## bus_data
BUS_I | BUS_TYPE | Pd | Qd | Gs | Bs | area | Vm | Va | baseKV | zone | Vmax | Vmin
1 | 1 | 0.022549 | 0.0056512 | 0 | 0 | 1 | 0.99636 | -0.069379 | 0.4 | 1 | 1.1 | 0.9
2 | 1 | 0 | 0 | 0 | 0 | 1 | 0.99622 | -0.072178 | 0.4 | 1 | 1.1 | 0.9
3 | 1 | 0 | 0 | 0 | 0 | 1 | 0.99681 | -0.060821 | 0.4 | 1 | 1.1 | 0.9
5 | 1 | 0 | 0 | 0 | 0 | 1 | 0.99578 | -0.080539 | 0.4 | 1 | 1.1 | 0.9
30 | 1 | 0 | 0 | 0 | 0 | 1 | 0.99318 | -0.13041 | 0.4 | 1 | 1.1 | 0.9
40 | 1 | 0.022631 | 0.0056717 | 0 | 0 | 1 | 0.99724 | -0.052512 | 0.4 | 1 | 1.1 | 0.9
4 | 1 | 0 | 0 | 0 | 0 | 1 | 0.99523 | -0.090723 | 0.4 | 1 | 1.1 | 0.9
6 | 1 | 0 | 0 | 0 | 0 | 1 | 0.99878 | -0.023129 | 0.4 | 1 | 1.1 | 0.9
66 | 1 | 0.019998 | 0.0050119 | 0 | 0 | 1 | 0.99505 | -0.094264 | 0.4 | 1 | 1.1 | 0.9
22 | 1 | 0 | 0 | 0 | 0 | 1 | 0.99574 | -0.081448 | 0.4 | 1 | 1.1 | 0.9
69 | 1 | 0.023456 | 0.0058787 | 0 | 0 | 1 | 0.99823 | -0.03375 | 0.4 | 1 | 1.1 | 0.9
70 | 3 | 0.02377 | 0.0059573 | 0 | 0 | 1 | 1 | 0 | 0.4 | 1 | 1.1 | 0.9
8 | 1 | 0 | 0 | 0 | 0 | 1 | 0.9976 | -0.045637 | 0.4 | 1 | 1.1 | 0.9
11 | 1 | 0 | 0 | 0 | 0 | 1 | 0.99389 | -0.11632 | 0.4 | 1 | 1.1 | 0.9
65 | 1 | 0.019781 | 0.0049576 | 0 | 0 | 1 | 0.99366 | -0.12085 | 0.4 | 1 | 1.1 | 0.9
12 | 1 | 0 | 0 | 0 | 0 | 1 | 0.99019 | -0.18737 | 0.4 | 1 | 1.1 | 0.9
15 | 1 | 0 | 0 | 0 | 0 | 1 | 0.99318 | -0.13003 | 0.4 | 1 | 1.1 | 0.9
33 | 1 | 0 | 0 | 0 | 0 | 1 | 0.99015 | -0.18819 | 0.4 | 1 | 1.1 | 0.9
46 | 1 | 0.013589 | 0.0034058 | 0 | 0 | 1 | 0.98963 | -0.19817 | 0.4 | 1 | 1.1 | 0.9
13 | 1 | 0 | 0 | 0 | 0 | 1 | 0.98555 | -0.27703 | 0.4 | 1 | 1.1 | 0.9
36 | 1 | 0 | 0 | 0 | 0 | 1 | 0.9861 | -0.26624 | 0.4 | 1 | 1.1 | 0.9
41 | 1 | 0.015928 | 0.0039919 | 0 | 0 | 1 | 0.98553 | -0.27744 | 0.4 | 1 | 1.1 | 0.9
14 | 1 | 0 | 0 | 0 | 0 | 1 | 0.99254 | -0.1423 | 0.4 | 1 | 1.1 | 0.9
43 | 1 | 0.019929 | 0.0049946 | 0 | 0 | 1 | 0.99262 | -0.14092 | 0.4 | 1 | 1.1 | 0.9
42 | 1 | 0.02016 | 0.0050525 | 0 | 0 | 1 | 0.99216 | -0.14969 | 0.4 | 1 | 1.1 | 0.9
16 | 1 | 0 | 0 | 0 | 0 | 1 | 0.98831 | -0.22371 | 0.4 | 1 | 1.1 | 0.9
48 | 1 | 0.024148 | 0.0060521 | 0 | 0 | 1 | 0.98876 | -0.2149 | 0.4 | 1 | 1.1 | 0.9
17 | 1 | 0 | 0 | 0 | 0 | 1 | 0.98721 | -0.24592 | 0.4 | 1 | 1.1 | 0.9
72 | 1 | 0.017941 | 0.0044964 | 0 | 0 | 1 | 0.98684 | -0.25317 | 0.4 | 1 | 1.1 | 0.9
18 | 1 | 0 | 0 | 0 | 0 | 1 | 0.98463 | -0.29476 | 0.4 | 1 | 1.1 | 0.9
68 | 1 | 0.0035701 | 0.00089475 | 0 | 0 | 1 | 0.98422 | -0.30278 | 0.4 | 1 | 1.1 | 0.9
19 | 1 | 0 | 0 | 0 | 0 | 1 | 0.98772 | -0.23598 | 0.4 | 1 | 1.1 | 0.9
38 | 1 | 0 | 0 | 0 | 0 | 1 | 0.98906 | -0.21004 | 0.4 | 1 | 1.1 | 0.9
61 | 1 | 0.00086245 | 0.00021615 | 0 | 0 | 1 | 0.98737 | -0.24274 | 0.4 | 1 | 1.1 | 0.9
20 | 1 | 0 | 0 | 0 | 0 | 1 | 0.97728 | -0.43831 | 0.4 | 1 | 1.1 | 0.9
64 | 1 | 0.017805 | 0.0044624 | 0 | 0 | 1 | 0.97742 | -0.43558 | 0.4 | 1 | 1.1 | 0.9
62 | 1 | 0.017894 | 0.0044848 | 0 | 0 | 1 | 0.97649 | -0.45373 | 0.4 | 1 | 1.1 | 0.9
21 | 1 | 0 | 0 | 0 | 0 | 1 | 0.97618 | -0.46001 | 0.4 | 1 | 1.1 | 0.9
63 | 1 | 0.022927 | 0.0057462 | 0 | 0 | 1 | 0.9759 | -0.4654 | 0.4 | 1 | 1.1 | 0.9
51 | 1 | 0.005032 | 0.0012611 | 0 | 0 | 1 | 0.99565 | -0.083124 | 0.4 | 1 | 1.1 | 0.9
24 | 1 | 0 | 0 | 0 | 0 | 1 | 0.98392 | -0.30848 | 0.4 | 1 | 1.1 | 0.9
25 | 1 | 0 | 0 | 0 | 0 | 1 | 0.98038 | -0.37747 | 0.4 | 1 | 1.1 | 0.9
26 | 1 | 0 | 0 | 0 | 0 | 1 | 0.97941 | -0.3965 | 0.4 | 1 | 1.1 | 0.9
49 | 1 | 0.030665 | 0.0076853 | 0 | 0 | 1 | 0.98014 | -0.38216 | 0.4 | 1 | 1.1 | 0.9
67 | 1 | 0.02359 | 0.0059122 | 0 | 0 | 1 | 0.97874 | -0.40958 | 0.4 | 1 | 1.1 | 0.9
27 | 1 | 0 | 0 | 0 | 0 | 1 | 0.98704 | -0.24917 | 0.4 | 1 | 1.1 | 0.9
35 | 1 | 0 | 0 | 0 | 0 | 1 | 0.98286 | -0.33049 | 0.4 | 1 | 1.1 | 0.9
57 | 1 | 0.00076878 | 0.00019267 | 0 | 0 | 1 | 0.98701 | -0.24963 | 0.4 | 1 | 1.1 | 0.9
60 | 1 | 0.0011968 | 0.00029996 | 0 | 0 | 1 | 0.98722 | -0.24562 | 0.4 | 1 | 1.1 | 0.9
28 | 1 | 0 | 0 | 0 | 0 | 1 | 0.98985 | -0.19474 | 0.4 | 1 | 1.1 | 0.9
29 | 1 | 0 | 0 | 0 | 0 | 1 | 0.99222 | -0.14897 | 0.4 | 1 | 1.1 | 0.9
53 | 1 | 0.016144 | 0.004046 | 0 | 0 | 1 | 0.98955 | -0.20052 | 0.4 | 1 | 1.1 | 0.9
76 | 1 | 0.034047 | 0.0085331 | 0 | 0 | 1 | 0.99206 | -0.15219 | 0.4 | 1 | 1.1 | 0.9
75 | 1 | 0.03377 | 0.0084637 | 0 | 0 | 1 | 0.99302 | -0.13366 | 0.4 | 1 | 1.1 | 0.9
31 | 1 | 0 | 0 | 0 | 0 | 1 | 0.98952 | -0.20034 | 0.4 | 1 | 1.1 | 0.9
45 | 1 | 0.021113 | 0.0052914 | 0 | 0 | 1 | 0.98933 | -0.20412 | 0.4 | 1 | 1.1 | 0.9
44 | 1 | 0.021246 | 0.0053247 | 0 | 0 | 1 | 0.98972 | -0.1966 | 0.4 | 1 | 1.1 | 0.9
54 | 1 | 0.02007 | 0.00503 | 0 | 0 | 1 | 0.98193 | -0.34863 | 0.4 | 1 | 1.1 | 0.9
77 | 1 | 0.026164 | 0.0065574 | 0 | 0 | 1 | 0.98568 | -0.27445 | 0.4 | 1 | 1.1 | 0.9
37 | 1 | 0 | 0 | 0 | 0 | 1 | 0.98888 | -0.21352 | 0.4 | 1 | 1.1 | 0.9
52 | 1 | 0.0023485 | 0.00058858 | 0 | 0 | 1 | 0.9888 | -0.21503 | 0.4 | 1 | 1.1 | 0.9
47 | 1 | 0 | 0 | 0 | 0 | 1 | 0.98936 | -0.20347 | 0.4 | 1 | 1.1 | 0.9
71 | 1 | 0.017682 | 0.0044316 | 0 | 0 | 1 | 0.98612 | -0.26709 | 0.4 | 1 | 1.1 | 0.9
59 | 1 | 0.00085916 | 0.00021533 | 0 | 0 | 1 | 0.98734 | -0.24331 | 0.4 | 1 | 1.1 | 0.9
50 | 1 | 0.0096727 | 0.0024242 | 0 | 0 | 1 | 0.98002 | -0.3846 | 0.4 | 1 | 1.1 | 0.9
56 | 1 | 0.0007278 | 0.0001824 | 0 | 0 | 1 | 0.98701 | -0.24974 | 0.4 | 1 | 1.1 | 0.9
58 | 1 | 0.00097087 | 0.00024332 | 0 | 0 | 1 | 0.98729 | -0.24422 | 0.4 | 1 | 1.1 | 0.9
74 | 1 | 0.014056 | 0.0035228 | 0 | 0 | 1 | 0.98584 | -0.27262 | 0.4 | 1 | 1.1 | 0.9
73 | 1 | 0 | 0 | 0 | 0 | 1 | 0.98593 | -0.27079 | 0.4 | 1 | 1.1 | 0.9
55 | 1 | 0.0073391 | 0.0018393 | 0 | 0 | 1 | 0.98162 | -0.3547 | 0.4 | 1 | 1.1 | 0.9

## generator_data
GEN_BUS | PG | QG | QMAX | QMIN | VG | MBASE | GEN_STATUS | PMAX | PMIN
70 | 0.6008 | 0.15303 | 10 | -10 | 1 | 100 | 1 | 10 | 0

## branch_data
F_BUS | T_BUS | BR_R | BR_X | BR_B | RATE_A | RATE_B | RATE_C | TAP | SHIFT | BR_STATUS | ANGMIN | ANGMAX | P_in | Q_in | P_out | Q_out
1 | 2 | 0.071604 | 0.045826 | 6.0121e-10 | 0 | 0 | 0 | 0 | 0 | 1 | -90 | 90 | 0.17506 | 0.044335 | -0.17503 | -0.04432
1 | 3 | 0.19398 | 0.12415 | 1.6287e-09 | 0 | 0 | 0 | 0 | 0 | 1 | -90 | 90 | -0.19761 | -0.049986 | 0.19769 | 0.050038
2 | 5 | 7.3845 | 4.726 | 1.24e-08 | 0 | 0 | 0 | 0 | 0 | 1 | -90 | 90 | 0.0050346 | 0.0012612 | -0.0050326 | -0.0012612
2 | 30 | 1.5297 | 0.979 | 1.2844e-08 | 0 | 0 | 0 | 0 | 0 | 1 | -90 | 90 | 0.17 | 0.043059 | -0.16953 | -0.042756
3 | 40 | 0.18848 | 0.12063 | 1.5826e-09 | 0 | 0 | 0 | 0 | 0 | 1 | -90 | 90 | -0.19769 | -0.050038 | 0.19777 | 0.050088
5 | 22 | 0.8032 | 0.51405 | 1.3488e-09 | 0 | 0 | 0 | 0 | 0 | 1 | -90 | 90 | 0.0050326 | 0.0012612 | -0.0050324 | -0.0012612
30 | 75 | 0.42578 | 0.2725 | 7.15e-10 | 0 | 0 | 0 | 0 | 0 | 1 | -90 | 90 | 0.033776 | 0.008467 | -0.03377 | -0.0084637
30 | 17 | 10.2174 | 6.5391 | 1.7158e-08 | 0 | 0 | 0 | 0 | 0 | 1 | -90 | 90 | 0.049997 | 0.012652 | -0.049721 | -0.012477
30 | 29 | 0.95998 | 0.61438 | 8.0603e-09 | 0 | 0 | 0 | 0 | 0 | 1 | -90 | 90 | 0.085753 | 0.021638 | -0.085677 | -0.02159
40 | 8 | 0.13995 | 0.089569 | 1.1751e-09 | 0 | 0 | 0 | 0 | 0 | 1 | -90 | 90 | -0.2204 | -0.05576 | 0.22047 | 0.055806
4 | 6 | 0.91764 | 0.58729 | 7.7048e-09 | 0 | 0 | 0 | 0 | 0 | 1 | -90 | 90 | -0.33113 | -0.084128 | 0.33221 | 0.084819
4 | 66 | 0.04789 | 0.03065 | 4.021e-10 | 0 | 0 | 0 | 0 | 0 | 1 | -90 | 90 | 0.33113 | 0.084128 | -0.33107 | -0.084092
6 | 69 | 0.19573 | 0.12527 | 1.6434e-09 | 0 | 0 | 0 | 0 | 0 | 1 | -90 | 90 | 0.24418 | 0.061845 | -0.24405 | -0.061765
6 | 70 | 0.18143 | 0.11612 | 1.5234e-09 | 0 | 0 | 0 | 0 | 0 | 1 | -90 | 90 | -0.57639 | -0.14666 | 0.57703 | 0.14708
66 | 11 | 0.31729 | 0.20306 | 2.6641e-09 | 0 | 0 | 0 | 0 | 0 | 1 | -90 | 90 | 0.31107 | 0.07908 | -0.31074 | -0.078869
22 | 51 | 1.4803 | 0.94738 | 2.4858e-09 | 0 | 0 | 0 | 0 | 0 | 1 | -90 | 90 | 0.0050324 | 0.0012612 | -0.005032 | -0.0012611
69 | 8 | 0.24221 | 0.15502 | 2.0337e-09 | 0 | 0 | 0 | 0 | 0 | 1 | -90 | 90 | 0.2206 | 0.055887 | -0.22047 | -0.055806
11 | 65 | 0.064953 | 0.04157 | 5.4536e-10 | 0 | 0 | 0 | 0 | 0 | 1 | -90 | 90 | 0.31074 | 0.078869 | -0.31068 | -0.078826
65 | 15 | 0.14092 | 0.090186 | 1.1832e-09 | 0 | 0 | 0 | 0 | 0 | 1 | -90 | 90 | 0.29089 | 0.073868 | -0.29077 | -0.073786
12 | 15 | 1.0177 | 0.65136 | 8.5454e-09 | 0 | 0 | 0 | 0 | 0 | 1 | -90 | 90 | -0.24996 | -0.06328 | 0.25065 | 0.063721
12 | 33 | 0.085312 | 0.0546 | 1.4326e-10 | 0 | 0 | 0 | 0 | 0 | 1 | -90 | 90 | 0.042385 | 0.010632 | -0.042383 | -0.010631
12 | 46 | 0.23027 | 0.14737 | 1.9334e-09 | 0 | 0 | 0 | 0 | 0 | 1 | -90 | 90 | 0.20757 | 0.052647 | -0.20747 | -0.052579
15 | 43 | 1.1999 | 0.76796 | 2.015e-09 | 0 | 0 | 0 | 0 | 0 | 1 | -90 | 90 | 0.040118 | 0.010065 | -0.040097 | -0.010052
33 | 44 | 0.87246 | 0.55837 | 1.4651e-09 | 0 | 0 | 0 | 0 | 0 | 1 | -90 | 90 | 0.042383 | 0.010631 | -0.042366 | -0.010621
46 | 47 | 0.12096 | 0.077413 | 1.0156e-09 | 0 | 0 | 0 | 0 | 0 | 1 | -90 | 90 | 0.19388 | 0.049173 | -0.19383 | -0.049141
13 | 36 | 2.9511 | 1.8887 | 4.9556e-09 | 0 | 0 | 0 | 0 | 0 | 1 | -90 | 90 | -0.015928 | -0.0039922 | 0.015936 | 0.0039969
13 | 41 | 0.1109 | 0.070975 | 1.8623e-10 | 0 | 0 | 0 | 0 | 0 | 1 | -90 | 90 | 0.015928 | 0.0039922 | -0.015928 | -0.003992
36 | 77 | 1.3669 | 0.8748 | 2.2954e-09 | 0 | 0 | 0 | 0 | 0 | 1 | -90 | 90 | 0.026174 | 0.0065638 | -0.026164 | -0.0065574
36 | 16 | 1.1045 | 0.70687 | 9.2736e-09 | 0 | 0 | 0 | 0 | 0 | 1 | -90 | 90 | -0.16915 | -0.042755 | 0.1695 | 0.042976
36 | 18 | 0.98417 | 0.62987 | 8.2635e-09 | 0 | 0 | 0 | 0 | 0 | 1 | -90 | 90 | 0.12704 | 0.032195 | -0.12687 | -0.032084
14 | 43 | 0.3031 | 0.19398 | 5.0898e-10 | 0 | 0 | 0 | 0 | 0 | 1 | -90 | 90 | -0.020167 | -0.0050568 | 0.020168 | 0.0050576
14 | 42 | 1.6167 | 1.0347 | 2.7148e-09 | 0 | 0 | 0 | 0 | 0 | 1 | -90 | 90 | 0.020167 | 0.0050568 | -0.02016 | -0.0050525
16 | 48 | 0.22942 | 0.14683 | 1.9263e-09 | 0 | 0 | 0 | 0 | 0 | 1 | -90 | 90 | -0.1695 | -0.042976 | 0.16957 | 0.043021
48 | 47 | 0.2605 | 0.16672 | 2.1872e-09 | 0 | 0 | 0 | 0 | 0 | 1 | -90 | 90 | -0.19372 | -0.049074 | 0.19383 | 0.049141
17 | 72 | 0.63763 | 0.40808 | 1.0708e-09 | 0 | 0 | 0 | 0 | 0 | 1 | -90 | 90 | 0.049721 | 0.012477 | -0.049704 | -0.012466
72 | 71 | 1.9125 | 1.224 | 3.2116e-09 | 0 | 0 | 0 | 0 | 0 | 1 | -90 | 90 | 0.031763 | 0.0079697 | -0.031742 | -0.0079565
18 | 68 | 0.27601 | 0.17665 | 2.3175e-09 | 0 | 0 | 0 | 0 | 0 | 1 | -90 | 90 | 0.12687 | 0.032085 | -0.12682 | -0.032054
68 | 24 | 0.20189 | 0.12921 | 1.6951e-09 | 0 | 0 | 0 | 0 | 0 | 1 | -90 | 90 | 0.12325 | 0.031159 | -0.12322 | -0.031137
19 | 38 | 3.4625 | 2.216 | 2.9072e-08 | 0 | 0 | 0 | 0 | 0 | 1 | -90 | 90 | -0.032947 | -0.0083097 | 0.032988 | 0.0083331
19 | 61 | 0.89954 | 0.5757 | 7.5528e-09 | 0 | 0 | 0 | 0 | 0 | 1 | -90 | 90 | 0.032947 | 0.0083097 | -0.032937 | -0.0083037
38 | 53 | 1.1863 | 0.75921 | 9.9603e-09 | 0 | 0 | 0 | 0 | 0 | 1 | -90 | 90 | -0.035337 | -0.0089205 | 0.035354 | 0.0089299
38 | 37 | 6.5064 | 4.1641 | 1.0926e-08 | 0 | 0 | 0 | 0 | 0 | 1 | -90 | 90 | 0.002349 | 0.00058742 | -0.0023486 | -0.00058823
61 | 59 | 0.077736 | 0.049751 | 6.527e-10 | 0 | 0 | 0 | 0 | 0 | 1 | -90 | 90 | 0.032074 | 0.0080875 | -0.032073 | -0.008087
20 | 64 | 0.28555 | 0.18275 | 4.7952e-10 | 0 | 0 | 0 | 0 | 0 | 1 | -90 | 90 | -0.040864 | -0.010258 | 0.040869 | 0.010261
20 | 62 | 1.6166 | 1.0346 | 2.7147e-09 | 0 | 0 | 0 | 0 | 0 | 1 | -90 | 90 | 0.040864 | 0.010258 | -0.040834 | -0.010239
64 | 67 | 1.902 | 1.2173 | 3.194e-09 | 0 | 0 | 0 | 0 | 0 | 1 | -90 | 90 | -0.058674 | -0.014724 | 0.058747 | 0.01477
62 | 21 | 1.1703 | 0.74897 | 1.9652e-09 | 0 | 0 | 0 | 0 | 0 | 1 | -90 | 90 | 0.02294 | 0.0057541 | -0.022933 | -0.0057499
21 | 63 | 1.0037 | 0.64236 | 1.6855e-09 | 0 | 0 | 0 | 0 | 0 | 1 | -90 | 90 | 0.022933 | 0.0057499 | -0.022927 | -0.0057463
24 | 25 | 2.434 | 1.5578 | 8.1746e-09 | 0 | 0 | 0 | 0 | 0 | 1 | -90 | 90 | 0.12322 | 0.031138 | -0.12281 | -0.030879
25 | 26 | 0.99609 | 0.6375 | 1.6727e-09 | 0 | 0 | 0 | 0 | 0 | 1 | -90 | 90 | 0.082463 | 0.020763 | -0.082388 | -0.020715
25 | 49 | 0.50038 | 0.32025 | 8.4028e-10 | 0 | 0 | 0 | 0 | 0 | 1 | -90 | 90 | 0.040347 | 0.010116 | -0.040338 | -0.01011
26 | 67 | 0.68357 | 0.43749 | 1.1479e-09 | 0 | 0 | 0 | 0 | 0 | 1 | -90 | 90 | 0.082388 | 0.020715 | -0.082337 | -0.020682
49 | 50 | 1.0883 | 0.69649 | 1.8275e-09 | 0 | 0 | 0 | 0 | 0 | 1 | -90 | 90 | 0.0096737 | 0.0024248 | -0.0096726 | -0.0024242
27 | 35 | 12.8979 | 8.2546 | 4.3318e-08 | 0 | 0 | 0 | 0 | 0 | 1 | -90 | 90 | 0.027542 | 0.0069491 | -0.027435 | -0.0068849
27 | 57 | 1.3481 | 0.86277 | 2.2638e-09 | 0 | 0 | 0 | 0 | 0 | 1 | -90 | 90 | 0.0014966 | 0.00037477 | -0.0014966 | -0.00037497
27 | 60 | 0.53651 | 0.34337 | 4.5048e-09 | 0 | 0 | 0 | 0 | 0 | 1 | -90 | 90 | -0.029038 | -0.0073238 | 0.029043 | 0.0073265
35 | 54 | 2.8635 | 1.8326 | 4.8085e-09 | 0 | 0 | 0 | 0 | 0 | 1 | -90 | 90 | 0.027435 | 0.0068849 | -0.027411 | -0.0068702
57 | 56 | 0.68167 | 0.43627 | 1.1447e-09 | 0 | 0 | 0 | 0 | 0 | 1 | -90 | 90 | 0.0007278 | 0.0001823 | -0.0007278 | -0.0001824
60 | 58 | 0.20301 | 0.12993 | 1.7045e-09 | 0 | 0 | 0 | 0 | 0 | 1 | -90 | 90 | -0.03024 | -0.0076265 | 0.030242 | 0.0076276
28 | 29 | 3.9259 | 2.5126 | 3.2963e-08 | 0 | 0 | 0 | 0 | 0 | 1 | -90 | 90 | -0.051511 | -0.012985 | 0.051624 | 0.013054
28 | 53 | 0.49524 | 0.31695 | 4.1582e-09 | 0 | 0 | 0 | 0 | 0 | 1 | -90 | 90 | 0.051511 | 0.012985 | -0.051497 | -0.012976
29 | 76 | 0.41719 | 0.267 | 7.0057e-10 | 0 | 0 | 0 | 0 | 0 | 1 | -90 | 90 | 0.034053 | 0.0085364 | -0.034047 | -0.0085331
31 | 45 | 0.78474 | 0.50223 | 1.3178e-09 | 0 | 0 | 0 | 0 | 0 | 1 | -90 | 90 | 0.021117 | 0.0052937 | -0.021113 | -0.0052914
31 | 44 | 0.77743 | 0.49756 | 1.3055e-09 | 0 | 0 | 0 | 0 | 0 | 1 | -90 | 90 | -0.021117 | -0.0052937 | 0.02112 | 0.005296
54 | 55 | 3.57 | 2.2848 | 5.9949e-09 | 0 | 0 | 0 | 0 | 0 | 1 | -90 | 90 | 0.0073411 | 0.0018401 | -0.007339 | -0.0018394
37 | 52 | 2.8021 | 1.7933 | 4.7054e-09 | 0 | 0 | 0 | 0 | 0 | 1 | -90 | 90 | 0.0023486 | 0.00058823 | -0.0023485 | -0.00058859
71 | 73 | 1.1486 | 0.73508 | 1.9287e-09 | 0 | 0 | 0 | 0 | 0 | 1 | -90 | 90 | 0.01406 | 0.0035249 | -0.014057 | -0.0035235
59 | 58 | 0.128 | 0.081919 | 1.0747e-09 | 0 | 0 | 0 | 0 | 0 | 1 | -90 | 90 | 0.031214 | 0.0078717 | -0.031213 | -0.0078709
74 | 73 | 0.56718 | 0.363 | 9.5245e-10 | 0 | 0 | 0 | 0 | 0 | 1 | -90 | 90 | -0.014056 | -0.0035228 | 0.014057 | 0.0035235