## bus_data
BUS_I | BUS_TYPE | Pd | Qd | Gs | Bs | area | Vm | Va | baseKV | zone | Vmax | Vmin
1 | 1 | 0.0014665 | 0.00036753 | 0 | 0 | 1 | 0.9881 | -0.2276 | 0.4 | 1 | 1.1 | 0.9
2 | 1 | 0.0013179 | 0.0003303 | 0 | 0 | 1 | 0.98819 | -0.22587 | 0.4 | 1 | 1.1 | 0.9
3 | 1 | 0.00079386 | 0.00019896 | 0 | 0 | 1 | 0.98727 | -0.24372 | 0.4 | 1 | 1.1 | 0.9
4 | 1 | 0 | 0 | 0 | 0 | 1 | 0.98851 | -0.21954 | 0.4 | 1 | 1.1 | 0.9
5 | 1 | 0.0014009 | 0.00035109 | 0 | 0 | 1 | 0.98707 | -0.24769 | 0.4 | 1 | 1.1 | 0.9
6 | 1 | 0.00067903 | 0.00017018 | 0 | 0 | 1 | 0.98995 | -0.19176 | 0.4 | 1 | 1.1 | 0.9
7 | 1 | 0 | 0 | 0 | 0 | 1 | 0.98846 | -0.2206 | 0.4 | 1 | 1.1 | 0.9
8 | 1 | 0.00068524 | 0.00017174 | 0 | 0 | 1 | 0.98705 | -0.248 | 0.4 | 1 | 1.1 | 0.9
105 | 1 | 0.00087857 | 0.00022019 | 0 | 0 | 1 | 0.99106 | -0.17026 | 0.4 | 1 | 1.1 | 0.9
111 | 1 | 0.00081484 | 0.00020422 | 0 | 0 | 1 | 0.98836 | -0.2225 | 0.4 | 1 | 1.1 | 0.9
48 | 1 | 0.0010415 | 0.00026102 | 0 | 0 | 1 | 0.98824 | -0.22497 | 0.4 | 1 | 1.1 | 0.9
81 | 1 | 0 | 0 | 0 | 0 | 1 | 0.98835 | -0.22275 | 0.4 | 1 | 1.1 | 0.9
53 | 1 | 0 | 0 | 0 | 0 | 1 | 0.98687 | -0.25148 | 0.4 | 1 | 1.1 | 0.9
9 | 1 | 0.001989 | 0.00049848 | 0 | 0 | 1 | 0.99709 | -0.055033 | 0.4 | 1 | 1.1 | 0.9
10 | 1 | 0 | 0 | 0 | 0 | 1 | 0.99623 | -0.07127 | 0.4 | 1 | 1.1 | 0.9
11 | 1 | 0 | 0 | 0 | 0 | 1 | 0.99713 | -0.054226 | 0.4 | 1 | 1.1 | 0.9
12 | 1 | 0 | 0 | 0 | 0 | 1 | 0.99394 | -0.11493 | 0.4 | 1 | 1.1 | 0.9
36 | 1 | 0.018196 | 0.0045605 | 0 | 0 | 1 | 0.99848 | -0.028696 | 0.4 | 1 | 1.1 | 0.9
15 | 1 | 0 | 0 | 0 | 0 | 1 | 0.99334 | -0.12631 | 0.4 | 1 | 1.1 | 0.9
38 | 1 | 0.0011748 | 0.00029444 | 0 | 0 | 1 | 0.99393 | -0.11521 | 0.4 | 1 | 1.1 | 0.9
13 | 1 | 0 | 0 | 0 | 0 | 1 | 0.98753 | -0.23734 | 0.4 | 1 | 1.1 | 0.9
17 | 1 | 0 | 0 | 0 | 0 | 1 | 0.98956 | -0.19857 | 0.4 | 1 | 1.1 | 0.9
67 | 1 | 0.0030191 | 0.00075666 | 0 | 0 | 1 | 0.98551 | -0.27618 | 0.4 | 1 | 1.1 | 0.9
14 | 1 | 0 | 0 | 0 | 0 | 1 | 0.99134 | -0.16489 | 0.4 | 1 | 1.1 | 0.9
16 | 1 | 0 | 0 | 0 | 0 | 1 | 0.99136 | -0.16453 | 0.4 | 1 | 1.1 | 0.9
96 | 1 | 0.0007659 | 0.00019195 | 0 | 0 | 1 | 0.99133 | -0.16517 | 0.4 | 1 | 1.1 | 0.9
95 | 1 | 0 | 0 | 0 | 0 | 1 | 0.99234 | -0.1455 | 0.4 | 1 | 1.1 | 0.9
92 | 1 | 0.002183 | 0.0005471 | 0 | 0 | 1 | 0.99126 | -0.16637 | 0.4 | 1 | 1.1 | 0.9
89 | 1 | 0.0011663 | 0.0002923 | 0 | 0 | 1 | 0.99141 | -0.16351 | 0.4 | 1 | 1.1 | 0.9
18 | 1 | 0 | 0 | 0 | 0 | 1 | 0.98945 | -0.2007 | 0.4 | 1 | 1.1 | 0.9
104 | 1 | 0.0035557 | 0.00089113 | 0 | 0 | 1 | 0.99142 | -0.163 | 0.4 | 1 | 1.1 | 0.9
61 | 1 | 0.00088338 | 0.0002214 | 0 | 0 | 1 | 0.98932 | -0.20323 | 0.4 | 1 | 1.1 | 0.9
19 | 1 | 0 | 0 | 0 | 0 | 1 | 0.97436 | -0.49305 | 0.4 | 1 | 1.1 | 0.9
35 | 1 | 0 | 0 | 0 | 0 | 1 | 0.97931 | -0.39608 | 0.4 | 1 | 1.1 | 0.9
119 | 1 | 0.024675 | 0.0061841 | 0 | 0 | 1 | 0.97264 | -0.52698 | 0.4 | 1 | 1.1 | 0.9
69 | 1 | 0.0025648 | 0.00064279 | 0 | 0 | 1 | 0.98422 | -0.30109 | 0.4 | 1 | 1.1 | 0.9
39 | 3 | 0 | 0 | 0 | 0 | 1 | 1 | 0 | 0.4 | 1 | 1.1 | 0.9
37 | 1 | 0.011484 | 0.0028782 | 0 | 0 | 1 | 0.99808 | -0.036861 | 0.4 | 1 | 1.1 | 0.9
40 | 1 | 0 | 0 | 0 | 0 | 1 | 0.99854 | -0.027988 | 0.4 | 1 | 1.1 | 0.9
85 | 1 | 0.0059139 | 0.0014822 | 0 | 0 | 1 | 0.99981 | -0.0036705 | 0.4 | 1 | 1.1 | 0.9
83 | 1 | 0.0011488 | 0.00028792 | 0 | 0 | 1 | 0.99997 | -0.00053582 | 0.4 | 1 | 1.1 | 0.9
158 | 1 | 0.00061644 | 0.00015449 | 0 | 0 | 1 | 0.99852 | -0.028395 | 0.4 | 1 | 1.1 | 0.9
41 | 1 | 0.00080274 | 0.00020119 | 0 | 0 | 1 | 0.98818 | -0.22613 | 0.4 | 1 | 1.1 | 0.9
43 | 1 | 0 | 0 | 0 | 0 | 1 | 0.98819 | -0.22589 | 0.4 | 1 | 1.1 | 0.9
47 | 1 | 0.000959 | 0.00024035 | 0 | 0 | 1 | 0.98811 | -0.2274 | 0.4 | 1 | 1.1 | 0.9
52 | 1 | 0.00073354 | 0.00018384 | 0 | 0 | 1 | 0.98811 | -0.22744 | 0.4 | 1 | 1.1 | 0.9
55 | 1 | 0.00073354 | 0.00018384 | 0 | 0 | 1 | 0.98809 | -0.22785 | 0.4 | 1 | 1.1 | 0.9
126 | 1 | 0 | 0 | 0 | 0 | 1 | 0.98645 | -0.25969 | 0.4 | 1 | 1.1 | 0.9
56 | 1 | 0.0010937 | 0.0002741 | 0 | 0 | 1 | 0.98808 | -0.22805 | 0.4 | 1 | 1.1 | 0.9
57 | 1 | 0.0011298 | 0.00028315 | 0 | 0 | 1 | 0.98929 | -0.20366 | 0.4 | 1 | 1.1 | 0.9
58 | 1 | 0.0011149 | 0.00027941 | 0 | 0 | 1 | 0.9893 | -0.20357 | 0.4 | 1 | 1.1 | 0.9
59 | 1 | 0.00081765 | 0.00020492 | 0 | 0 | 1 | 0.98928 | -0.20391 | 0.4 | 1 | 1.1 | 0.9
60 | 1 | 0.0011005 | 0.00027581 | 0 | 0 | 1 | 0.98931 | -0.20338 | 0.4 | 1 | 1.1 | 0.9
68 | 1 | 0.0027423 | 0.0006873 | 0 | 0 | 1 | 0.98482 | -0.28937 | 0.4 | 1 | 1.1 | 0.9
79 | 1 | 0.00142 | 0.00035588 | 0 | 0 | 1 | 0.98825 | -0.22459 | 0.4 | 1 | 1.1 | 0.9
80 | 1 | 0.0014258 | 0.00035734 | 0 | 0 | 1 | 0.98829 | -0.22394 | 0.4 | 1 | 1.1 | 0.9
82 | 1 | 0.00094203 | 0.0002361 | 0 | 0 | 1 | 0.98833 | -0.22317 | 0.4 | 1 | 1.1 | 0.9
84 | 1 | 0.00069292 | 0.00017366 | 0 | 0 | 1 | 0.99995 | -0.00092756 | 0.4 | 1 | 1.1 | 0.9
90 | 1 | 0.0018747 | 0.00046985 | 0 | 0 | 1 | 0.99142 | -0.16327 | 0.4 | 1 | 1.1 | 0.9
91 | 1 | 0 | 0 | 0 | 0 | 1 | 0.9916 | -0.15979 | 0.4 | 1 | 1.1 | 0.9
93 | 1 | 0.0023514 | 0.00058931 | 0 | 0 | 1 | 0.99149 | -0.16197 | 0.4 | 1 | 1.1 | 0.9
94 | 1 | 0.0019499 | 0.0004887 | 0 | 0 | 1 | 0.99159 | -0.16007 | 0.4 | 1 | 1.1 | 0.9
112 | 1 | 0.00092054 | 0.00023071 | 0 | 0 | 1 | 0.98825 | -0.2247 | 0.4 | 1 | 1.1 | 0.9
121 | 1 | 0.00066384 | 0.00016638 | 0 | 0 | 1 | 0.98822 | -0.22524 | 0.4 | 1 | 1.1 | 0.9
113 | 1 | 0.002932 | 0.00073484 | 0 | 0 | 1 | 0.98591 | -0.2703 | 0.4 | 1 | 1.1 | 0.9
114 | 1 | 0.0025596 | 0.00064149 | 0 | 0 | 1 | 0.98594 | -0.26957 | 0.4 | 1 | 1.1 | 0.9
128 | 1 | 0 | 0 | 0 | 0 | 1 | 0.986 | -0.26839 | 0.4 | 1 | 1.1 | 0.9
120 | 1 | 0.0275 | 0.0068921 | 0 | 0 | 1 | 0.97205 | -0.53869 | 0.4 | 1 | 1.1 | 0.9
122 | 1 | 0.00074514 | 0.00018675 | 0 | 0 | 1 | 0.98821 | -0.22539 | 0.4 | 1 | 1.1 | 0.9
123 | 1 | 0.001106 | 0.0002772 | 0 | 0 | 1 | 0.98821 | -0.22554 | 0.4 | 1 | 1.1 | 0.9
124 | 1 | 0.0025712 | 0.0006444 | 0 | 0 | 1 | 0.98625 | -0.26356 | 0.4 | 1 | 1.1 | 0.9
125 | 1 | 0.0025388 | 0.00063628 | 0 | 0 | 1 | 0.98612 | -0.26616 | 0.4 | 1 | 1.1 | 0.9
127 | 1 | 0.0025762 | 0.00064565 | 0 | 0 | 1 | 0.98601 | -0.2682 | 0.4 | 1 | 1.1 | 0.9

## generator_data
GEN_BUS | PG | QG | QMAX | QMIN | VG | MBASE | GEN_STATUS | PMAX | PMIN
39 | 0.1565 | 0.040012 | 10 | -10 | 1 | 100 | 1 | 10 | 0

## branch_data
F_BUS | T_BUS | BR_R | BR_X | BR_B | RATE_A | RATE_B | RATE_C | TAP | SHIFT | BR_STATUS | ANGMIN | ANGMAX | P_in | Q_in | P_out | Q_out
1 | 2 | 0.43387 | 0.27768 | 7.2859e-10 | 0 | 0 | 0 | 0 | 0 | 1 | -90 | 90 | -0.017552 | -0.0044073 | 0.017553 | 0.0044082
1 | 3 | 4.3882 | 2.8084 | 7.3689e-09 | 0 | 0 | 0 | 0 | 0 | 1 | -90 | 90 | 0.016085 | 0.0040398 | -0.016073 | -0.0040326
2 | 4 | 1.4693 | 0.94038 | 2.4674e-09 | 0 | 0 | 0 | 0 | 0 | 1 | -90 | 90 | -0.018871 | -0.0047385 | 0.018877 | 0.0047419
3 | 5 | 1.1337 | 0.72559 | 1.9039e-09 | 0 | 0 | 0 | 0 | 0 | 1 | -90 | 90 | 0.015279 | 0.0038336 | -0.015276 | -0.003832
4 | 6 | 3.7767 | 2.4171 | 6.3421e-09 | 0 | 0 | 0 | 0 | 0 | 1 | -90 | 90 | -0.032283 | -0.0080991 | 0.032326 | 0.0081259
4 | 7 | 0.34633 | 0.22165 | 5.8158e-10 | 0 | 0 | 0 | 0 | 0 | 1 | -90 | 90 | 0.013406 | 0.0033573 | -0.013405 | -0.0033569
5 | 8 | 0.098548 | 0.063071 | 1.6549e-10 | 0 | 0 | 0 | 0 | 0 | 1 | -90 | 90 | 0.013875 | 0.0034809 | -0.013875 | -0.0034808
6 | 105 | 2.8701 | 1.8368 | 4.8196e-09 | 0 | 0 | 0 | 0 | 0 | 1 | -90 | 90 | -0.033005 | -0.0082961 | 0.033039 | 0.0083173
7 | 111 | 1.9535 | 1.2502 | 3.2804e-09 | 0 | 0 | 0 | 0 | 0 | 1 | -90 | 90 | 0.0042512 | 0.0010647 | -0.0042508 | -0.0010648
7 | 48 | 3.562 | 2.2797 | 5.9816e-09 | 0 | 0 | 0 | 0 | 0 | 1 | -90 | 90 | 0.0053656 | 0.0013438 | -0.0053644 | -0.0013437
7 | 81 | 2.487 | 1.5917 | 4.1763e-09 | 0 | 0 | 0 | 0 | 0 | 1 | -90 | 90 | 0.0037884 | 0.00094836 | -0.003788 | -0.00094852
8 | 53 | 1.1512 | 0.73675 | 1.9331e-09 | 0 | 0 | 0 | 0 | 0 | 1 | -90 | 90 | 0.01319 | 0.003309 | -0.013188 | -0.0033078
105 | 95 | 3.2273 | 2.0655 | 5.4195e-09 | 0 | 0 | 0 | 0 | 0 | 1 | -90 | 90 | -0.033917 | -0.0085375 | 0.033957 | 0.0085627
111 | 112 | 2.8004 | 1.7923 | 4.7027e-09 | 0 | 0 | 0 | 0 | 0 | 1 | -90 | 90 | 0.003436 | 0.00086056 | -0.0034356 | -0.00086079
48 | 43 | 0.93372 | 0.59758 | 1.568e-09 | 0 | 0 | 0 | 0 | 0 | 1 | -90 | 90 | 0.004323 | 0.0010827 | -0.0043228 | -0.0010827
81 | 82 | 1.9426 | 1.2433 | 3.2622e-09 | 0 | 0 | 0 | 0 | 0 | 1 | -90 | 90 | 0.00094205 | 0.00023579 | -0.00094203 | -0.0002361
81 | 80 | 1.8239 | 1.1673 | 3.0629e-09 | 0 | 0 | 0 | 0 | 0 | 1 | -90 | 90 | 0.002846 | 0.00071273 | -0.0028458 | -0.00071293
53 | 126 | 2.7184 | 1.7398 | 4.565e-09 | 0 | 0 | 0 | 0 | 0 | 1 | -90 | 90 | 0.013188 | 0.0033078 | -0.013183 | -0.003305
9 | 10 | 0.63185 | 0.40439 | 2.1221e-09 | 0 | 0 | 0 | 0 | 0 | 1 | -90 | 90 | 0.1161 | 0.029749 | -0.116 | -0.02969
9 | 11 | 0.03086 | 0.01975 | 1.0364e-10 | 0 | 0 | 0 | 0 | 0 | 1 | -90 | 90 | -0.11808 | -0.030247 | 0.11809 | 0.03025
10 | 12 | 1.6938 | 1.084 | 5.6887e-09 | 0 | 0 | 0 | 0 | 0 | 1 | -90 | 90 | 0.116 | 0.029691 | -0.11576 | -0.029534
11 | 36 | 0.97874 | 0.6264 | 3.2871e-09 | 0 | 0 | 0 | 0 | 0 | 1 | -90 | 90 | -0.11809 | -0.03025 | 0.11824 | 0.030343
12 | 15 | 0.44445 | 0.28445 | 7.4636e-10 | 0 | 0 | 0 | 0 | 0 | 1 | -90 | 90 | 0.11458 | 0.02924 | -0.11452 | -0.0292
12 | 38 | 1.0477 | 0.67051 | 1.7593e-09 | 0 | 0 | 0 | 0 | 0 | 1 | -90 | 90 | 0.0011748 | 0.00029428 | -0.0011748 | -0.00029444
36 | 39 | 0.95412 | 0.61064 | 3.2044e-09 | 0 | 0 | 0 | 0 | 0 | 1 | -90 | 90 | -0.13643 | -0.034904 | 0.13662 | 0.035025
15 | 95 | 0.74891 | 0.4793 | 1.2576e-09 | 0 | 0 | 0 | 0 | 0 | 1 | -90 | 90 | 0.11452 | 0.0292 | -0.11442 | -0.029132
13 | 17 | 2.8066 | 1.7962 | 4.713e-09 | 0 | 0 | 0 | 0 | 0 | 1 | -90 | 90 | -0.061267 | -0.015649 | 0.061382 | 0.015722
13 | 67 | 2.8001 | 1.792 | 4.7021e-09 | 0 | 0 | 0 | 0 | 0 | 1 | -90 | 90 | 0.061266 | 0.015649 | -0.061152 | -0.015576
17 | 18 | 1.8503 | 1.1842 | 3.1071e-09 | 0 | 0 | 0 | 0 | 0 | 1 | -90 | 90 | 0.0050473 | 0.0012645 | -0.0050468 | -0.0012644
17 | 104 | 2.3858 | 1.5269 | 4.0064e-09 | 0 | 0 | 0 | 0 | 0 | 1 | -90 | 90 | -0.066429 | -0.016987 | 0.066544 | 0.01706
67 | 68 | 0.99771 | 0.63853 | 1.6754e-09 | 0 | 0 | 0 | 0 | 0 | 1 | -90 | 90 | 0.058133 | 0.01482 | -0.058096 | -0.014796
14 | 16 | 2.048 | 1.3107 | 3.4391e-09 | 0 | 0 | 0 | 0 | 0 | 1 | -90 | 90 | -0.00076591 | -0.00019169 | 0.00076592 | 0.00019136
14 | 96 | 1.6213 | 1.0377 | 2.7227e-09 | 0 | 0 | 0 | 0 | 0 | 1 | -90 | 90 | 0.00076591 | 0.00019169 | -0.0007659 | -0.00019195
16 | 92 | 3.7203 | 2.381 | 6.2474e-09 | 0 | 0 | 0 | 0 | 0 | 1 | -90 | 90 | 0.0021831 | 0.00054661 | -0.0021829 | -0.0005471
16 | 89 | 1.5201 | 0.97285 | 2.5526e-09 | 0 | 0 | 0 | 0 | 0 | 1 | -90 | 90 | -0.0029491 | -0.00073797 | 0.0029492 | 0.00073781
95 | 104 | 1.1166 | 0.71464 | 1.8751e-09 | 0 | 0 | 0 | 0 | 0 | 1 | -90 | 90 | 0.070159 | 0.017989 | -0.070099 | -0.017951
95 | 91 | 6.1186 | 3.9159 | 1.0275e-08 | 0 | 0 | 0 | 0 | 0 | 1 | -90 | 90 | 0.0103 | 0.002581 | -0.010293 | -0.0025776
89 | 90 | 0.25931 | 0.16596 | 4.3545e-10 | 0 | 0 | 0 | 0 | 0 | 1 | -90 | 90 | -0.0041155 | -0.0010301 | 0.0041155 | 0.0010301
18 | 61 | 2.1989 | 1.4073 | 3.6926e-09 | 0 | 0 | 0 | 0 | 0 | 1 | -90 | 90 | 0.0050468 | 0.0012645 | -0.0050462 | -0.0012644
61 | 60 | 0.16045 | 0.10269 | 2.6944e-10 | 0 | 0 | 0 | 0 | 0 | 1 | -90 | 90 | 0.0041628 | 0.001043 | -0.0041628 | -0.001043
19 | 35 | 7.9491 | 5.0874 | 1.3349e-08 | 0 | 0 | 0 | 0 | 0 | 1 | -90 | 90 | -0.052273 | -0.01314 | 0.052516 | 0.013294
19 | 119 | 2.7628 | 1.7682 | 4.6394e-09 | 0 | 0 | 0 | 0 | 0 | 1 | -90 | 90 | 0.052273 | 0.01314 | -0.052188 | -0.013086
35 | 69 | 7.8649 | 5.0335 | 1.3207e-08 | 0 | 0 | 0 | 0 | 0 | 1 | -90 | 90 | -0.052516 | -0.013294 | 0.052757 | 0.013446
119 | 120 | 1.8046 | 1.155 | 3.0304e-09 | 0 | 0 | 0 | 0 | 0 | 1 | -90 | 90 | 0.027514 | 0.0069019 | -0.027499 | -0.0068924
69 | 68 | 0.93041 | 0.59546 | 1.5624e-09 | 0 | 0 | 0 | 0 | 0 | 1 | -90 | 90 | -0.055322 | -0.014089 | 0.055353 | 0.014109
39 | 85 | 0.91277 | 0.58417 | 1.5328e-09 | 0 | 0 | 0 | 0 | 0 | 1 | -90 | 90 | 0.018036 | 0.0045262 | -0.018033 | -0.0045244
39 | 83 | 1.3031 | 0.83396 | 2.1882e-09 | 0 | 0 | 0 | 0 | 0 | 1 | -90 | 90 | 0.0018418 | 0.00046098 | -0.0018417 | -0.00046116
37 | 40 | 3.4513 | 2.2088 | 5.7956e-09 | 0 | 0 | 0 | 0 | 0 | 1 | -90 | 90 | -0.011484 | -0.0028782 | 0.011489 | 0.0028807
40 | 158 | 2.9481 | 1.8868 | 4.9507e-09 | 0 | 0 | 0 | 0 | 0 | 1 | -90 | 90 | 0.00061645 | 0.00015401 | -0.00061644 | -0.00015449
40 | 85 | 8.9896 | 5.7534 | 1.5096e-08 | 0 | 0 | 0 | 0 | 0 | 1 | -90 | 90 | -0.012105 | -0.0030347 | 0.012119 | 0.0030422
83 | 84 | 2.532 | 1.6205 | 4.2518e-09 | 0 | 0 | 0 | 0 | 0 | 1 | -90 | 90 | 0.00069293 | 0.00017324 | -0.00069292 | -0.00017366
41 | 43 | 1.3135 | 0.84065 | 2.2057e-09 | 0 | 0 | 0 | 0 | 0 | 1 | -90 | 90 | -0.00080273 | -0.00020119 | 0.00080274 | 0.00020098
43 | 47 | 1.8815 | 1.2042 | 3.1596e-09 | 0 | 0 | 0 | 0 | 0 | 1 | -90 | 90 | 0.00352 | 0.00088172 | -0.0035198 | -0.00088187
47 | 52 | 0.067121 | 0.042958 | 1.1271e-10 | 0 | 0 | 0 | 0 | 0 | 1 | -90 | 90 | 0.0025608 | 0.00064152 | -0.0025608 | -0.00064153
52 | 55 | 0.97363 | 0.62312 | 1.635e-09 | 0 | 0 | 0 | 0 | 0 | 1 | -90 | 90 | 0.0018272 | 0.00045768 | -0.0018272 | -0.00045782
55 | 56 | 0.78854 | 0.50466 | 1.3242e-09 | 0 | 0 | 0 | 0 | 0 | 1 | -90 | 90 | 0.0010937 | 0.00027398 | -0.0010937 | -0.0002741
126 | 124 | 1.2817 | 0.82026 | 2.1522e-09 | 0 | 0 | 0 | 0 | 0 | 1 | -90 | 90 | 0.013183 | 0.003305 | -0.01318 | -0.0033036
57 | 58 | 0.21414 | 0.13705 | 3.596e-10 | 0 | 0 | 0 | 0 | 0 | 1 | -90 | 90 | -0.0019474 | -0.00048787 | 0.0019475 | 0.00048784
57 | 59 | 1.3089 | 0.83772 | 2.1981e-09 | 0 | 0 | 0 | 0 | 0 | 1 | -90 | 90 | 0.00081766 | 0.00020471 | -0.00081765 | -0.00020492
58 | 60 | 0.26762 | 0.17128 | 4.4941e-10 | 0 | 0 | 0 | 0 | 0 | 1 | -90 | 90 | -0.0030623 | -0.00076725 | 0.0030623 | 0.00076722
79 | 80 | 2.0022 | 1.2814 | 3.3622e-09 | 0 | 0 | 0 | 0 | 0 | 1 | -90 | 90 | -0.00142 | -0.00035589 | 0.00142 | 0.00035559
90 | 91 | 2.558 | 1.6371 | 4.2955e-09 | 0 | 0 | 0 | 0 | 0 | 1 | -90 | 90 | -0.0059902 | -0.0014999 | 0.0059912 | 0.0015002
91 | 93 | 4.078 | 2.6099 | 6.848e-09 | 0 | 0 | 0 | 0 | 0 | 1 | -90 | 90 | 0.0023516 | 0.0005888 | -0.0023514 | -0.00058931
91 | 94 | 0.64141 | 0.4105 | 1.0771e-09 | 0 | 0 | 0 | 0 | 0 | 1 | -90 | 90 | 0.00195 | 0.00048861 | -0.0019499 | -0.0004887
112 | 121 | 0.94308 | 0.60357 | 1.5837e-09 | 0 | 0 | 0 | 0 | 0 | 1 | -90 | 90 | 0.0025151 | 0.00063008 | -0.002515 | -0.00063019
121 | 122 | 0.3622 | 0.23181 | 6.0823e-10 | 0 | 0 | 0 | 0 | 0 | 1 | -90 | 90 | 0.0018512 | 0.00046381 | -0.0018512 | -0.00046386
113 | 114 | 1.0878 | 0.6962 | 1.8267e-09 | 0 | 0 | 0 | 0 | 0 | 1 | -90 | 90 | -0.002932 | -0.00073484 | 0.0029321 | 0.00073473
114 | 128 | 0.94074 | 0.60207 | 1.5798e-09 | 0 | 0 | 0 | 0 | 0 | 1 | -90 | 90 | -0.0054917 | -0.0013762 | 0.005492 | 0.0013763
128 | 127 | 0.1495 | 0.09568 | 2.5105e-10 | 0 | 0 | 0 | 0 | 0 | 1 | -90 | 90 | -0.005492 | -0.0013763 | 0.0054921 | 0.0013763
122 | 123 | 0.58059 | 0.37158 | 9.7496e-10 | 0 | 0 | 0 | 0 | 0 | 1 | -90 | 90 | 0.001106 | 0.00027711 | -0.001106 | -0.0002772
124 | 125 | 1.0702 | 0.68492 | 1.7971e-09 | 0 | 0 | 0 | 0 | 0 | 1 | -90 | 90 | 0.010609 | 0.0026592 | -0.010608 | -0.0026585
125 | 127 | 1.0985 | 0.70306 | 1.8447e-09 | 0 | 0 | 0 | 0 | 0 | 1 | -90 | 90 | 0.008069 | 0.0020223 | -0.0080682 | -0.0020219