## bus_data
BUS_I | BUS_TYPE | Pd | Qd | Gs | Bs | area | Vm | Va | baseKV | zone | Vmax | Vmin
1 | 1 | 0.0011825 | 0.00029637 | 0 | 0 | 1 | 0.98275 | -0.33048 | 0.4 | 1 | 1.1 | 0.9
2 | 1 | 0.0013822 | 0.00034641 | 0 | 0 | 1 | 0.98273 | -0.33091 | 0.4 | 1 | 1.1 | 0.9
3 | 1 | 0 | 0 | 0 | 0 | 1 | 0.98289 | -0.32784 | 0.4 | 1 | 1.1 | 0.9
4 | 1 | 0.00070956 | 0.00017783 | 0 | 0 | 1 | 0.98269 | -0.33178 | 0.4 | 1 | 1.1 | 0.9
5 | 1 | 0.00091377 | 0.00022901 | 0 | 0 | 1 | 0.98548 | -0.27773 | 0.4 | 1 | 1.1 | 0.9
11 | 1 | 0 | 0 | 0 | 0 | 1 | 0.98083 | -0.36777 | 0.4 | 1 | 1.1 | 0.9
37 | 1 | 0 | 0 | 0 | 0 | 1 | 0.98257 | -0.33414 | 0.4 | 1 | 1.1 | 0.9
38 | 1 | 0.0041578 | 0.001042 | 0 | 0 | 1 | 0.98622 | -0.26329 | 0.4 | 1 | 1.1 | 0.9
6 | 1 | 0.0016017 | 0.00040141 | 0 | 0 | 1 | 0.98055 | -0.37337 | 0.4 | 1 | 1.1 | 0.9
9 | 1 | 0 | 0 | 0 | 0 | 1 | 0.98059 | -0.37255 | 0.4 | 1 | 1.1 | 0.9
7 | 1 | 0 | 0 | 0 | 0 | 1 | 0.98061 | -0.37216 | 0.4 | 1 | 1.1 | 0.9
8 | 1 | 0 | 0 | 0 | 0 | 1 | 0.98057 | -0.37293 | 0.4 | 1 | 1.1 | 0.9
54 | 1 | 0.00050711 | 0.00012709 | 0 | 0 | 1 | 0.98069 | -0.37065 | 0.4 | 1 | 1.1 | 0.9
61 | 1 | 0.00068751 | 0.00017231 | 0 | 0 | 1 | 0.98052 | -0.37393 | 0.4 | 1 | 1.1 | 0.9
10 | 1 | 0 | 0 | 0 | 0 | 1 | 0.98071 | -0.37015 | 0.4 | 1 | 1.1 | 0.9
55 | 1 | 0.0018079 | 0.0004531 | 0 | 0 | 1 | 0.98071 | -0.37019 | 0.4 | 1 | 1.1 | 0.9
52 | 1 | 0.00085211 | 0.00021356 | 0 | 0 | 1 | 0.98076 | -0.3691 | 0.4 | 1 | 1.1 | 0.9
53 | 1 | 0.0018586 | 0.00046581 | 0 | 0 | 1 | 0.97998 | -0.3843 | 0.4 | 1 | 1.1 | 0.9
12 | 1 | 0 | 0 | 0 | 0 | 1 | 0.98256 | -0.33421 | 0.4 | 1 | 1.1 | 0.9
80 | 1 | 0.0015913 | 0.00039881 | 0 | 0 | 1 | 0.98253 | -0.33486 | 0.4 | 1 | 1.1 | 0.9
16 | 1 | 0 | 0 | 0 | 0 | 1 | 0.98096 | -0.36637 | 0.4 | 1 | 1.1 | 0.9
22 | 1 | 0 | 0 | 0 | 0 | 1 | 0.98089 | -0.36772 | 0.4 | 1 | 1.1 | 0.9
92 | 1 | 0.034548 | 0.0086587 | 0 | 0 | 1 | 0.98146 | -0.35663 | 0.4 | 1 | 1.1 | 0.9
17 | 1 | 0 | 0 | 0 | 0 | 1 | 0.99137 | -0.16431 | 0.4 | 1 | 1.1 | 0.9
24 | 1 | 0 | 0 | 0 | 0 | 1 | 0.99032 | -0.18446 | 0.4 | 1 | 1.1 | 0.9
20 | 1 | 0 | 0 | 0 | 0 | 1 | 0.99501 | -0.094727 | 0.4 | 1 | 1.1 | 0.9
42 | 1 | 0.02781 | 0.0069697 | 0 | 0 | 1 | 0.99054 | -0.18039 | 0.4 | 1 | 1.1 | 0.9
18 | 1 | 0 | 0 | 0 | 0 | 1 | 0.99625 | -0.071651 | 0.4 | 1 | 1.1 | 0.9
32 | 1 | 0 | 0 | 0 | 0 | 1 | 0.9921 | -0.15147 | 0.4 | 1 | 1.1 | 0.9
99 | 1 | 0.012021 | 0.0030126 | 0 | 0 | 1 | 0.99749 | -0.047938 | 0.4 | 1 | 1.1 | 0.9
19 | 1 | 0 | 0 | 0 | 0 | 1 | 0.98771 | -0.23508 | 0.4 | 1 | 1.1 | 0.9
111 | 1 | 0.013118 | 0.0032878 | 0 | 0 | 1 | 0.98751 | -0.23894 | 0.4 | 1 | 1.1 | 0.9
36 | 1 | 0 | 0 | 0 | 0 | 1 | 0.98852 | -0.2193 | 0.4 | 1 | 1.1 | 0.9
84 | 1 | 0 | 0 | 0 | 0 | 1 | 0.98759 | -0.23744 | 0.4 | 1 | 1.1 | 0.9
105 | 1 | 0.014584 | 0.003655 | 0 | 0 | 1 | 0.99868 | -0.024908 | 0.4 | 1 | 1.1 | 0.9
21 | 1 | 0 | 0 | 0 | 0 | 1 | 0.98847 | -0.22017 | 0.4 | 1 | 1.1 | 0.9
40 | 1 | 0.002879 | 0.00072154 | 0 | 0 | 1 | 0.98962 | -0.19789 | 0.4 | 1 | 1.1 | 0.9
30 | 1 | 0 | 0 | 0 | 0 | 1 | 0.98674 | -0.2537 | 0.4 | 1 | 1.1 | 0.9
39 | 1 | 0.0041289 | 0.0010348 | 0 | 0 | 1 | 0.98705 | -0.24729 | 0.4 | 1 | 1.1 | 0.9
95 | 1 | 0.017861 | 0.0044763 | 0 | 0 | 1 | 0.9804 | -0.37741 | 0.4 | 1 | 1.1 | 0.9
23 | 1 | 0 | 0 | 0 | 0 | 1 | 0.98417 | -0.30375 | 0.4 | 1 | 1.1 | 0.9
94 | 1 | 0.020814 | 0.0052165 | 0 | 0 | 1 | 0.98274 | -0.33172 | 0.4 | 1 | 1.1 | 0.9
44 | 1 | 0.01485 | 0.0037219 | 0 | 0 | 1 | 0.98636 | -0.26113 | 0.4 | 1 | 1.1 | 0.9
93 | 1 | 0.005909 | 0.0014809 | 0 | 0 | 1 | 0.98255 | -0.3353 | 0.4 | 1 | 1.1 | 0.9
70 | 1 | 0 | 0 | 0 | 0 | 1 | 0.99022 | -0.18653 | 0.4 | 1 | 1.1 | 0.9
26 | 1 | 0 | 0 | 0 | 0 | 1 | 0.99051 | -0.18233 | 0.4 | 1 | 1.1 | 0.9
107 | 1 | 0.058044 | 0.014547 | 0 | 0 | 1 | 0.98902 | -0.21113 | 0.4 | 1 | 1.1 | 0.9
106 | 1 | 0.0098588 | 0.0024708 | 0 | 0 | 1 | 0.99036 | -0.18522 | 0.4 | 1 | 1.1 | 0.9
28 | 3 | 0 | 0 | 0 | 0 | 1 | 1 | 0 | 0.4 | 1 | 1.1 | 0.9
31 | 1 | 0 | 0 | 0 | 0 | 1 | 0.99889 | -0.021132 | 0.4 | 1 | 1.1 | 0.9
29 | 1 | 0 | 0 | 0 | 0 | 1 | 0.97637 | -0.45496 | 0.4 | 1 | 1.1 | 0.9
75 | 1 | 0.0023809 | 0.00059672 | 0 | 0 | 1 | 0.97476 | -0.48669 | 0.4 | 1 | 1.1 | 0.9
74 | 1 | 0.0052964 | 0.0013274 | 0 | 0 | 1 | 0.97732 | -0.43637 | 0.4 | 1 | 1.1 | 0.9
88 | 1 | 0.016834 | 0.0042191 | 0 | 0 | 1 | 0.98593 | -0.26946 | 0.4 | 1 | 1.1 | 0.9
97 | 1 | 0.0043286 | 0.0010848 | 0 | 0 | 1 | 0.992 | -0.15348 | 0.4 | 1 | 1.1 | 0.9
96 | 1 | 0.010461 | 0.0026219 | 0 | 0 | 1 | 0.99198 | -0.1539 | 0.4 | 1 | 1.1 | 0.9
35 | 1 | 0 | 0 | 0 | 0 | 1 | 0.98751 | -0.2391 | 0.4 | 1 | 1.1 | 0.9
102 | 1 | 0.0024965 | 0.00062568 | 0 | 0 | 1 | 0.98741 | -0.24094 | 0.4 | 1 | 1.1 | 0.9
43 | 1 | 0.034677 | 0.008691 | 0 | 0 | 1 | 0.98772 | -0.23476 | 0.4 | 1 | 1.1 | 0.9
41 | 1 | 0.025021 | 0.0062707 | 0 | 0 | 1 | 0.98924 | -0.20542 | 0.4 | 1 | 1.1 | 0.9
57 | 1 | 0.0017979 | 0.0004506 | 0 | 0 | 1 | 0.98245 | -0.33644 | 0.4 | 1 | 1.1 | 0.9
59 | 1 | 0.00073954 | 0.00018535 | 0 | 0 | 1 | 0.98049 | -0.37442 | 0.4 | 1 | 1.1 | 0.9
56 | 1 | 0.003058 | 0.00076641 | 0 | 0 | 1 | 0.97872 | -0.40892 | 0.4 | 1 | 1.1 | 0.9
85 | 1 | 0.0031597 | 0.0007919 | 0 | 0 | 1 | 0.97386 | -0.5044 | 0.4 | 1 | 1.1 | 0.9
86 | 1 | 0.02168 | 0.0054334 | 0 | 0 | 1 | 0.974 | -0.50162 | 0.4 | 1 | 1.1 | 0.9
104 | 1 | 0.040705 | 0.010202 | 0 | 0 | 1 | 0.98237 | -0.33884 | 0.4 | 1 | 1.1 | 0.9
101 | 1 | 0.019826 | 0.0049689 | 0 | 0 | 1 | 0.97996 | -0.38604 | 0.4 | 1 | 1.1 | 0.9
83 | 1 | 0.0021954 | 0.00055021 | 0 | 0 | 1 | 0.98752 | -0.23884 | 0.4 | 1 | 1.1 | 0.9
69 | 1 | 0.011316 | 0.0028361 | 0 | 0 | 1 | 0.98995 | -0.19166 | 0.4 | 1 | 1.1 | 0.9
87 | 1 | 0 | 0 | 0 | 0 | 1 | 0.97452 | -0.49134 | 0.4 | 1 | 1.1 | 0.9
73 | 1 | 0.0020231 | 0.00050704 | 0 | 0 | 1 | 0.97856 | -0.41201 | 0.4 | 1 | 1.1 | 0.9
89 | 1 | 0.0037306 | 0.00093499 | 0 | 0 | 1 | 0.98505 | -0.28662 | 0.4 | 1 | 1.1 | 0.9
98 | 1 | 0.0084248 | 0.0021115 | 0 | 0 | 1 | 0.99191 | -0.15525 | 0.4 | 1 | 1.1 | 0.9
103 | 1 | 0.0020331 | 0.00050954 | 0 | 0 | 1 | 0.98741 | -0.24098 | 0.4 | 1 | 1.1 | 0.9
72 | 1 | 0.00039545 | 9.911e-05 | 0 | 0 | 1 | 0.98244 | -0.33652 | 0.4 | 1 | 1.1 | 0.9
45 | 1 | 0.0023661 | 0.000593 | 0 | 0 | 1 | 0.97374 | -0.50678 | 0.4 | 1 | 1.1 | 0.9
46 | 1 | 0.0055723 | 0.0013966 | 0 | 0 | 1 | 0.97336 | -0.51422 | 0.4 | 1 | 1.1 | 0.9
47 | 1 | 0.0011522 | 0.00028877 | 0 | 0 | 1 | 0.97388 | -0.50398 | 0.4 | 1 | 1.1 | 0.9
48 | 1 | 0.001135 | 0.00028445 | 0 | 0 | 1 | 0.97336 | -0.51433 | 0.4 | 1 | 1.1 | 0.9
49 | 1 | 0.0023504 | 0.00058907 | 0 | 0 | 1 | 0.97389 | -0.50375 | 0.4 | 1 | 1.1 | 0.9
50 | 1 | 0.0010943 | 0.00027426 | 0 | 0 | 1 | 0.97328 | -0.51595 | 0.4 | 1 | 1.1 | 0.9
51 | 1 | 0.0025181 | 0.00063109 | 0 | 0 | 1 | 0.97411 | -0.49945 | 0.4 | 1 | 1.1 | 0.9
66 | 1 | 0.001199 | 0.0003005 | 0 | 0 | 1 | 0.97326 | -0.51628 | 0.4 | 1 | 1.1 | 0.9
64 | 1 | 0.0011017 | 0.00027612 | 0 | 0 | 1 | 0.97308 | -0.51981 | 0.4 | 1 | 1.1 | 0.9
71 | 1 | 0.0013528 | 0.00033904 | 0 | 0 | 1 | 0.9824 | -0.33731 | 0.4 | 1 | 1.1 | 0.9
58 | 1 | 0.00066338 | 0.00016626 | 0 | 0 | 1 | 0.98048 | -0.37466 | 0.4 | 1 | 1.1 | 0.9
62 | 1 | 0 | 0 | 0 | 0 | 1 | 0.97207 | -0.53971 | 0.4 | 1 | 1.1 | 0.9
65 | 1 | 0 | 0 | 0 | 0 | 1 | 0.97255 | -0.53021 | 0.4 | 1 | 1.1 | 0.9
76 | 1 | 0.0010451 | 0.00026192 | 0 | 0 | 1 | 0.97127 | -0.55552 | 0.4 | 1 | 1.1 | 0.9
63 | 1 | 0.0011197 | 0.00028062 | 0 | 0 | 1 | 0.97302 | -0.52103 | 0.4 | 1 | 1.1 | 0.9
77 | 1 | 0.001049 | 0.00026291 | 0 | 0 | 1 | 0.97124 | -0.55623 | 0.4 | 1 | 1.1 | 0.9
68 | 1 | 0.0078006 | 0.001955 | 0 | 0 | 1 | 0.98427 | -0.30174 | 0.4 | 1 | 1.1 | 0.9
100 | 1 | 0.0064108 | 0.0016067 | 0 | 0 | 1 | 0.98442 | -0.29884 | 0.4 | 1 | 1.1 | 0.9
91 | 1 | 0.003507 | 0.00087895 | 0 | 0 | 1 | 0.98447 | -0.29797 | 0.4 | 1 | 1.1 | 0.9
78 | 1 | 0.0010517 | 0.00026359 | 0 | 0 | 1 | 0.97121 | -0.55682 | 0.4 | 1 | 1.1 | 0.9
79 | 1 | 0.0010542 | 0.0002642 | 0 | 0 | 1 | 0.97119 | -0.55715 | 0.4 | 1 | 1.1 | 0.9
109 | 1 | 0.0010596 | 0.00026557 | 0 | 0 | 1 | 0.97117 | -0.5575 | 0.4 | 1 | 1.1 | 0.9
108 | 1 | 0.00085995 | 0.00021552 | 0 | 0 | 1 | 0.97116 | -0.55778 | 0.4 | 1 | 1.1 | 0.9
82 | 1 | 0.00078723 | 0.0001973 | 0 | 0 | 1 | 0.98751 | -0.23907 | 0.4 | 1 | 1.1 | 0.9
90 | 1 | 0.003507 | 0.00087893 | 0 | 0 | 1 | 0.98459 | -0.29548 | 0.4 | 1 | 1.1 | 0.9
110 | 1 | 0.0012021 | 0.00030127 | 0 | 0 | 1 | 0.97116 | -0.55784 | 0.4 | 1 | 1.1 | 0.9

## generator_data
GEN_BUS | PG | QG | QMAX | QMIN | VG | MBASE | GEN_STATUS | PMAX | PMIN
28 | 0.5345 | 0.13677 | 10 | -10 | 1 | 100 | 1 | 10 | 0

## branch_data
F_BUS | T_BUS | BR_R | BR_X | BR_B | RATE_A | RATE_B | RATE_C | TAP | SHIFT | BR_STATUS | ANGMIN | ANGMAX | P_in | Q_in | P_out | Q_out
1 | 2 | 0.25805 | 0.16515 | 4.3333e-10 | 0 | 0 | 0 | 0 | 0 | 1 | -90 | 90 | 0.0072306 | 0.0018111 | -0.0072304 | -0.001811
1 | 3 | 1.3566 | 0.8682 | 2.278e-09 | 0 | 0 | 0 | 0 | 0 | 1 | -90 | 90 | -0.0084131 | -0.0021075 | 0.0084142 | 0.0021079
2 | 4 | 0.64489 | 0.41273 | 1.0829e-09 | 0 | 0 | 0 | 0 | 0 | 1 | -90 | 90 | 0.0058482 | 0.0014646 | -0.005848 | -0.0014646
3 | 5 | 2.6635 | 1.7046 | 4.4727e-09 | 0 | 0 | 0 | 0 | 0 | 1 | -90 | 90 | -0.082205 | -0.020805 | 0.082403 | 0.020931
3 | 11 | 2.3548 | 1.5071 | 3.9544e-09 | 0 | 0 | 0 | 0 | 0 | 1 | -90 | 90 | 0.073791 | 0.018697 | -0.07365 | -0.018607
4 | 37 | 1.9794 | 1.2668 | 3.324e-09 | 0 | 0 | 0 | 0 | 0 | 1 | -90 | 90 | 0.0051384 | 0.0012867 | -0.0051379 | -0.0012867
5 | 38 | 0.76153 | 0.48738 | 2.5576e-09 | 0 | 0 | 0 | 0 | 0 | 1 | -90 | 90 | -0.083317 | -0.02116 | 0.083375 | 0.021197
11 | 53 | 1.0727 | 0.68651 | 1.8013e-09 | 0 | 0 | 0 | 0 | 0 | 1 | -90 | 90 | 0.066789 | 0.016889 | -0.066736 | -0.016856
11 | 52 | 0.8367 | 0.53549 | 1.405e-09 | 0 | 0 | 0 | 0 | 0 | 1 | -90 | 90 | 0.0068605 | 0.0017178 | -0.0068601 | -0.0017176
37 | 57 | 2.8135 | 1.8006 | 4.7245e-09 | 0 | 0 | 0 | 0 | 0 | 1 | -90 | 90 | 0.0035465 | 0.00088815 | -0.0035462 | -0.00088835
37 | 12 | 0.19672 | 0.1259 | 3.3034e-10 | 0 | 0 | 0 | 0 | 0 | 1 | -90 | 90 | 0.0015913 | 0.00039853 | -0.0015913 | -0.00039856
38 | 39 | 0.80475 | 0.51504 | 2.7028e-09 | 0 | 0 | 0 | 0 | 0 | 1 | -90 | 90 | -0.087533 | -0.022239 | 0.0876 | 0.022282
6 | 9 | 2.207 | 1.4125 | 3.7061e-09 | 0 | 0 | 0 | 0 | 0 | 1 | -90 | 90 | -0.0016016 | -0.00040142 | 0.0016017 | 0.00040111
9 | 7 | 1.0634 | 0.68055 | 1.7857e-09 | 0 | 0 | 0 | 0 | 0 | 1 | -90 | 90 | -0.0016017 | -0.00040111 | 0.0016017 | 0.00040095
7 | 8 | 1.604 | 1.0266 | 2.6935e-09 | 0 | 0 | 0 | 0 | 0 | 1 | -90 | 90 | 0.0020906 | 0.00052297 | -0.0020905 | -0.00052318
7 | 54 | 1.758 | 1.1251 | 2.9522e-09 | 0 | 0 | 0 | 0 | 0 | 1 | -90 | 90 | -0.0036924 | -0.00092393 | 0.0036926 | 0.00092381
8 | 61 | 2.0406 | 1.306 | 3.4267e-09 | 0 | 0 | 0 | 0 | 0 | 1 | -90 | 90 | 0.0020905 | 0.00052318 | -0.0020904 | -0.00052345
54 | 10 | 0.51113 | 0.32712 | 8.5833e-10 | 0 | 0 | 0 | 0 | 0 | 1 | -90 | 90 | -0.0041997 | -0.0010509 | 0.0041998 | 0.0010509
61 | 59 | 1.5087 | 0.96556 | 2.5335e-09 | 0 | 0 | 0 | 0 | 0 | 1 | -90 | 90 | 0.0014029 | 0.00035114 | -0.0014029 | -0.00035136
10 | 55 | 0.10211 | 0.06535 | 1.7147e-10 | 0 | 0 | 0 | 0 | 0 | 1 | -90 | 90 | 0.0018079 | 0.00045309 | -0.0018078 | -0.0004531
10 | 52 | 0.75007 | 0.48004 | 1.2596e-09 | 0 | 0 | 0 | 0 | 0 | 1 | -90 | 90 | -0.0060077 | -0.001504 | 0.006008 | 0.001504
53 | 56 | 1.6394 | 1.0492 | 2.753e-09 | 0 | 0 | 0 | 0 | 0 | 1 | -90 | 90 | 0.064877 | 0.01639 | -0.064801 | -0.016341
12 | 80 | 1.7766 | 1.137 | 2.9833e-09 | 0 | 0 | 0 | 0 | 0 | 1 | -90 | 90 | 0.0015913 | 0.00039856 | -0.0015913 | -0.00039882
16 | 22 | 0.15398 | 0.09855 | 2.5858e-10 | 0 | 0 | 0 | 0 | 0 | 1 | -90 | 90 | 0.037714 | 0.0094628 | -0.037712 | -0.0094612
16 | 92 | 1.1155 | 0.71391 | 1.8732e-09 | 0 | 0 | 0 | 0 | 0 | 1 | -90 | 90 | -0.037714 | -0.0094627 | 0.037732 | 0.0094738
22 | 95 | 1.108 | 0.70915 | 1.8607e-09 | 0 | 0 | 0 | 0 | 0 | 1 | -90 | 90 | 0.037712 | 0.0094612 | -0.037695 | -0.0094503
92 | 93 | 1.2762 | 0.81676 | 2.1431e-09 | 0 | 0 | 0 | 0 | 0 | 1 | -90 | 90 | -0.07228 | -0.018133 | 0.072354 | 0.018179
17 | 24 | 0.60374 | 0.3864 | 4.0554e-09 | 0 | 0 | 0 | 0 | 0 | 1 | -90 | 90 | 0.14835 | 0.037748 | -0.1482 | -0.037656
17 | 20 | 0.75117 | 0.48075 | 5.0457e-09 | 0 | 0 | 0 | 0 | 0 | 1 | -90 | 90 | -0.4126 | -0.10459 | 0.41398 | 0.10548
17 | 42 | 0.26951 | 0.17249 | 1.8103e-09 | 0 | 0 | 0 | 0 | 0 | 1 | -90 | 90 | 0.26425 | 0.066847 | -0.26405 | -0.066717
24 | 40 | 0.43534 | 0.27862 | 2.9242e-09 | 0 | 0 | 0 | 0 | 0 | 1 | -90 | 90 | 0.13688 | 0.034818 | -0.13679 | -0.034762
24 | 70 | 0.80414 | 0.51465 | 1.3504e-09 | 0 | 0 | 0 | 0 | 0 | 1 | -90 | 90 | 0.01132 | 0.0028381 | -0.011319 | -0.0028375
20 | 105 | 0.75932 | 0.48597 | 5.1004e-09 | 0 | 0 | 0 | 0 | 0 | 1 | -90 | 90 | -0.41398 | -0.10548 | 0.41538 | 0.10638
42 | 41 | 0.46808 | 0.29957 | 3.1441e-09 | 0 | 0 | 0 | 0 | 0 | 1 | -90 | 90 | 0.23624 | 0.059747 | -0.23596 | -0.059566
18 | 32 | 3.8807 | 2.4836 | 6.5167e-09 | 0 | 0 | 0 | 0 | 0 | 1 | -90 | 90 | 0.091651 | 0.023176 | -0.091302 | -0.022953
18 | 99 | 1.1592 | 0.74187 | 1.9466e-09 | 0 | 0 | 0 | 0 | 0 | 1 | -90 | 90 | -0.091651 | -0.023176 | 0.091756 | 0.023242
32 | 97 | 0.69445 | 0.44445 | 1.1662e-09 | 0 | 0 | 0 | 0 | 0 | 1 | -90 | 90 | 0.012755 | 0.0031973 | -0.012754 | -0.0031966
32 | 96 | 1.0238 | 0.65522 | 1.7192e-09 | 0 | 0 | 0 | 0 | 0 | 1 | -90 | 90 | 0.010463 | 0.0026225 | -0.010461 | -0.0026219
32 | 26 | 2.0019 | 1.2812 | 3.3618e-09 | 0 | 0 | 0 | 0 | 0 | 1 | -90 | 90 | 0.068084 | 0.017133 | -0.067984 | -0.017069
99 | 31 | 1.1607 | 0.74286 | 1.9492e-09 | 0 | 0 | 0 | 0 | 0 | 1 | -90 | 90 | -0.10378 | -0.026255 | 0.10391 | 0.02634
19 | 111 | 1.2879 | 0.82425 | 2.1627e-09 | 0 | 0 | 0 | 0 | 0 | 1 | -90 | 90 | 0.013121 | 0.0032892 | -0.013118 | -0.0032878
19 | 36 | 3.3461 | 2.1415 | 5.619e-09 | 0 | 0 | 0 | 0 | 0 | 1 | -90 | 90 | -0.020635 | -0.0051717 | 0.02065 | 0.0051811
19 | 84 | 1.3759 | 0.8806 | 2.3106e-09 | 0 | 0 | 0 | 0 | 0 | 1 | -90 | 90 | 0.007514 | 0.0018826 | -0.0075131 | -0.0018823
36 | 43 | 0.35751 | 0.22881 | 2.4014e-09 | 0 | 0 | 0 | 0 | 0 | 1 | -90 | 90 | 0.19015 | 0.048025 | -0.19 | -0.047935
36 | 41 | 0.29008 | 0.18565 | 1.9485e-09 | 0 | 0 | 0 | 0 | 0 | 1 | -90 | 90 | -0.2108 | -0.053206 | 0.21094 | 0.053296
84 | 83 | 2.0438 | 1.308 | 3.432e-09 | 0 | 0 | 0 | 0 | 0 | 1 | -90 | 90 | 0.0029828 | 0.0007471 | -0.0029826 | -0.00074731
84 | 35 | 1.5997 | 1.0238 | 2.6863e-09 | 0 | 0 | 0 | 0 | 0 | 1 | -90 | 90 | 0.0045303 | 0.0011351 | -0.00453 | -0.0011352
105 | 28 | 0.26288 | 0.16824 | 1.7658e-09 | 0 | 0 | 0 | 0 | 0 | 1 | -90 | 90 | -0.42997 | -0.11003 | 0.43049 | 0.11036
21 | 40 | 0.73609 | 0.4711 | 2.4722e-09 | 0 | 0 | 0 | 0 | 0 | 1 | -90 | 90 | -0.13377 | -0.033949 | 0.13391 | 0.03404
21 | 30 | 3.5076 | 2.2449 | 5.8903e-09 | 0 | 0 | 0 | 0 | 0 | 1 | -90 | 90 | 0.041922 | 0.010556 | -0.041855 | -0.010514
21 | 39 | 1.3052 | 0.83533 | 4.3836e-09 | 0 | 0 | 0 | 0 | 0 | 1 | -90 | 90 | 0.091849 | 0.023393 | -0.091729 | -0.023317
30 | 88 | 1.6444 | 1.0524 | 2.7614e-09 | 0 | 0 | 0 | 0 | 0 | 1 | -90 | 90 | 0.041855 | 0.010514 | -0.041823 | -0.010494
95 | 101 | 1.8747 | 1.1998 | 3.148e-09 | 0 | 0 | 0 | 0 | 0 | 1 | -90 | 90 | 0.019834 | 0.0049739 | -0.019826 | -0.004969
23 | 94 | 1.9715 | 1.2618 | 3.3108e-09 | 0 | 0 | 0 | 0 | 0 | 1 | -90 | 90 | 0.061615 | 0.015479 | -0.061533 | -0.015427
23 | 44 | 1.3276 | 0.84969 | 2.2295e-09 | 0 | 0 | 0 | 0 | 0 | 1 | -90 | 90 | -0.14 | -0.035215 | 0.14028 | 0.035397
23 | 93 | 1.7504 | 1.1202 | 2.9394e-09 | 0 | 0 | 0 | 0 | 0 | 1 | -90 | 90 | 0.078381 | 0.019736 | -0.078263 | -0.01966
94 | 104 | 0.75701 | 0.48449 | 1.2712e-09 | 0 | 0 | 0 | 0 | 0 | 1 | -90 | 90 | 0.040719 | 0.01021 | -0.040705 | -0.010202
44 | 43 | 0.74541 | 0.47706 | 2.5035e-09 | 0 | 0 | 0 | 0 | 0 | 1 | -90 | 90 | -0.15513 | -0.039119 | 0.15533 | 0.039244
70 | 69 | 1.9933 | 1.2757 | 3.3472e-09 | 0 | 0 | 0 | 0 | 0 | 1 | -90 | 90 | 0.011319 | 0.0028375 | -0.011316 | -0.0028361
26 | 107 | 2.1788 | 1.3944 | 3.6588e-09 | 0 | 0 | 0 | 0 | 0 | 1 | -90 | 90 | 0.058124 | 0.014598 | -0.058044 | -0.014547
26 | 106 | 1.2883 | 0.82454 | 2.1635e-09 | 0 | 0 | 0 | 0 | 0 | 1 | -90 | 90 | 0.0098601 | 0.0024715 | -0.0098588 | -0.0024708
28 | 31 | 0.9173 | 0.58707 | 1.5404e-09 | 0 | 0 | 0 | 0 | 0 | 1 | -90 | 90 | 0.10402 | 0.026408 | -0.10391 | -0.02634
29 | 75 | 2.4989 | 1.5993 | 4.1964e-09 | 0 | 0 | 0 | 0 | 0 | 1 | -90 | 90 | 0.054297 | 0.01366 | -0.054214 | -0.013608
29 | 74 | 1.4681 | 0.93958 | 2.4653e-09 | 0 | 0 | 0 | 0 | 0 | 1 | -90 | 90 | -0.054297 | -0.01366 | 0.054345 | 0.01369
75 | 87 | 0.38244 | 0.24476 | 6.4222e-10 | 0 | 0 | 0 | 0 | 0 | 1 | -90 | 90 | 0.051833 | 0.013011 | -0.051822 | -0.013004
74 | 73 | 1.7561 | 1.1239 | 2.949e-09 | 0 | 0 | 0 | 0 | 0 | 1 | -90 | 90 | -0.059641 | -0.015018 | 0.059711 | 0.015062
88 | 89 | 2.9926 | 1.9153 | 5.0254e-09 | 0 | 0 | 0 | 0 | 0 | 1 | -90 | 90 | 0.024989 | 0.0062747 | -0.024969 | -0.0062621
97 | 98 | 0.92626 | 0.59281 | 1.5554e-09 | 0 | 0 | 0 | 0 | 0 | 1 | -90 | 90 | 0.0084255 | 0.0021118 | -0.0084248 | -0.0021115
35 | 102 | 1.773 | 1.1347 | 2.9774e-09 | 0 | 0 | 0 | 0 | 0 | 1 | -90 | 90 | 0.00453 | 0.0011352 | -0.0045296 | -0.0011352
102 | 103 | 0.075946 | 0.048605 | 1.2753e-10 | 0 | 0 | 0 | 0 | 0 | 1 | -90 | 90 | 0.0020331 | 0.00050953 | -0.0020331 | -0.00050954
57 | 72 | 0.18753 | 0.12002 | 3.1491e-10 | 0 | 0 | 0 | 0 | 0 | 1 | -90 | 90 | 0.0017483 | 0.00043775 | -0.0017483 | -0.00043778
59 | 58 | 1.5733 | 1.0069 | 2.642e-09 | 0 | 0 | 0 | 0 | 0 | 1 | -90 | 90 | 0.00066338 | 0.00016601 | -0.00066337 | -0.00016626
56 | 73 | 0.21639 | 0.13849 | 3.6337e-10 | 0 | 0 | 0 | 0 | 0 | 1 | -90 | 90 | 0.061743 | 0.015575 | -0.061734 | -0.015569
85 | 86 | 3.7399 | 2.3935 | 6.2803e-09 | 0 | 0 | 0 | 0 | 0 | 1 | -90 | 90 | -0.0031597 | -0.00079193 | 0.0031601 | 0.0007916
86 | 87 | 1.7595 | 1.1261 | 2.9547e-09 | 0 | 0 | 0 | 0 | 0 | 1 | -90 | 90 | -0.024839 | -0.0062252 | 0.024851 | 0.0062327
83 | 82 | 1.2696 | 0.81257 | 2.1321e-09 | 0 | 0 | 0 | 0 | 0 | 1 | -90 | 90 | 0.00078723 | 0.0001971 | -0.00078722 | -0.0001973
87 | 51 | 1.2805 | 0.81951 | 2.1503e-09 | 0 | 0 | 0 | 0 | 0 | 1 | -90 | 90 | 0.026971 | 0.006771 | -0.02696 | -0.0067645
89 | 90 | 1.8148 | 1.1615 | 3.0476e-09 | 0 | 0 | 0 | 0 | 0 | 1 | -90 | 90 | 0.021238 | 0.0053271 | -0.021229 | -0.0053216
72 | 71 | 2.5241 | 1.6154 | 4.2386e-09 | 0 | 0 | 0 | 0 | 0 | 1 | -90 | 90 | 0.0013528 | 0.00033866 | -0.0013528 | -0.00033904
45 | 46 | 1.7034 | 1.0902 | 2.8604e-09 | 0 | 0 | 0 | 0 | 0 | 1 | -90 | 90 | 0.018566 | 0.0046577 | -0.018559 | -0.0046537
45 | 47 | 0.56811 | 0.36359 | 9.5401e-10 | 0 | 0 | 0 | 0 | 0 | 1 | -90 | 90 | -0.020932 | -0.0052507 | 0.020934 | 0.0052524
46 | 48 | 0.03744 | 0.023962 | 6.2873e-11 | 0 | 0 | 0 | 0 | 0 | 1 | -90 | 90 | 0.012987 | 0.0032571 | -0.012987 | -0.0032571
47 | 49 | 0.04544 | 0.029081 | 7.6306e-11 | 0 | 0 | 0 | 0 | 0 | 1 | -90 | 90 | -0.022087 | -0.0055411 | 0.022087 | 0.0055413
48 | 50 | 0.57994 | 0.37116 | 9.7387e-10 | 0 | 0 | 0 | 0 | 0 | 1 | -90 | 90 | 0.011852 | 0.0029726 | -0.011851 | -0.0029721
49 | 51 | 0.74778 | 0.47858 | 1.2557e-09 | 0 | 0 | 0 | 0 | 0 | 1 | -90 | 90 | -0.024437 | -0.0061304 | 0.024442 | 0.0061335
50 | 66 | 0.13019 | 0.083324 | 2.1863e-10 | 0 | 0 | 0 | 0 | 0 | 1 | -90 | 90 | 0.010757 | 0.0026978 | -0.010756 | -0.0026978
66 | 64 | 1.5696 | 1.0046 | 2.6358e-09 | 0 | 0 | 0 | 0 | 0 | 1 | -90 | 90 | 0.0095574 | 0.0023972 | -0.0095558 | -0.0023965
64 | 63 | 0.61528 | 0.39378 | 1.0332e-09 | 0 | 0 | 0 | 0 | 0 | 1 | -90 | 90 | 0.0084541 | 0.0021203 | -0.0084536 | -0.0021201
62 | 65 | 5.4899 | 3.5135 | 9.219e-09 | 0 | 0 | 0 | 0 | 0 | 1 | -90 | 90 | -0.0073275 | -0.001837 | 0.0073308 | 0.0018383
62 | 76 | 9.1395 | 5.8493 | 1.5348e-08 | 0 | 0 | 0 | 0 | 0 | 1 | -90 | 90 | 0.0073274 | 0.0018371 | -0.0073219 | -0.001835
65 | 63 | 5.3127 | 3.4002 | 8.9215e-09 | 0 | 0 | 0 | 0 | 0 | 1 | -90 | 90 | -0.0073308 | -0.0018383 | 0.007334 | 0.0018395
76 | 77 | 0.47758 | 0.30565 | 8.0199e-10 | 0 | 0 | 0 | 0 | 0 | 1 | -90 | 90 | 0.0062769 | 0.001573 | -0.0062767 | -0.001573
77 | 78 | 0.47597 | 0.30462 | 7.9927e-10 | 0 | 0 | 0 | 0 | 0 | 1 | -90 | 90 | 0.0052277 | 0.0013101 | -0.0052275 | -0.00131
68 | 100 | 1.6178 | 1.0354 | 2.7167e-09 | 0 | 0 | 0 | 0 | 0 | 1 | -90 | 90 | -0.0078005 | -0.001955 | 0.0078016 | 0.0019555
100 | 91 | 0.26646 | 0.17053 | 4.4746e-10 | 0 | 0 | 0 | 0 | 0 | 1 | -90 | 90 | -0.014212 | -0.0035622 | 0.014213 | 0.0035625
91 | 90 | 0.61008 | 0.39045 | 1.0245e-09 | 0 | 0 | 0 | 0 | 0 | 1 | -90 | 90 | -0.01772 | -0.0044415 | 0.017722 | 0.0044427
78 | 79 | 0.32867 | 0.21035 | 5.5193e-10 | 0 | 0 | 0 | 0 | 0 | 1 | -90 | 90 | 0.0041758 | 0.0010464 | -0.0041758 | -0.0010465
79 | 109 | 0.47789 | 0.30585 | 8.0251e-10 | 0 | 0 | 0 | 0 | 0 | 1 | -90 | 90 | 0.0031216 | 0.00078224 | -0.0031216 | -0.00078229
109 | 108 | 0.57339 | 0.36697 | 9.6288e-10 | 0 | 0 | 0 | 0 | 0 | 1 | -90 | 90 | 0.002062 | 0.00051671 | -0.002062 | -0.00051678
108 | 110 | 0.22945 | 0.14685 | 3.8531e-10 | 0 | 0 | 0 | 0 | 0 | 1 | -90 | 90 | 0.001202 | 0.00030125 | -0.001202 | -0.00030128