## bus_data
BUS_I | BUS_TYPE | Pd | Qd | Gs | Bs | area | Vm | Va | baseKV | zone | Vmax | Vmin
1 | 1 | 0.012612 | 0.0031608 | 0 | 0 | 1 | 0.99511 | -0.094062 | 0.4 | 1 | 1.1 | 0.9
2 | 1 | 0.018115 | 0.0045401 | 0 | 0 | 1 | 0.9953 | -0.090419 | 0.4 | 1 | 1.1 | 0.9
4 | 1 | 0 | 0 | 0 | 0 | 1 | 0.99779 | -0.042428 | 0.4 | 1 | 1.1 | 0.9
14 | 1 | 0.0086567 | 0.0021696 | 0 | 0 | 1 | 0.99995 | -0.0010042 | 0.4 | 1 | 1.1 | 0.9
5 | 1 | 0 | 0 | 0 | 0 | 1 | 0.98582 | -0.27173 | 0.4 | 1 | 1.1 | 0.9
7 | 1 | 0 | 0 | 0 | 0 | 1 | 0.98563 | -0.27551 | 0.4 | 1 | 1.1 | 0.9
46 | 1 | 0.00097169 | 0.00024353 | 0 | 0 | 1 | 0.98592 | -0.26973 | 0.4 | 1 | 1.1 | 0.9
6 | 1 | 0 | 0 | 0 | 0 | 1 | 0.98621 | -0.26416 | 0.4 | 1 | 1.1 | 0.9
9 | 1 | 0 | 0 | 0 | 0 | 1 | 0.99321 | -0.1289 | 0.4 | 1 | 1.1 | 0.9
44 | 1 | 0.00103 | 0.00025813 | 0 | 0 | 1 | 0.98512 | -0.28529 | 0.4 | 1 | 1.1 | 0.9
49 | 1 | 0.0010418 | 0.00026109 | 0 | 0 | 1 | 0.98598 | -0.2686 | 0.4 | 1 | 1.1 | 0.9
50 | 1 | 0.0017202 | 0.00043111 | 0 | 0 | 1 | 0.98552 | -0.27766 | 0.4 | 1 | 1.1 | 0.9
8 | 1 | 0 | 0 | 0 | 0 | 1 | 0.99106 | -0.1704 | 0.4 | 1 | 1.1 | 0.9
19 | 1 | 0.01557 | 0.0039023 | 0 | 0 | 1 | 0.99016 | -0.18788 | 0.4 | 1 | 1.1 | 0.9
10 | 1 | 0 | 0 | 0 | 0 | 1 | 0.98957 | -0.19847 | 0.4 | 1 | 1.1 | 0.9
18 | 3 | 0.028176 | 0.0070615 | 0 | 0 | 1 | 1 | 0 | 0.4 | 1 | 1.1 | 0.9
12 | 1 | 0 | 0 | 0 | 0 | 1 | 0.98275 | -0.33019 | 0.4 | 1 | 1.1 | 0.9
17 | 1 | 0.0098117 | 0.0024591 | 0 | 0 | 1 | 0.98914 | -0.20688 | 0.4 | 1 | 1.1 | 0.9
16 | 1 | 0.047443 | 0.01189 | 0 | 0 | 1 | 0.9775 | -0.43281 | 0.4 | 1 | 1.1 | 0.9
47 | 1 | 0.00091403 | 0.00022908 | 0 | 0 | 1 | 0.98595 | -0.26914 | 0.4 | 1 | 1.1 | 0.9
42 | 1 | 0.0010281 | 0.00025766 | 0 | 0 | 1 | 0.98512 | -0.28534 | 0.4 | 1 | 1.1 | 0.9
48 | 1 | 0.00096445 | 0.00024171 | 0 | 0 | 1 | 0.98597 | -0.26882 | 0.4 | 1 | 1.1 | 0.9
52 | 1 | 0.0010477 | 0.00026257 | 0 | 0 | 1 | 0.98547 | -0.2785 | 0.4 | 1 | 1.1 | 0.9
22 | 1 | 0.00067605 | 0.00016943 | 0 | 0 | 1 | 0.98356 | -0.31585 | 0.4 | 1 | 1.1 | 0.9
20 | 1 | 0.0028772 | 0.00072109 | 0 | 0 | 1 | 0.98358 | -0.31539 | 0.4 | 1 | 1.1 | 0.9
15 | 1 | 0.02472 | 0.0061954 | 0 | 0 | 1 | 0.97735 | -0.43585 | 0.4 | 1 | 1.1 | 0.9
21 | 1 | 0.00070076 | 0.00017563 | 0 | 0 | 1 | 0.98362 | -0.31476 | 0.4 | 1 | 1.1 | 0.9
23 | 1 | 0 | 0 | 0 | 0 | 1 | 0.98369 | -0.31337 | 0.4 | 1 | 1.1 | 0.9
24 | 1 | 0.0007025 | 0.00017606 | 0 | 0 | 1 | 0.98358 | -0.31551 | 0.4 | 1 | 1.1 | 0.9
25 | 1 | 0.0022325 | 0.00055953 | 0 | 0 | 1 | 0.98375 | -0.31219 | 0.4 | 1 | 1.1 | 0.9
30 | 1 | 0.00047518 | 0.00011909 | 0 | 0 | 1 | 0.98355 | -0.31603 | 0.4 | 1 | 1.1 | 0.9
27 | 1 | 0.00054022 | 0.00013539 | 0 | 0 | 1 | 0.98386 | -0.31003 | 0.4 | 1 | 1.1 | 0.9
39 | 1 | 0.00047938 | 0.00012014 | 0 | 0 | 1 | 0.98351 | -0.31674 | 0.4 | 1 | 1.1 | 0.9
28 | 1 | 0.0011825 | 0.00029635 | 0 | 0 | 1 | 0.98415 | -0.30429 | 0.4 | 1 | 1.1 | 0.9
51 | 1 | 0.00044859 | 0.00011243 | 0 | 0 | 1 | 0.98337 | -0.3196 | 0.4 | 1 | 1.1 | 0.9
45 | 1 | 0.00045311 | 0.00011356 | 0 | 0 | 1 | 0.98337 | -0.31953 | 0.4 | 1 | 1.1 | 0.9
29 | 1 | 0.00047835 | 0.00011989 | 0 | 0 | 1 | 0.98435 | -0.30044 | 0.4 | 1 | 1.1 | 0.9
31 | 1 | 0.00079482 | 0.0001992 | 0 | 0 | 1 | 0.98445 | -0.29843 | 0.4 | 1 | 1.1 | 0.9
32 | 1 | 0.00045757 | 0.00011468 | 0 | 0 | 1 | 0.98454 | -0.29661 | 0.4 | 1 | 1.1 | 0.9
37 | 1 | 0.00094927 | 0.00023791 | 0 | 0 | 1 | 0.9835 | -0.31711 | 0.4 | 1 | 1.1 | 0.9
43 | 1 | 0.00099111 | 0.0002484 | 0 | 0 | 1 | 0.98476 | -0.2925 | 0.4 | 1 | 1.1 | 0.9
41 | 1 | 0.00087303 | 0.0002188 | 0 | 0 | 1 | 0.98509 | -0.28597 | 0.4 | 1 | 1.1 | 0.9
33 | 1 | 0.00054879 | 0.00013754 | 0 | 0 | 1 | 0.98347 | -0.31765 | 0.4 | 1 | 1.1 | 0.9
34 | 1 | 0.00087822 | 0.0002201 | 0 | 0 | 1 | 0.98342 | -0.3185 | 0.4 | 1 | 1.1 | 0.9
35 | 1 | 0.0018554 | 0.00046502 | 0 | 0 | 1 | 0.98348 | -0.31749 | 0.4 | 1 | 1.1 | 0.9
36 | 1 | 0.00045033 | 0.00011286 | 0 | 0 | 1 | 0.9834 | -0.31907 | 0.4 | 1 | 1.1 | 0.9
38 | 1 | 0 | 0 | 0 | 0 | 1 | 0.98339 | -0.31926 | 0.4 | 1 | 1.1 | 0.9
40 | 1 | 0.0010441 | 0.00026167 | 0 | 0 | 1 | 0.98512 | -0.28536 | 0.4 | 1 | 1.1 | 0.9
53 | 1 | 0.0036994 | 0.00092715 | 0 | 0 | 1 | 0.98544 | -0.27918 | 0.4 | 1 | 1.1 | 0.9

## generator_data
GEN_BUS | PG | QG | QMAX | QMIN | VG | MBASE | GEN_STATUS | PMAX | PMIN
18 | 0.19998 | 0.051015 | 10 | -10 | 1 | 100 | 1 | 10 | 0

## branch_data
F_BUS | T_BUS | BR_R | BR_X | BR_B | RATE_A | RATE_B | RATE_C | TAP | SHIFT | BR_STATUS | ANGMIN | ANGMAX | P_in | Q_in | P_out | Q_out
1 | 2 | 1.2826 | 0.82089 | 2.1539e-09 | 0 | 0 | 0 | 0 | 0 | 1 | -90 | 90 | -0.012612 | -0.0031608 | 0.012614 | 0.003162
2 | 4 | 6.9519 | 4.4492 | 1.1674e-08 | 0 | 0 | 0 | 0 | 0 | 1 | -90 | 90 | -0.030729 | -0.0077021 | 0.0308 | 0.007746
4 | 14 | 6.0282 | 3.858 | 1.0123e-08 | 0 | 0 | 0 | 0 | 0 | 1 | -90 | 90 | -0.0308 | -0.007746 | 0.030861 | 0.0077841
14 | 18 | 0.11426 | 0.073128 | 1.9188e-10 | 0 | 0 | 0 | 0 | 0 | 1 | -90 | 90 | -0.039517 | -0.0099537 | 0.039519 | 0.0099548
5 | 7 | 2.5445 | 1.6284 | 4.2728e-09 | 0 | 0 | 0 | 0 | 0 | 1 | -90 | 90 | 0.0064693 | 0.0016213 | -0.0064681 | -0.001621
5 | 46 | 1.3507 | 0.86442 | 2.2681e-09 | 0 | 0 | 0 | 0 | 0 | 1 | -90 | 90 | -0.0064693 | -0.0016213 | 0.0064699 | 0.0016215
7 | 50 | 1.4492 | 0.92751 | 2.4337e-09 | 0 | 0 | 0 | 0 | 0 | 1 | -90 | 90 | 0.0064681 | 0.001621 | -0.0064674 | -0.0016208
46 | 47 | 0.34137 | 0.21848 | 5.7325e-10 | 0 | 0 | 0 | 0 | 0 | 1 | -90 | 90 | -0.0074416 | -0.001865 | 0.0074418 | 0.0018651
6 | 9 | 18.2594 | 11.686 | 3.0662e-08 | 0 | 0 | 0 | 0 | 0 | 1 | -90 | 90 | -0.032557 | -0.0081736 | 0.032769 | 0.008306
6 | 44 | 4.1536 | 2.6583 | 6.975e-09 | 0 | 0 | 0 | 0 | 0 | 1 | -90 | 90 | 0.022193 | 0.0055755 | -0.02217 | -0.0055619
6 | 49 | 1.8654 | 1.1938 | 3.1324e-09 | 0 | 0 | 0 | 0 | 0 | 1 | -90 | 90 | 0.010364 | 0.0025982 | -0.010362 | -0.0025971
9 | 10 | 3.7383 | 2.3925 | 1.8833e-08 | 0 | 0 | 0 | 0 | 0 | 1 | -90 | 90 | 0.083076 | 0.021241 | -0.082797 | -0.021065
9 | 18 | 4.4106 | 2.8228 | 2.222e-08 | 0 | 0 | 0 | 0 | 0 | 1 | -90 | 90 | -0.13146 | -0.033474 | 0.13228 | 0.033999
9 | 8 | 11.7581 | 7.5252 | 1.9745e-08 | 0 | 0 | 0 | 0 | 0 | 1 | -90 | 90 | 0.015614 | 0.0039276 | -0.015583 | -0.0039098
44 | 42 | 0.0087991 | 0.0056314 | 1.4776e-11 | 0 | 0 | 0 | 0 | 0 | 1 | -90 | 90 | 0.02114 | 0.0053038 | -0.02114 | -0.0053037
49 | 48 | 0.10284 | 0.065815 | 1.7269e-10 | 0 | 0 | 0 | 0 | 0 | 1 | -90 | 90 | 0.0093205 | 0.002336 | -0.0093204 | -0.0023359
50 | 52 | 0.77042 | 0.49307 | 1.2937e-09 | 0 | 0 | 0 | 0 | 0 | 1 | -90 | 90 | 0.0047473 | 0.0011897 | -0.0047471 | -0.0011897
8 | 19 | 4.9374 | 3.1599 | 8.2913e-09 | 0 | 0 | 0 | 0 | 0 | 1 | -90 | 90 | 0.015583 | 0.0039098 | -0.01557 | -0.0039023
10 | 12 | 7.9558 | 5.0917 | 4.008e-08 | 0 | 0 | 0 | 0 | 0 | 1 | -90 | 90 | 0.072981 | 0.018604 | -0.07252 | -0.018313
10 | 17 | 3.7605 | 2.4067 | 6.3148e-09 | 0 | 0 | 0 | 0 | 0 | 1 | -90 | 90 | 0.0098156 | 0.002461 | -0.0098117 | -0.0024591
12 | 16 | 6.1229 | 3.9187 | 2.0564e-08 | 0 | 0 | 0 | 0 | 0 | 1 | -90 | 90 | 0.07252 | 0.018313 | -0.072166 | -0.018088
16 | 15 | 0.52658 | 0.33701 | 8.8426e-10 | 0 | 0 | 0 | 0 | 0 | 1 | -90 | 90 | 0.024723 | 0.0061977 | -0.024719 | -0.0061955
47 | 48 | 0.17064 | 0.10921 | 2.8655e-10 | 0 | 0 | 0 | 0 | 0 | 1 | -90 | 90 | -0.0083558 | -0.0020942 | 0.0083559 | 0.0020942
42 | 40 | 0.0059301 | 0.0037952 | 9.9582e-12 | 0 | 0 | 0 | 0 | 0 | 1 | -90 | 90 | 0.020112 | 0.0050461 | -0.020112 | -0.0050461
52 | 53 | 0.79191 | 0.50682 | 1.3298e-09 | 0 | 0 | 0 | 0 | 0 | 1 | -90 | 90 | 0.0036995 | 0.0009271 | -0.0036993 | -0.00092715
22 | 20 | 2.9328 | 1.877 | 4.9249e-09 | 0 | 0 | 0 | 0 | 0 | 1 | -90 | 90 | -0.00067604 | -0.00016944 | 0.00067606 | 0.00016897
20 | 21 | 0.76885 | 0.49206 | 1.2911e-09 | 0 | 0 | 0 | 0 | 0 | 1 | -90 | 90 | -0.0035532 | -0.00089007 | 0.0035533 | 0.00089001
21 | 23 | 1.4205 | 0.90914 | 2.3854e-09 | 0 | 0 | 0 | 0 | 0 | 1 | -90 | 90 | -0.0042541 | -0.0010656 | 0.0042544 | 0.0010656
23 | 24 | 1.2808 | 0.81972 | 2.1508e-09 | 0 | 0 | 0 | 0 | 0 | 1 | -90 | 90 | 0.0072422 | 0.0018141 | -0.0072415 | -0.0018139
23 | 25 | 0.44514 | 0.28489 | 7.4751e-10 | 0 | 0 | 0 | 0 | 0 | 1 | -90 | 90 | -0.011497 | -0.0028797 | 0.011497 | 0.0028801
24 | 30 | 0.34491 | 0.22074 | 5.7919e-10 | 0 | 0 | 0 | 0 | 0 | 1 | -90 | 90 | 0.006539 | 0.0016378 | -0.0065388 | -0.0016378
25 | 27 | 0.68298 | 0.4371 | 1.1469e-09 | 0 | 0 | 0 | 0 | 0 | 1 | -90 | 90 | -0.01373 | -0.0034396 | 0.013731 | 0.0034404
30 | 39 | 0.51114 | 0.32713 | 8.5834e-10 | 0 | 0 | 0 | 0 | 0 | 1 | -90 | 90 | 0.0060636 | 0.0015187 | -0.0060634 | -0.0015186
27 | 28 | 1.7445 | 1.1165 | 2.9296e-09 | 0 | 0 | 0 | 0 | 0 | 1 | -90 | 90 | -0.014271 | -0.0035758 | 0.014275 | 0.003578
39 | 37 | 0.2841 | 0.18183 | 4.7709e-10 | 0 | 0 | 0 | 0 | 0 | 1 | -90 | 90 | 0.0055841 | 0.0013985 | -0.005584 | -0.0013985
28 | 29 | 1.081 | 0.69184 | 1.8153e-09 | 0 | 0 | 0 | 0 | 0 | 1 | -90 | 90 | -0.015458 | -0.0038744 | 0.015461 | 0.003876
51 | 45 | 0.7036 | 0.45031 | 1.1815e-09 | 0 | 0 | 0 | 0 | 0 | 1 | -90 | 90 | -0.00044858 | -0.00011243 | 0.00044859 | 0.00011231
45 | 38 | 1.2892 | 0.82506 | 2.1648e-09 | 0 | 0 | 0 | 0 | 0 | 1 | -90 | 90 | -0.00090169 | -0.00022588 | 0.0009017 | 0.00022567
29 | 31 | 0.54879 | 0.35123 | 9.2157e-10 | 0 | 0 | 0 | 0 | 0 | 1 | -90 | 90 | -0.015939 | -0.0039959 | 0.01594 | 0.0039968
31 | 32 | 0.47302 | 0.30273 | 7.9432e-10 | 0 | 0 | 0 | 0 | 0 | 1 | -90 | 90 | -0.016735 | -0.004196 | 0.016737 | 0.0041968
32 | 43 | 1.0395 | 0.66527 | 1.7456e-09 | 0 | 0 | 0 | 0 | 0 | 1 | -90 | 90 | -0.017194 | -0.0043115 | 0.017198 | 0.0043135
37 | 35 | 0.35237 | 0.22552 | 5.9173e-10 | 0 | 0 | 0 | 0 | 0 | 1 | -90 | 90 | 0.0046347 | 0.0011605 | -0.0046346 | -0.0011606
43 | 41 | 1.5605 | 0.99874 | 2.6206e-09 | 0 | 0 | 0 | 0 | 0 | 1 | -90 | 90 | -0.018189 | -0.0045619 | 0.018194 | 0.0045653
41 | 40 | 0.13824 | 0.088472 | 2.3214e-10 | 0 | 0 | 0 | 0 | 0 | 1 | -90 | 90 | -0.019067 | -0.0047841 | 0.019068 | 0.0047844
33 | 34 | 1.647 | 1.0541 | 2.7658e-09 | 0 | 0 | 0 | 0 | 0 | 1 | -90 | 90 | 0.0022304 | 0.00055801 | -0.0022303 | -0.00055822
33 | 35 | 0.25755 | 0.16483 | 4.325e-10 | 0 | 0 | 0 | 0 | 0 | 1 | -90 | 90 | -0.0027792 | -0.00069556 | 0.0027792 | 0.00069553
34 | 36 | 1.8175 | 1.1632 | 3.052e-09 | 0 | 0 | 0 | 0 | 0 | 1 | -90 | 90 | 0.0013521 | 0.00033812 | -0.001352 | -0.00033839
36 | 38 | 0.93786 | 0.60023 | 1.5749e-09 | 0 | 0 | 0 | 0 | 0 | 1 | -90 | 90 | 0.00090171 | 0.00022553 | -0.0009017 | -0.00022567