## bus_data
BUS_I | BUS_TYPE | Pd | Qd | Gs | Bs | area | Vm | Va | baseKV | zone | Vmax | Vmin
1 | 1 | 0.015784 | 0.0039558 | 0 | 0 | 1 | 0.98716 | -0.24511 | 0.4 | 1 | 1.1 | 0.9
2 | 1 | 0.016207 | 0.0040618 | 0 | 0 | 1 | 0.9871 | -0.24627 | 0.4 | 1 | 1.1 | 0.9
3 | 1 | 0 | 0 | 0 | 0 | 1 | 0.98837 | -0.22169 | 0.4 | 1 | 1.1 | 0.9
4 | 1 | 0.0051653 | 0.0012945 | 0 | 0 | 1 | 0.98708 | -0.24663 | 0.4 | 1 | 1.1 | 0.9
5 | 1 | 0.015036 | 0.0037685 | 0 | 0 | 1 | 0.98758 | -0.23699 | 0.4 | 1 | 1.1 | 0.9
7 | 1 | 0 | 0 | 0 | 0 | 1 | 0.99099 | -0.17097 | 0.4 | 1 | 1.1 | 0.9
6 | 1 | 0 | 0 | 0 | 0 | 1 | 0.98629 | -0.26196 | 0.4 | 1 | 1.1 | 0.9
19 | 1 | 0 | 0 | 0 | 0 | 1 | 0.98623 | -0.26321 | 0.4 | 1 | 1.1 | 0.9
10 | 1 | 0 | 0 | 0 | 0 | 1 | 0.99309 | -0.13073 | 0.4 | 1 | 1.1 | 0.9
40 | 1 | 0.0072247 | 0.0018107 | 0 | 0 | 1 | 0.98792 | -0.22954 | 0.4 | 1 | 1.1 | 0.9
9 | 1 | 0 | 0 | 0 | 0 | 1 | 0.9859 | -0.26852 | 0.4 | 1 | 1.1 | 0.9
41 | 1 | 0.0085904 | 0.0021529 | 0 | 0 | 1 | 0.98458 | -0.2939 | 0.4 | 1 | 1.1 | 0.9
53 | 3 | 0.0078315 | 0.0019628 | 0 | 0 | 1 | 1 | 0 | 0.4 | 1 | 1.1 | 0.9
11 | 1 | 0 | 0 | 0 | 0 | 1 | 0.9733 | -0.51378 | 0.4 | 1 | 1.1 | 0.9
12 | 1 | 0 | 0 | 0 | 0 | 1 | 0.97412 | -0.4977 | 0.4 | 1 | 1.1 | 0.9
27 | 1 | 0.0039513 | 0.00099029 | 0 | 0 | 1 | 0.973 | -0.51971 | 0.4 | 1 | 1.1 | 0.9
28 | 1 | 0.0077694 | 0.0019472 | 0 | 0 | 1 | 0.97421 | -0.49587 | 0.4 | 1 | 1.1 | 0.9
13 | 1 | 0 | 0 | 0 | 0 | 1 | 0.97556 | -0.46934 | 0.4 | 1 | 1.1 | 0.9
30 | 1 | 0 | 0 | 0 | 0 | 1 | 0.97881 | -0.40577 | 0.4 | 1 | 1.1 | 0.9
29 | 1 | 0.0087573 | 0.0021948 | 0 | 0 | 1 | 0.97497 | -0.48084 | 0.4 | 1 | 1.1 | 0.9
14 | 1 | 0 | 0 | 0 | 0 | 1 | 0.97448 | -0.49062 | 0.4 | 1 | 1.1 | 0.9
15 | 1 | 0 | 0 | 0 | 0 | 1 | 0.97198 | -0.53983 | 0.4 | 1 | 1.1 | 0.9
18 | 1 | 0 | 0 | 0 | 0 | 1 | 0.97128 | -0.55372 | 0.4 | 1 | 1.1 | 0.9
31 | 1 | 0.047362 | 0.01187 | 0 | 0 | 1 | 0.97087 | -0.56171 | 0.4 | 1 | 1.1 | 0.9
25 | 1 | 0.0013637 | 0.00034177 | 0 | 0 | 1 | 0.97127 | -0.55393 | 0.4 | 1 | 1.1 | 0.9
22 | 1 | 0.0013079 | 0.00032779 | 0 | 0 | 1 | 0.9712 | -0.55529 | 0.4 | 1 | 1.1 | 0.9
56 | 1 | 0.014989 | 0.0037566 | 0 | 0 | 1 | 0.98499 | -0.28743 | 0.4 | 1 | 1.1 | 0.9
45 | 1 | 0 | 0 | 0 | 0 | 1 | 0.98595 | -0.26876 | 0.4 | 1 | 1.1 | 0.9
39 | 1 | 0 | 0 | 0 | 0 | 1 | 0.98234 | -0.33771 | 0.4 | 1 | 1.1 | 0.9
55 | 1 | 0.0018395 | 0.00046102 | 0 | 0 | 1 | 0.98229 | -0.33852 | 0.4 | 1 | 1.1 | 0.9
38 | 1 | 0 | 0 | 0 | 0 | 1 | 0.98248 | -0.33496 | 0.4 | 1 | 1.1 | 0.9
51 | 1 | 0 | 0 | 0 | 0 | 1 | 0.98407 | -0.30384 | 0.4 | 1 | 1.1 | 0.9
26 | 1 | 0.0026978 | 0.00067614 | 0 | 0 | 1 | 0.97295 | -0.52085 | 0.4 | 1 | 1.1 | 0.9
49 | 1 | 0.0081942 | 0.0020537 | 0 | 0 | 1 | 0.97989 | -0.38487 | 0.4 | 1 | 1.1 | 0.9
48 | 1 | 0.0063748 | 0.0015977 | 0 | 0 | 1 | 0.97859 | -0.41013 | 0.4 | 1 | 1.1 | 0.9
32 | 1 | 0 | 0 | 0 | 0 | 1 | 0.97025 | -0.57404 | 0.4 | 1 | 1.1 | 0.9
24 | 1 | 0.001632 | 0.00040902 | 0 | 0 | 1 | 0.97103 | -0.55868 | 0.4 | 1 | 1.1 | 0.9
23 | 1 | 0.0022422 | 0.00056195 | 0 | 0 | 1 | 0.97107 | -0.55781 | 0.4 | 1 | 1.1 | 0.9
21 | 1 | 0.0019316 | 0.0004841 | 0 | 0 | 1 | 0.97109 | -0.55748 | 0.4 | 1 | 1.1 | 0.9
47 | 1 | 0.0012851 | 0.00032206 | 0 | 0 | 1 | 0.98585 | -0.27069 | 0.4 | 1 | 1.1 | 0.9
44 | 1 | 0.0095358 | 0.0023899 | 0 | 0 | 1 | 0.98572 | -0.27319 | 0.4 | 1 | 1.1 | 0.9
36 | 1 | 0 | 0 | 0 | 0 | 1 | 0.9824 | -0.33652 | 0.4 | 1 | 1.1 | 0.9
37 | 1 | 0 | 0 | 0 | 0 | 1 | 0.9827 | -0.33065 | 0.4 | 1 | 1.1 | 0.9
34 | 1 | 0.0096229 | 0.0024117 | 0 | 0 | 1 | 0.98219 | -0.34062 | 0.4 | 1 | 1.1 | 0.9
43 | 1 | 0.0043592 | 0.0010925 | 0 | 0 | 1 | 0.98336 | -0.31769 | 0.4 | 1 | 1.1 | 0.9
42 | 1 | 0.0047587 | 0.0011926 | 0 | 0 | 1 | 0.98251 | -0.33432 | 0.4 | 1 | 1.1 | 0.9
52 | 1 | 0.0077825 | 0.0019505 | 0 | 0 | 1 | 0.98151 | -0.35332 | 0.4 | 1 | 1.1 | 0.9
33 | 1 | 0.030945 | 0.0077556 | 0 | 0 | 1 | 0.97011 | -0.57687 | 0.4 | 1 | 1.1 | 0.9
50 | 1 | 0.0077826 | 0.0019505 | 0 | 0 | 1 | 0.98369 | -0.31128 | 0.4 | 1 | 1.1 | 0.9
46 | 1 | 0.0099684 | 0.0024983 | 0 | 0 | 1 | 0.98551 | -0.27728 | 0.4 | 1 | 1.1 | 0.9
54 | 1 | 0.0012835 | 0.00032166 | 0 | 0 | 1 | 0.98582 | -0.27123 | 0.4 | 1 | 1.1 | 0.9

## generator_data
GEN_BUS | PG | QG | QMAX | QMIN | VG | MBASE | GEN_STATUS | PMAX | PMIN
53 | 0.27873 | 0.071846 | 10 | -10 | 1 | 100 | 1 | 10 | 0

## branch_data
F_BUS | T_BUS | BR_R | BR_X | BR_B | RATE_A | RATE_B | RATE_C | TAP | SHIFT | BR_STATUS | ANGMIN | ANGMAX | P_in | Q_in | P_out | Q_out
1 | 2 | 0.23617 | 0.15115 | 3.9659e-10 | 0 | 0 | 0 | 0 | 0 | 1 | -90 | 90 | 0.021373 | 0.005357 | -0.021372 | -0.0053563
1 | 3 | 2.7573 | 1.7646 | 4.6302e-09 | 0 | 0 | 0 | 0 | 0 | 1 | -90 | 90 | -0.037157 | -0.0093128 | 0.037199 | 0.009339
2 | 4 | 0.30306 | 0.19396 | 5.0892e-10 | 0 | 0 | 0 | 0 | 0 | 1 | -90 | 90 | 0.0051654 | 0.0012945 | -0.0051653 | -0.0012945
3 | 5 | 1.2848 | 0.82229 | 2.1576e-09 | 0 | 0 | 0 | 0 | 0 | 1 | -90 | 90 | 0.052212 | 0.013127 | -0.052174 | -0.013102
3 | 7 | 2.4944 | 1.5964 | 4.1888e-09 | 0 | 0 | 0 | 0 | 0 | 1 | -90 | 90 | -0.089411 | -0.022466 | 0.089628 | 0.022604
5 | 6 | 2.9414 | 1.8825 | 4.9394e-09 | 0 | 0 | 0 | 0 | 0 | 1 | -90 | 90 | 0.037138 | 0.009334 | -0.037093 | -0.0093062
7 | 10 | 0.6679 | 0.42746 | 2.2432e-09 | 0 | 0 | 0 | 0 | 0 | 1 | -90 | 90 | -0.26866 | -0.068453 | 0.26919 | 0.068787
7 | 40 | 1.456 | 0.93187 | 4.8902e-09 | 0 | 0 | 0 | 0 | 0 | 1 | -90 | 90 | 0.17904 | 0.045849 | -0.17853 | -0.045525
6 | 19 | 0.14664 | 0.09385 | 2.4625e-10 | 0 | 0 | 0 | 0 | 0 | 1 | -90 | 90 | 0.037093 | 0.0093062 | -0.037091 | -0.0093048
19 | 56 | 7.0354 | 4.5026 | 1.1814e-08 | 0 | 0 | 0 | 0 | 0 | 1 | -90 | 90 | 0.015006 | 0.0037665 | -0.014989 | -0.0037566
19 | 45 | 1.0952 | 0.70095 | 1.8392e-09 | 0 | 0 | 0 | 0 | 0 | 1 | -90 | 90 | 0.022085 | 0.0055383 | -0.022079 | -0.0055347
10 | 53 | 2.1894 | 1.4012 | 7.3531e-09 | 0 | 0 | 0 | 0 | 0 | 1 | -90 | 90 | -0.26919 | -0.068787 | 0.2709 | 0.069883
40 | 9 | 1.0052 | 0.6433 | 3.3759e-09 | 0 | 0 | 0 | 0 | 0 | 1 | -90 | 90 | 0.17131 | 0.043714 | -0.17098 | -0.043509
9 | 41 | 0.65237 | 0.41752 | 2.191e-09 | 0 | 0 | 0 | 0 | 0 | 1 | -90 | 90 | 0.17098 | 0.043509 | -0.17078 | -0.043375
41 | 51 | 0.26846 | 0.17181 | 9.0162e-10 | 0 | 0 | 0 | 0 | 0 | 1 | -90 | 90 | 0.16218 | 0.041222 | -0.16211 | -0.041173
11 | 12 | 10.2713 | 6.5736 | 1.7248e-08 | 0 | 0 | 0 | 0 | 0 | 1 | -90 | 90 | -0.0066511 | -0.0016668 | 0.0066562 | 0.0016685
11 | 27 | 3.7858 | 2.4229 | 6.3574e-09 | 0 | 0 | 0 | 0 | 0 | 1 | -90 | 90 | 0.0066511 | 0.0016668 | -0.0066493 | -0.0016662
12 | 28 | 1.1709 | 0.74938 | 1.9663e-09 | 0 | 0 | 0 | 0 | 0 | 1 | -90 | 90 | -0.0066562 | -0.0016685 | 0.0066568 | 0.0016686
27 | 26 | 1.7926 | 1.1473 | 3.0102e-09 | 0 | 0 | 0 | 0 | 0 | 1 | -90 | 90 | 0.002698 | 0.00067595 | -0.0026978 | -0.00067614
28 | 14 | 1.5466 | 0.98981 | 2.5971e-09 | 0 | 0 | 0 | 0 | 0 | 1 | -90 | 90 | -0.014426 | -0.0036158 | 0.01443 | 0.0036179
13 | 30 | 2.474 | 1.5833 | 8.309e-09 | 0 | 0 | 0 | 0 | 0 | 1 | -90 | 90 | -0.1104 | -0.027831 | 0.11073 | 0.028045
13 | 29 | 0.44579 | 0.28531 | 1.4972e-09 | 0 | 0 | 0 | 0 | 0 | 1 | -90 | 90 | 0.1104 | 0.027831 | -0.11034 | -0.027792
30 | 49 | 0.77226 | 0.49425 | 2.5937e-09 | 0 | 0 | 0 | 0 | 0 | 1 | -90 | 90 | -0.11711 | -0.029643 | 0.11723 | 0.029718
30 | 48 | 2.9357 | 1.8788 | 4.9298e-09 | 0 | 0 | 0 | 0 | 0 | 1 | -90 | 90 | 0.0063761 | 0.0015981 | -0.0063748 | -0.0015977
29 | 14 | 0.41183 | 0.26357 | 1.3832e-09 | 0 | 0 | 0 | 0 | 0 | 1 | -90 | 90 | 0.10158 | 0.025597 | -0.10153 | -0.025567
14 | 15 | 2.4071 | 1.5405 | 8.0843e-09 | 0 | 0 | 0 | 0 | 0 | 1 | -90 | 90 | 0.087101 | 0.021949 | -0.086896 | -0.021819
15 | 18 | 6.9269 | 4.4332 | 1.1632e-08 | 0 | 0 | 0 | 0 | 0 | 1 | -90 | 90 | 0.0084843 | 0.002127 | -0.0084787 | -0.0021245
15 | 31 | 1.1816 | 0.75625 | 3.9686e-09 | 0 | 0 | 0 | 0 | 0 | 1 | -90 | 90 | 0.078412 | 0.019692 | -0.07833 | -0.01964
18 | 25 | 0.6782 | 0.43405 | 1.1389e-09 | 0 | 0 | 0 | 0 | 0 | 1 | -90 | 90 | 0.0013637 | 0.00034168 | -0.0013637 | -0.00034177
18 | 22 | 0.93727 | 0.59985 | 1.5739e-09 | 0 | 0 | 0 | 0 | 0 | 1 | -90 | 90 | 0.007115 | 0.0017829 | -0.0071144 | -0.0017827
31 | 32 | 1.6827 | 1.0769 | 2.8257e-09 | 0 | 0 | 0 | 0 | 0 | 1 | -90 | 90 | 0.030968 | 0.0077696 | -0.03095 | -0.0077583
22 | 21 | 1.5935 | 1.0198 | 2.6759e-09 | 0 | 0 | 0 | 0 | 0 | 1 | -90 | 90 | 0.0058065 | 0.0014549 | -0.0058059 | -0.0014547
45 | 47 | 3.2745 | 2.0957 | 5.4988e-09 | 0 | 0 | 0 | 0 | 0 | 1 | -90 | 90 | 0.0025688 | 0.00064307 | -0.0025685 | -0.00064345
45 | 44 | 0.99041 | 0.63386 | 1.6632e-09 | 0 | 0 | 0 | 0 | 0 | 1 | -90 | 90 | 0.01951 | 0.0048916 | -0.019506 | -0.0048892
39 | 55 | 1.8948 | 1.2127 | 3.182e-09 | 0 | 0 | 0 | 0 | 0 | 1 | -90 | 90 | 0.0018395 | 0.00046075 | -0.0018395 | -0.00046102
39 | 38 | 6.477 | 4.1453 | 1.0877e-08 | 0 | 0 | 0 | 0 | 0 | 1 | -90 | 90 | -0.0018395 | -0.00046075 | 0.0018398 | 0.00045986
38 | 42 | 1.5035 | 0.96221 | 2.5247e-09 | 0 | 0 | 0 | 0 | 0 | 1 | -90 | 90 | -0.0018398 | -0.00045986 | 0.0018398 | 0.00045965
51 | 52 | 1.6188 | 1.0361 | 5.4369e-09 | 0 | 0 | 0 | 0 | 0 | 1 | -90 | 90 | 0.13371 | 0.034047 | -0.13339 | -0.033844
51 | 50 | 1.1377 | 0.72814 | 1.9105e-09 | 0 | 0 | 0 | 0 | 0 | 1 | -90 | 90 | 0.028395 | 0.0071255 | -0.028385 | -0.0071193
49 | 52 | 1.0918 | 0.69877 | 3.6669e-09 | 0 | 0 | 0 | 0 | 0 | 1 | -90 | 90 | -0.12542 | -0.031772 | 0.12561 | 0.031894
32 | 33 | 0.38594 | 0.247 | 6.4809e-10 | 0 | 0 | 0 | 0 | 0 | 1 | -90 | 90 | 0.03095 | 0.0077583 | -0.030945 | -0.0077556
24 | 23 | 2.2659 | 1.4502 | 3.8051e-09 | 0 | 0 | 0 | 0 | 0 | 1 | -90 | 90 | -0.001632 | -0.00040902 | 0.0016321 | 0.0004087
23 | 21 | 0.35301 | 0.22593 | 5.9281e-10 | 0 | 0 | 0 | 0 | 0 | 1 | -90 | 90 | -0.0038743 | -0.00097065 | 0.0038743 | 0.00097063
47 | 54 | 1.8314 | 1.1721 | 3.0754e-09 | 0 | 0 | 0 | 0 | 0 | 1 | -90 | 90 | 0.0012835 | 0.00032139 | -0.0012835 | -0.00032166
44 | 46 | 1.7839 | 1.1417 | 2.9957e-09 | 0 | 0 | 0 | 0 | 0 | 1 | -90 | 90 | 0.0099703 | 0.0024993 | -0.0099684 | -0.0024983
36 | 37 | 2.6396 | 1.6894 | 4.4326e-09 | 0 | 0 | 0 | 0 | 0 | 1 | -90 | 90 | -0.0096248 | -0.0024126 | 0.0096274 | 0.0024139
36 | 34 | 1.844 | 1.1802 | 3.0966e-09 | 0 | 0 | 0 | 0 | 0 | 1 | -90 | 90 | 0.0096248 | 0.0024126 | -0.0096229 | -0.0024117
37 | 43 | 3.4579 | 2.213 | 5.8067e-09 | 0 | 0 | 0 | 0 | 0 | 1 | -90 | 90 | -0.016227 | -0.0040666 | 0.016237 | 0.0040724
37 | 42 | 2.4033 | 1.5381 | 4.0358e-09 | 0 | 0 | 0 | 0 | 0 | 1 | -90 | 90 | 0.0065997 | 0.0016526 | -0.0065986 | -0.0016523
43 | 50 | 1.351 | 0.86463 | 2.2687e-09 | 0 | 0 | 0 | 0 | 0 | 1 | -90 | 90 | -0.020596 | -0.0051649 | 0.020603 | 0.0051688