## bus_data
BUS_I | BUS_TYPE | Pd | Qd | Gs | Bs | area | Vm | Va | baseKV | zone | Vmax | Vmin
1 | 1 | 0.099716 | 0.024991 | 0 | 0 | 1 | 0.98796 | -0.2315 | 0.4 | 1 | 1.1 | 0.9
2 | 1 | 0.0067235 | 0.0016851 | 0 | 0 | 1 | 0.98775 | -0.23567 | 0.4 | 1 | 1.1 | 0.9
3 | 1 | 0 | 0 | 0 | 0 | 1 | 0.99148 | -0.16317 | 0.4 | 1 | 1.1 | 0.9
4 | 1 | 0.058503 | 0.014662 | 0 | 0 | 1 | 0.99774 | -0.043227 | 0.4 | 1 | 1.1 | 0.9
12 | 1 | 0.077817 | 0.019503 | 0 | 0 | 1 | 0.97221 | -0.535 | 0.4 | 1 | 1.1 | 0.9
11 | 1 | 0 | 0 | 0 | 0 | 1 | 0.98025 | -0.37725 | 0.4 | 1 | 1.1 | 0.9
5 | 3 | 0.0084956 | 0.0021292 | 0 | 0 | 1 | 1 | 0 | 0.4 | 1 | 1.1 | 0.9
6 | 1 | 0.018352 | 0.0045994 | 0 | 0 | 1 | 0.99774 | -0.042706 | 0.4 | 1 | 1.1 | 0.9
7 | 1 | 0 | 0 | 0 | 0 | 1 | 0.99739 | -0.049211 | 0.4 | 1 | 1.1 | 0.9
8 | 1 | 0 | 0 | 0 | 0 | 1 | 0.99155 | -0.16 | 0.4 | 1 | 1.1 | 0.9
9 | 1 | 0.02776 | 0.0069572 | 0 | 0 | 1 | 0.99 | -0.18982 | 0.4 | 1 | 1.1 | 0.9
10 | 1 | 0.011494 | 0.0028808 | 0 | 0 | 1 | 0.98966 | -0.19617 | 0.4 | 1 | 1.1 | 0.9

## generator_data
GEN_BUS | PG | QG | QMAX | QMIN | VG | MBASE | GEN_STATUS | PMAX | PMIN
5 | 0.31261 | 0.0798 | 10 | -10 | 1 | 100 | 1 | 10 | 0

## branch_data
F_BUS | T_BUS | BR_R | BR_X | BR_B | RATE_A | RATE_B | RATE_C | TAP | SHIFT | BR_STATUS | ANGMIN | ANGMAX | P_in | Q_in | P_out | Q_out
1 | 2 | 2.7117 | 1.7355 | 4.5537e-09 | 0 | 0 | 0 | 0 | 0 | 1 | -90 | 90 | 0.0067248 | 0.0016855 | -0.0067235 | -0.0016851
1 | 3 | 2.8187 | 1.804 | 4.7333e-09 | 0 | 0 | 0 | 0 | 0 | 1 | -90 | 90 | -0.10644 | -0.026677 | 0.10679 | 0.026899
3 | 4 | 4.9964 | 3.1977 | 8.3904e-09 | 0 | 0 | 0 | 0 | 0 | 1 | -90 | 90 | -0.10679 | -0.026899 | 0.1074 | 0.027292
4 | 5 | 1.172 | 0.75009 | 3.9363e-09 | 0 | 0 | 0 | 0 | 0 | 1 | -90 | 90 | -0.16591 | -0.041955 | 0.16625 | 0.042175
12 | 11 | 8.6592 | 5.5419 | 1.4541e-08 | 0 | 0 | 0 | 0 | 0 | 1 | -90 | 90 | -0.077817 | -0.019503 | 0.078407 | 0.019879
11 | 10 | 10.1177 | 6.4754 | 1.699e-08 | 0 | 0 | 0 | 0 | 0 | 1 | -90 | 90 | -0.078407 | -0.019879 | 0.079096 | 0.020318
5 | 6 | 1.4102 | 0.90253 | 4.7362e-09 | 0 | 0 | 0 | 0 | 0 | 1 | -90 | 90 | 0.13786 | 0.035496 | -0.13758 | -0.035314
6 | 7 | 0.24782 | 0.15861 | 8.3232e-10 | 0 | 0 | 0 | 0 | 0 | 1 | -90 | 90 | 0.11922 | 0.030714 | -0.11919 | -0.03069
7 | 8 | 4.1946 | 2.6846 | 1.4088e-08 | 0 | 0 | 0 | 0 | 0 | 1 | -90 | 90 | 0.11919 | 0.03069 | -0.11855 | -0.030283
8 | 9 | 1.1206 | 0.7172 | 1.8818e-09 | 0 | 0 | 0 | 0 | 0 | 1 | -90 | 90 | 0.11855 | 0.030283 | -0.11838 | -0.030174
9 | 10 | 0.31252 | 0.20001 | 5.248e-10 | 0 | 0 | 0 | 0 | 0 | 1 | -90 | 90 | 0.090618 | 0.023217 | -0.09059 | -0.023199