## bus_data
BUS_I | BUS_TYPE | Pd | Qd | Gs | Bs | area | Vm | Va | baseKV | zone | Vmax | Vmin
1 | 1 | 0.012145 | 0.0030439 | 0 | 0 | 1 | 0.98649 | -0.25966 | 0.4 | 1 | 1.1 | 0.9
2 | 1 | 0 | 0 | 0 | 0 | 1 | 0.9868 | -0.25356 | 0.4 | 1 | 1.1 | 0.9
4 | 1 | 0 | 0 | 0 | 0 | 1 | 0.98945 | -0.20196 | 0.4 | 1 | 1.1 | 0.9
7 | 1 | 0 | 0 | 0 | 0 | 1 | 0.98989 | -0.19354 | 0.4 | 1 | 1.1 | 0.9
21 | 1 | 0.0021291 | 0.00053359 | 0 | 0 | 1 | 0.98933 | -0.20443 | 0.4 | 1 | 1.1 | 0.9
5 | 1 | 0 | 0 | 0 | 0 | 1 | 0.99009 | -0.18957 | 0.4 | 1 | 1.1 | 0.9
179 | 1 | 0.0010345 | 0.00025926 | 0 | 0 | 1 | 0.99124 | -0.16733 | 0.4 | 1 | 1.1 | 0.9
6 | 1 | 0 | 0 | 0 | 0 | 1 | 0.99424 | -0.10949 | 0.4 | 1 | 1.1 | 0.9
8 | 1 | 0 | 0 | 0 | 0 | 1 | 0.99219 | -0.14897 | 0.4 | 1 | 1.1 | 0.9
10 | 1 | 0 | 0 | 0 | 0 | 1 | 0.99548 | -0.085538 | 0.4 | 1 | 1.1 | 0.9
46 | 1 | 0.0013348 | 0.00033454 | 0 | 0 | 1 | 0.99384 | -0.1173 | 0.4 | 1 | 1.1 | 0.9
15 | 1 | 0 | 0 | 0 | 0 | 1 | 0.98949 | -0.20135 | 0.4 | 1 | 1.1 | 0.9
168 | 1 | 0.00085531 | 0.00021436 | 0 | 0 | 1 | 0.98966 | -0.19804 | 0.4 | 1 | 1.1 | 0.9
180 | 1 | 0.0038918 | 0.00097537 | 0 | 0 | 1 | 0.99195 | -0.15358 | 0.4 | 1 | 1.1 | 0.9
9 | 1 | 0 | 0 | 0 | 0 | 1 | 0.99489 | -0.09673 | 0.4 | 1 | 1.1 | 0.9
75 | 1 | 0.0085056 | 0.0021317 | 0 | 0 | 1 | 0.99482 | -0.098084 | 0.4 | 1 | 1.1 | 0.9
11 | 1 | 0 | 0 | 0 | 0 | 1 | 0.99587 | -0.0781 | 0.4 | 1 | 1.1 | 0.9
72 | 1 | 0.0022994 | 0.00057627 | 0 | 0 | 1 | 0.99269 | -0.13845 | 0.4 | 1 | 1.1 | 0.9
41 | 1 | 0.0041554 | 0.0010414 | 0 | 0 | 1 | 0.99701 | -0.056582 | 0.4 | 1 | 1.1 | 0.9
12 | 1 | 0 | 0 | 0 | 0 | 1 | 0.98821 | -0.22431 | 0.4 | 1 | 1.1 | 0.9
62 | 1 | 0.0051477 | 0.0012901 | 0 | 0 | 1 | 0.98786 | -0.23101 | 0.4 | 1 | 1.1 | 0.9
76 | 1 | 0.0061473 | 0.0015407 | 0 | 0 | 1 | 0.9897 | -0.19567 | 0.4 | 1 | 1.1 | 0.9
70 | 1 | 0.0057186 | 0.0014332 | 0 | 0 | 1 | 0.98745 | -0.2388 | 0.4 | 1 | 1.1 | 0.9
77 | 1 | 0.00099814 | 0.00025016 | 0 | 0 | 1 | 0.98948 | -0.20153 | 0.4 | 1 | 1.1 | 0.9
37 | 1 | 0.001371 | 0.0003436 | 0 | 0 | 1 | 0.98939 | -0.20334 | 0.4 | 1 | 1.1 | 0.9
16 | 1 | 0 | 0 | 0 | 0 | 1 | 0.98728 | -0.24232 | 0.4 | 1 | 1.1 | 0.9
53 | 1 | 0 | 0 | 0 | 0 | 1 | 0.98638 | -0.25966 | 0.4 | 1 | 1.1 | 0.9
61 | 1 | 0.0086711 | 0.0021732 | 0 | 0 | 1 | 0.98709 | -0.24585 | 0.4 | 1 | 1.1 | 0.9
51 | 1 | 0 | 0 | 0 | 0 | 1 | 0.98743 | -0.23937 | 0.4 | 1 | 1.1 | 0.9
17 | 1 | 0 | 0 | 0 | 0 | 1 | 0.98765 | -0.23499 | 0.4 | 1 | 1.1 | 0.9
18 | 1 | 0.074773 | 0.01874 | 0 | 0 | 1 | 0.97018 | -0.57509 | 0.4 | 1 | 1.1 | 0.9
19 | 1 | 0 | 0 | 0 | 0 | 1 | 0.97176 | -0.5438 | 0.4 | 1 | 1.1 | 0.9
20 | 1 | 0 | 0 | 0 | 0 | 1 | 0.97342 | -0.51105 | 0.4 | 1 | 1.1 | 0.9
66 | 1 | 0.0015555 | 0.00038985 | 0 | 0 | 1 | 0.97387 | -0.50218 | 0.4 | 1 | 1.1 | 0.9
64 | 1 | 0.001563 | 0.00039172 | 0 | 0 | 1 | 0.97315 | -0.51646 | 0.4 | 1 | 1.1 | 0.9
22 | 1 | 0.0008037 | 0.00020143 | 0 | 0 | 1 | 0.98319 | -0.32065 | 0.4 | 1 | 1.1 | 0.9
23 | 1 | 0.00080252 | 0.00020113 | 0 | 0 | 1 | 0.98348 | -0.31511 | 0.4 | 1 | 1.1 | 0.9
24 | 1 | 0 | 0 | 0 | 0 | 1 | 0.98038 | -0.37497 | 0.4 | 1 | 1.1 | 0.9
25 | 1 | 0.0007955 | 0.00019937 | 0 | 0 | 1 | 0.98377 | -0.30954 | 0.4 | 1 | 1.1 | 0.9
26 | 1 | 0.0018349 | 0.00045988 | 0 | 0 | 1 | 0.98022 | -0.37814 | 0.4 | 1 | 1.1 | 0.9
27 | 1 | 0 | 0 | 0 | 0 | 1 | 0.978 | -0.42132 | 0.4 | 1 | 1.1 | 0.9
28 | 1 | 0.00080021 | 0.00020055 | 0 | 0 | 1 | 0.98406 | -0.30395 | 0.4 | 1 | 1.1 | 0.9
69 | 1 | 0.0015662 | 0.00039254 | 0 | 0 | 1 | 0.98701 | -0.24732 | 0.4 | 1 | 1.1 | 0.9
35 | 1 | 0.0019938 | 0.0004997 | 0 | 0 | 1 | 0.98934 | -0.20417 | 0.4 | 1 | 1.1 | 0.9
36 | 1 | 0.00097914 | 0.0002454 | 0 | 0 | 1 | 0.98938 | -0.20351 | 0.4 | 1 | 1.1 | 0.9
38 | 1 | 0.0053687 | 0.0013455 | 0 | 0 | 1 | 0.98661 | -0.25534 | 0.4 | 1 | 1.1 | 0.9
39 | 1 | 0.0038788 | 0.00097213 | 0 | 0 | 1 | 0.98669 | -0.25369 | 0.4 | 1 | 1.1 | 0.9
40 | 1 | 0.0022485 | 0.00056354 | 0 | 0 | 1 | 0.98678 | -0.25196 | 0.4 | 1 | 1.1 | 0.9
42 | 1 | 0.0050407 | 0.0012633 | 0 | 0 | 1 | 0.98691 | -0.24944 | 0.4 | 1 | 1.1 | 0.9
44 | 3 | 0 | 0 | 0 | 0 | 1 | 1 | 0 | 0.4 | 1 | 1.1 | 0.9
43 | 1 | 0.0026052 | 0.00065293 | 0 | 0 | 1 | 0.99329 | -0.12776 | 0.4 | 1 | 1.1 | 0.9
49 | 1 | 0.0033894 | 0.00084946 | 0 | 0 | 1 | 0.99333 | -0.12701 | 0.4 | 1 | 1.1 | 0.9
45 | 1 | 0.012249 | 0.0030698 | 0 | 0 | 1 | 0.99355 | -0.12287 | 0.4 | 1 | 1.1 | 0.9
47 | 1 | 0.0023977 | 0.00060092 | 0 | 0 | 1 | 0.99345 | -0.12467 | 0.4 | 1 | 1.1 | 0.9
48 | 1 | 0.0020752 | 0.00052009 | 0 | 0 | 1 | 0.99338 | -0.12609 | 0.4 | 1 | 1.1 | 0.9
50 | 1 | 0.016035 | 0.0040187 | 0 | 0 | 1 | 0.98732 | -0.24144 | 0.4 | 1 | 1.1 | 0.9
213 | 1 | 0.0028181 | 0.00070628 | 0 | 0 | 1 | 0.98608 | -0.2653 | 0.4 | 1 | 1.1 | 0.9
56 | 1 | 0 | 0 | 0 | 0 | 1 | 0.98061 | -0.37164 | 0.4 | 1 | 1.1 | 0.9
60 | 1 | 0 | 0 | 0 | 0 | 1 | 0.98187 | -0.3469 | 0.4 | 1 | 1.1 | 0.9
175 | 1 | 0.0013713 | 0.00034368 | 0 | 0 | 1 | 0.98035 | -0.37668 | 0.4 | 1 | 1.1 | 0.9
57 | 1 | 0 | 0 | 0 | 0 | 1 | 0.97662 | -0.44963 | 0.4 | 1 | 1.1 | 0.9
223 | 1 | 0.0020999 | 0.00052629 | 0 | 0 | 1 | 0.97661 | -0.44973 | 0.4 | 1 | 1.1 | 0.9
58 | 1 | 0 | 0 | 0 | 0 | 1 | 0.97517 | -0.47819 | 0.4 | 1 | 1.1 | 0.9
224 | 1 | 0.0562 | 0.014085 | 0 | 0 | 1 | 0.975 | -0.48142 | 0.4 | 1 | 1.1 | 0.9
134 | 1 | 0 | 0 | 0 | 0 | 1 | 0.98517 | -0.28294 | 0.4 | 1 | 1.1 | 0.9
131 | 1 | 0.0012573 | 0.00031512 | 0 | 0 | 1 | 0.98046 | -0.37462 | 0.4 | 1 | 1.1 | 0.9
63 | 1 | 0.0028713 | 0.00071962 | 0 | 0 | 1 | 0.97295 | -0.52033 | 0.4 | 1 | 1.1 | 0.9
65 | 1 | 0.0080998 | 0.00203 | 0 | 0 | 1 | 0.97291 | -0.52116 | 0.4 | 1 | 1.1 | 0.9
67 | 1 | 0.0051212 | 0.0012835 | 0 | 0 | 1 | 0.98722 | -0.2433 | 0.4 | 1 | 1.1 | 0.9
68 | 1 | 0.0037677 | 0.00094428 | 0 | 0 | 1 | 0.98728 | -0.242 | 0.4 | 1 | 1.1 | 0.9
71 | 1 | 0.0058375 | 0.001463 | 0 | 0 | 1 | 0.99179 | -0.15565 | 0.4 | 1 | 1.1 | 0.9
73 | 1 | 0.001538 | 0.00038546 | 0 | 0 | 1 | 0.99108 | -0.1693 | 0.4 | 1 | 1.1 | 0.9
74 | 1 | 0.0023701 | 0.00059402 | 0 | 0 | 1 | 0.99095 | -0.1717 | 0.4 | 1 | 1.1 | 0.9
108 | 1 | 0.001075 | 0.00026943 | 0 | 0 | 1 | 0.97945 | -0.3944 | 0.4 | 1 | 1.1 | 0.9
109 | 1 | 0.0014189 | 0.0003556 | 0 | 0 | 1 | 0.97941 | -0.39526 | 0.4 | 1 | 1.1 | 0.9
110 | 1 | 0.0014309 | 0.00035863 | 0 | 0 | 1 | 0.97951 | -0.39323 | 0.4 | 1 | 1.1 | 0.9
111 | 1 | 0.0028505 | 0.00071441 | 0 | 0 | 1 | 0.97938 | -0.39585 | 0.4 | 1 | 1.1 | 0.9
112 | 1 | 0.0012949 | 0.00032454 | 0 | 0 | 1 | 0.97963 | -0.39095 | 0.4 | 1 | 1.1 | 0.9
113 | 1 | 0.0010805 | 0.00027081 | 0 | 0 | 1 | 0.97969 | -0.38969 | 0.4 | 1 | 1.1 | 0.9
152 | 1 | 0.0020897 | 0.00052373 | 0 | 0 | 1 | 0.97997 | -0.38427 | 0.4 | 1 | 1.1 | 0.9
132 | 1 | 0.0017629 | 0.00044182 | 0 | 0 | 1 | 0.98041 | -0.37549 | 0.4 | 1 | 1.1 | 0.9
133 | 1 | 0.0010652 | 0.00026695 | 0 | 0 | 1 | 0.98026 | -0.37851 | 0.4 | 1 | 1.1 | 0.9
135 | 1 | 0.0034495 | 0.00086453 | 0 | 0 | 1 | 0.97997 | -0.38424 | 0.4 | 1 | 1.1 | 0.9
156 | 1 | 0.001004 | 0.00025163 | 0 | 0 | 1 | 0.98917 | -0.20756 | 0.4 | 1 | 1.1 | 0.9
157 | 1 | 0.0023715 | 0.00059436 | 0 | 0 | 1 | 0.98912 | -0.20842 | 0.4 | 1 | 1.1 | 0.9
158 | 1 | 0.00093047 | 0.0002332 | 0 | 0 | 1 | 0.98917 | -0.2075 | 0.4 | 1 | 1.1 | 0.9
159 | 1 | 0.00094729 | 0.00023741 | 0 | 0 | 1 | 0.9892 | -0.207 | 0.4 | 1 | 1.1 | 0.9
160 | 1 | 0.0012736 | 0.00031919 | 0 | 0 | 1 | 0.98925 | -0.20598 | 0.4 | 1 | 1.1 | 0.9
167 | 1 | 0.00057112 | 0.00014314 | 0 | 0 | 1 | 0.9893 | -0.20499 | 0.4 | 1 | 1.1 | 0.9
165 | 1 | 0.0028646 | 0.00071794 | 0 | 0 | 1 | 0.9893 | -0.2049 | 0.4 | 1 | 1.1 | 0.9
166 | 1 | 0.00068376 | 0.00017137 | 0 | 0 | 1 | 0.98958 | -0.1995 | 0.4 | 1 | 1.1 | 0.9
174 | 1 | 0.0024824 | 0.00062216 | 0 | 0 | 1 | 0.98023 | -0.379 | 0.4 | 1 | 1.1 | 0.9
176 | 1 | 0.0026622 | 0.0006672 | 0 | 0 | 1 | 0.98 | -0.38354 | 0.4 | 1 | 1.1 | 0.9
177 | 1 | 0.0010765 | 0.00026979 | 0 | 0 | 1 | 0.97994 | -0.38484 | 0.4 | 1 | 1.1 | 0.9
178 | 1 | 0.0015552 | 0.00038978 | 0 | 0 | 1 | 0.97993 | -0.38499 | 0.4 | 1 | 1.1 | 0.9
199 | 1 | 0.00092081 | 0.00023078 | 0 | 0 | 1 | 0.97993 | -0.38499 | 0.4 | 1 | 1.1 | 0.9
181 | 1 | 0.0076972 | 0.0019291 | 0 | 0 | 1 | 0.99183 | -0.15593 | 0.4 | 1 | 1.1 | 0.9
200 | 1 | 0.0012764 | 0.00031991 | 0 | 0 | 1 | 0.97991 | -0.38535 | 0.4 | 1 | 1.1 | 0.9
201 | 1 | 0.00068275 | 0.00017111 | 0 | 0 | 1 | 0.97991 | -0.38539 | 0.4 | 1 | 1.1 | 0.9

## generator_data
GEN_BUS | PG | QG | QMAX | QMIN | VG | MBASE | GEN_STATUS | PMAX | PMIN
44 | 0.35308 | 0.090809 | 10 | -10 | 1 | 100 | 1 | 10 | 0

## branch_data
F_BUS | T_BUS | BR_R | BR_X | BR_B | RATE_A | RATE_B | RATE_C | TAP | SHIFT | BR_STATUS | ANGMIN | ANGMAX | P_in | Q_in | P_out | Q_out
1 | 2 | 2.1913 | 1.4025 | 3.6798e-09 | 0 | 0 | 0 | 0 | 0 | 1 | -90 | 90 | -0.012145 | -0.0030439 | 0.012149 | 0.0030458
2 | 4 | 18.5869 | 11.8956 | 3.1212e-08 | 0 | 0 | 0 | 0 | 0 | 1 | -90 | 90 | -0.012149 | -0.0030458 | 0.012179 | 0.003062
4 | 7 | 2.5871 | 1.6557 | 4.3444e-09 | 0 | 0 | 0 | 0 | 0 | 1 | -90 | 90 | -0.014308 | -0.0035949 | 0.014314 | 0.0035981
4 | 21 | 5.0996 | 3.2637 | 8.5635e-09 | 0 | 0 | 0 | 0 | 0 | 1 | -90 | 90 | 0.0021293 | 0.00053292 | -0.0021291 | -0.00053359
7 | 15 | 6.4175 | 4.1072 | 1.0777e-08 | 0 | 0 | 0 | 0 | 0 | 1 | -90 | 90 | 0.0053446 | 0.0013387 | -0.0053426 | -0.0013384
7 | 168 | 1.7189 | 1.1001 | 2.8865e-09 | 0 | 0 | 0 | 0 | 0 | 1 | -90 | 90 | 0.011508 | 0.0028854 | -0.011506 | -0.0028841
7 | 5 | 0.56008 | 0.35845 | 9.4052e-10 | 0 | 0 | 0 | 0 | 0 | 1 | -90 | 90 | -0.031167 | -0.0078222 | 0.031173 | 0.0078259
5 | 179 | 3.1415 | 2.0106 | 5.2754e-09 | 0 | 0 | 0 | 0 | 0 | 1 | -90 | 90 | -0.031173 | -0.0078259 | 0.031206 | 0.0078466
179 | 8 | 2.5159 | 1.6102 | 4.2249e-09 | 0 | 0 | 0 | 0 | 0 | 1 | -90 | 90 | -0.03224 | -0.0081058 | 0.032269 | 0.0081235
6 | 8 | 3.9884 | 2.5526 | 6.6975e-09 | 0 | 0 | 0 | 0 | 0 | 1 | -90 | 90 | 0.043944 | 0.011082 | -0.043861 | -0.01103
6 | 10 | 1.567 | 1.0029 | 2.6314e-09 | 0 | 0 | 0 | 0 | 0 | 1 | -90 | 90 | -0.068012 | -0.01712 | 0.06809 | 0.017169
6 | 46 | 1.4374 | 0.91994 | 2.4138e-09 | 0 | 0 | 0 | 0 | 0 | 1 | -90 | 90 | 0.024068 | 0.0060375 | -0.024059 | -0.006032
8 | 180 | 1.7544 | 1.1228 | 2.9462e-09 | 0 | 0 | 0 | 0 | 0 | 1 | -90 | 90 | 0.011592 | 0.0029061 | -0.01159 | -0.0029048
10 | 11 | 0.48734 | 0.3119 | 8.1838e-10 | 0 | 0 | 0 | 0 | 0 | 1 | -90 | 90 | -0.06809 | -0.017169 | 0.068114 | 0.017185
46 | 45 | 1.0857 | 0.69485 | 1.8232e-09 | 0 | 0 | 0 | 0 | 0 | 1 | -90 | 90 | 0.022724 | 0.0056975 | -0.022718 | -0.0056938
15 | 77 | 0.75794 | 0.48508 | 1.2728e-09 | 0 | 0 | 0 | 0 | 0 | 1 | -90 | 90 | 0.00099814 | 0.00025004 | -0.00099814 | -0.00025016
15 | 37 | 2.0031 | 1.282 | 3.3638e-09 | 0 | 0 | 0 | 0 | 0 | 1 | -90 | 90 | 0.0043444 | 0.0010884 | -0.004344 | -0.0010885
168 | 166 | 0.60048 | 0.38431 | 1.0084e-09 | 0 | 0 | 0 | 0 | 0 | 1 | -90 | 90 | 0.010651 | 0.0026698 | -0.01065 | -0.0026694
180 | 181 | 1.3445 | 0.8605 | 2.2578e-09 | 0 | 0 | 0 | 0 | 0 | 1 | -90 | 90 | 0.007698 | 0.0019294 | -0.0076972 | -0.0019291
9 | 75 | 0.70594 | 0.4518 | 1.1855e-09 | 0 | 0 | 0 | 0 | 0 | 1 | -90 | 90 | 0.0085061 | 0.0021319 | -0.0085056 | -0.0021317
9 | 11 | 0.30071 | 0.19245 | 1.5149e-09 | 0 | 0 | 0 | 0 | 0 | 1 | -90 | 90 | -0.27922 | -0.07157 | 0.27948 | 0.071731
9 | 72 | 0.69268 | 0.44331 | 3.4896e-09 | 0 | 0 | 0 | 0 | 0 | 1 | -90 | 90 | 0.27072 | 0.069438 | -0.27017 | -0.069089
11 | 41 | 0.27924 | 0.17871 | 1.4067e-09 | 0 | 0 | 0 | 0 | 0 | 1 | -90 | 90 | -0.34759 | -0.088916 | 0.34795 | 0.089148
72 | 71 | 0.28709 | 0.18373 | 1.4463e-09 | 0 | 0 | 0 | 0 | 0 | 1 | -90 | 90 | 0.26787 | 0.068512 | -0.26765 | -0.06837
41 | 44 | 0.72846 | 0.46621 | 3.6698e-09 | 0 | 0 | 0 | 0 | 0 | 1 | -90 | 90 | -0.35211 | -0.090189 | 0.35308 | 0.090809
12 | 62 | 0.21188 | 0.1356 | 1.0674e-09 | 0 | 0 | 0 | 0 | 0 | 1 | -90 | 90 | 0.13932 | 0.035299 | -0.13928 | -0.03527
12 | 76 | 0.5055 | 0.32352 | 2.5466e-09 | 0 | 0 | 0 | 0 | 0 | 1 | -90 | 90 | -0.25091 | -0.063845 | 0.25125 | 0.064066
12 | 70 | 0.5755 | 0.36832 | 2.8993e-09 | 0 | 0 | 0 | 0 | 0 | 1 | -90 | 90 | 0.11159 | 0.028546 | -0.11151 | -0.028496
62 | 17 | 0.13055 | 0.08355 | 6.5767e-10 | 0 | 0 | 0 | 0 | 0 | 1 | -90 | 90 | 0.13413 | 0.03398 | -0.1341 | -0.033964
76 | 74 | 0.41384 | 0.26486 | 2.0848e-09 | 0 | 0 | 0 | 0 | 0 | 1 | -90 | 90 | -0.2574 | -0.065607 | 0.2577 | 0.065798
70 | 68 | 0.13409 | 0.085817 | 6.7552e-10 | 0 | 0 | 0 | 0 | 0 | 1 | -90 | 90 | 0.10579 | 0.027063 | -0.10577 | -0.027053
37 | 36 | 0.25639 | 0.16409 | 4.3054e-10 | 0 | 0 | 0 | 0 | 0 | 1 | -90 | 90 | 0.002973 | 0.00074487 | -0.002973 | -0.00074489
16 | 53 | 0.82346 | 0.52702 | 4.1485e-09 | 0 | 0 | 0 | 0 | 0 | 1 | -90 | 90 | 0.092804 | 0.023592 | -0.092727 | -0.023543
16 | 61 | 0.61254 | 0.39202 | 1.0286e-09 | 0 | 0 | 0 | 0 | 0 | 1 | -90 | 90 | 0.025218 | 0.0063231 | -0.025213 | -0.0063205
16 | 51 | 0.10987 | 0.070317 | 5.535e-10 | 0 | 0 | 0 | 0 | 0 | 1 | -90 | 90 | -0.11802 | -0.029915 | 0.11804 | 0.029926
53 | 213 | 0.2671 | 0.17095 | 1.3456e-09 | 0 | 0 | 0 | 0 | 0 | 1 | -90 | 90 | 0.092727 | 0.023543 | -0.092702 | -0.023527
61 | 42 | 0.94723 | 0.60623 | 1.5907e-09 | 0 | 0 | 0 | 0 | 0 | 1 | -90 | 90 | 0.016542 | 0.0041473 | -0.016539 | -0.0041456
51 | 17 | 0.1438 | 0.092033 | 7.2445e-10 | 0 | 0 | 0 | 0 | 0 | 1 | -90 | 90 | -0.13407 | -0.033946 | 0.1341 | 0.033964
51 | 50 | 0.56369 | 0.36076 | 9.4658e-10 | 0 | 0 | 0 | 0 | 0 | 1 | -90 | 90 | 0.016036 | 0.0040196 | -0.016035 | -0.0040187
18 | 19 | 1.7684 | 1.1318 | 2.9696e-09 | 0 | 0 | 0 | 0 | 0 | 1 | -90 | 90 | -0.074773 | -0.01874 | 0.074884 | 0.018811
19 | 20 | 1.8568 | 1.1884 | 9.3544e-09 | 0 | 0 | 0 | 0 | 0 | 1 | -90 | 90 | -0.074884 | -0.018811 | 0.075001 | 0.018885
20 | 66 | 0.43197 | 0.27646 | 2.1762e-09 | 0 | 0 | 0 | 0 | 0 | 1 | -90 | 90 | -0.087541 | -0.022029 | 0.087578 | 0.022053
20 | 64 | 1.8314 | 1.1721 | 3.0754e-09 | 0 | 0 | 0 | 0 | 0 | 1 | -90 | 90 | 0.01254 | 0.0031443 | -0.012536 | -0.0031425
66 | 27 | 3.8843 | 2.4859 | 1.9568e-08 | 0 | 0 | 0 | 0 | 0 | 1 | -90 | 90 | -0.089134 | -0.022443 | 0.08948 | 0.022662
64 | 63 | 1.4988 | 0.95924 | 2.5169e-09 | 0 | 0 | 0 | 0 | 0 | 1 | -90 | 90 | 0.010973 | 0.0027508 | -0.010971 | -0.0027498
22 | 23 | 0.26225 | 0.16784 | 1.3212e-09 | 0 | 0 | 0 | 0 | 0 | 1 | -90 | 90 | -0.092558 | -0.023602 | 0.092583 | 0.023617
22 | 24 | 2.5871 | 1.6557 | 1.3033e-08 | 0 | 0 | 0 | 0 | 0 | 1 | -90 | 90 | 0.091755 | 0.0234 | -0.091515 | -0.023248
23 | 25 | 0.26164 | 0.16745 | 1.3181e-09 | 0 | 0 | 0 | 0 | 0 | 1 | -90 | 90 | -0.093386 | -0.023819 | 0.093411 | 0.023835
24 | 26 | 7.4484 | 4.767 | 1.2508e-08 | 0 | 0 | 0 | 0 | 0 | 1 | -90 | 90 | 0.0018352 | 0.00045885 | -0.0018349 | -0.00045988
24 | 27 | 2.2414 | 1.4345 | 1.1292e-08 | 0 | 0 | 0 | 0 | 0 | 1 | -90 | 90 | 0.089679 | 0.022789 | -0.08948 | -0.022662
25 | 28 | 0.26074 | 0.16687 | 1.3135e-09 | 0 | 0 | 0 | 0 | 0 | 1 | -90 | 90 | -0.094206 | -0.024034 | 0.094232 | 0.02405
28 | 69 | 2.6248 | 1.6799 | 1.3223e-08 | 0 | 0 | 0 | 0 | 0 | 1 | -90 | 90 | -0.095032 | -0.024251 | 0.095293 | 0.024416
69 | 67 | 0.18407 | 0.1178 | 9.2731e-10 | 0 | 0 | 0 | 0 | 0 | 1 | -90 | 90 | -0.096859 | -0.024809 | 0.096878 | 0.024821
35 | 36 | 1.4431 | 0.92357 | 2.4233e-09 | 0 | 0 | 0 | 0 | 0 | 1 | -90 | 90 | -0.0019938 | -0.0004997 | 0.0019939 | 0.0004995
38 | 39 | 1.346 | 0.86147 | 2.2604e-09 | 0 | 0 | 0 | 0 | 0 | 1 | -90 | 90 | -0.0053687 | -0.0013455 | 0.0053691 | 0.0013456
39 | 40 | 0.81602 | 0.52225 | 1.3703e-09 | 0 | 0 | 0 | 0 | 0 | 1 | -90 | 90 | -0.0092479 | -0.0023177 | 0.0092487 | 0.0023181
40 | 42 | 0.95586 | 0.61175 | 1.6051e-09 | 0 | 0 | 0 | 0 | 0 | 1 | -90 | 90 | -0.011497 | -0.0028816 | 0.011499 | 0.0028823
43 | 49 | 1.2659 | 0.81018 | 2.1258e-09 | 0 | 0 | 0 | 0 | 0 | 1 | -90 | 90 | -0.0026052 | -0.00065293 | 0.0026053 | 0.00065278
49 | 48 | 0.68117 | 0.43595 | 1.1439e-09 | 0 | 0 | 0 | 0 | 0 | 1 | -90 | 90 | -0.0059947 | -0.0015022 | 0.005995 | 0.0015023
45 | 47 | 0.75971 | 0.48622 | 1.2758e-09 | 0 | 0 | 0 | 0 | 0 | 1 | -90 | 90 | 0.010469 | 0.002624 | -0.010468 | -0.0026235
47 | 48 | 0.77863 | 0.49832 | 1.3075e-09 | 0 | 0 | 0 | 0 | 0 | 1 | -90 | 90 | 0.0080707 | 0.0020226 | -0.0080702 | -0.0020224
213 | 134 | 0.86222 | 0.55182 | 4.3437e-09 | 0 | 0 | 0 | 0 | 0 | 1 | -90 | 90 | 0.089884 | 0.022821 | -0.089807 | -0.022773
56 | 60 | 8.8739 | 5.6793 | 1.4902e-08 | 0 | 0 | 0 | 0 | 0 | 1 | -90 | 90 | -0.012034 | -0.0030172 | 0.012048 | 0.0030249
56 | 175 | 1.805 | 1.1552 | 3.0312e-09 | 0 | 0 | 0 | 0 | 0 | 1 | -90 | 90 | 0.012034 | 0.0030172 | -0.012031 | -0.0030157
60 | 134 | 3.1113 | 1.9913 | 1.5674e-08 | 0 | 0 | 0 | 0 | 0 | 1 | -90 | 90 | -0.089532 | -0.022598 | 0.089807 | 0.022773
60 | 131 | 6.3687 | 4.076 | 1.0695e-08 | 0 | 0 | 0 | 0 | 0 | 1 | -90 | 90 | 0.018811 | 0.004726 | -0.018787 | -0.0047111
60 | 57 | 7.5736 | 4.8471 | 2.5436e-08 | 0 | 0 | 0 | 0 | 0 | 1 | -90 | 90 | 0.058673 | 0.014847 | -0.058385 | -0.014665
175 | 174 | 0.93773 | 0.60015 | 1.5747e-09 | 0 | 0 | 0 | 0 | 0 | 1 | -90 | 90 | 0.01066 | 0.002672 | -0.010659 | -0.0026714
57 | 223 | 0.19852 | 0.12705 | 3.3336e-10 | 0 | 0 | 0 | 0 | 0 | 1 | -90 | 90 | 0.0020999 | 0.00052627 | -0.0020999 | -0.00052629
57 | 58 | 2.1692 | 1.3883 | 3.6426e-09 | 0 | 0 | 0 | 0 | 0 | 1 | -90 | 90 | 0.056285 | 0.014139 | -0.056208 | -0.01409
58 | 224 | 0.24516 | 0.1569 | 4.1168e-10 | 0 | 0 | 0 | 0 | 0 | 1 | -90 | 90 | 0.056208 | 0.01409 | -0.0562 | -0.014085
131 | 132 | 0.21417 | 0.13707 | 3.5965e-10 | 0 | 0 | 0 | 0 | 0 | 1 | -90 | 90 | 0.017529 | 0.004396 | -0.017529 | -0.0043955
63 | 65 | 0.43141 | 0.2761 | 7.2445e-10 | 0 | 0 | 0 | 0 | 0 | 1 | -90 | 90 | 0.0081001 | 0.0020301 | -0.0080998 | -0.00203
67 | 68 | 0.056264 | 0.036009 | 2.8345e-10 | 0 | 0 | 0 | 0 | 0 | 1 | -90 | 90 | -0.102 | -0.026104 | 0.10201 | 0.026108
71 | 73 | 0.23275 | 0.14896 | 1.1726e-09 | 0 | 0 | 0 | 0 | 0 | 1 | -90 | 90 | 0.26181 | 0.066907 | -0.26164 | -0.066796
73 | 74 | 0.041112 | 0.026311 | 2.0711e-10 | 0 | 0 | 0 | 0 | 0 | 1 | -90 | 90 | 0.2601 | 0.066411 | -0.26007 | -0.066392
108 | 109 | 0.86544 | 0.55388 | 1.4533e-09 | 0 | 0 | 0 | 0 | 0 | 1 | -90 | 90 | 0.0042696 | 0.0010699 | -0.0042694 | -0.0010699
108 | 110 | 0.94411 | 0.60423 | 1.5854e-09 | 0 | 0 | 0 | 0 | 0 | 1 | -90 | 90 | -0.0053447 | -0.0013393 | 0.0053449 | 0.0013394
109 | 111 | 0.87969 | 0.563 | 1.4772e-09 | 0 | 0 | 0 | 0 | 0 | 1 | -90 | 90 | 0.0028506 | 0.00071432 | -0.0028505 | -0.00071441
110 | 112 | 1.45 | 0.92802 | 2.435e-09 | 0 | 0 | 0 | 0 | 0 | 1 | -90 | 90 | -0.0067759 | -0.001698 | 0.0067766 | 0.0016982
112 | 113 | 0.66989 | 0.42873 | 1.1249e-09 | 0 | 0 | 0 | 0 | 0 | 1 | -90 | 90 | -0.0080716 | -0.0020228 | 0.0080721 | 0.002023
113 | 152 | 2.5486 | 1.6311 | 4.2797e-09 | 0 | 0 | 0 | 0 | 0 | 1 | -90 | 90 | -0.0091526 | -0.0022938 | 0.009155 | 0.0022949
152 | 135 | 0.012067 | 0.0077226 | 2.0263e-11 | 0 | 0 | 0 | 0 | 0 | 1 | -90 | 90 | -0.011245 | -0.0028186 | 0.011245 | 0.0028186
132 | 133 | 0.82491 | 0.52794 | 1.3852e-09 | 0 | 0 | 0 | 0 | 0 | 1 | -90 | 90 | 0.015766 | 0.0039537 | -0.015763 | -0.0039524
133 | 135 | 1.6795 | 1.0749 | 2.8203e-09 | 0 | 0 | 0 | 0 | 0 | 1 | -90 | 90 | 0.014698 | 0.0036854 | -0.014694 | -0.0036831
156 | 157 | 1.5955 | 1.0211 | 2.6793e-09 | 0 | 0 | 0 | 0 | 0 | 1 | -90 | 90 | 0.0023716 | 0.00059416 | -0.0023715 | -0.00059436
156 | 158 | 0.067003 | 0.042882 | 1.1252e-10 | 0 | 0 | 0 | 0 | 0 | 1 | -90 | 90 | -0.0033757 | -0.0008458 | 0.0033757 | 0.00084579
158 | 159 | 0.51159 | 0.32742 | 8.591e-10 | 0 | 0 | 0 | 0 | 0 | 1 | -90 | 90 | -0.0043061 | -0.001079 | 0.0043062 | 0.001079
159 | 160 | 0.85646 | 0.54814 | 1.4382e-09 | 0 | 0 | 0 | 0 | 0 | 1 | -90 | 90 | -0.0052535 | -0.0013164 | 0.0052538 | 0.0013164
160 | 167 | 0.66118 | 0.42316 | 1.1103e-09 | 0 | 0 | 0 | 0 | 0 | 1 | -90 | 90 | -0.0065274 | -0.0016356 | 0.0065277 | 0.0016357
167 | 165 | 0.058517 | 0.037451 | 9.8266e-11 | 0 | 0 | 0 | 0 | 0 | 1 | -90 | 90 | -0.0070988 | -0.0017788 | 0.0070988 | 0.0017788
165 | 166 | 2.3771 | 1.5214 | 3.9918e-09 | 0 | 0 | 0 | 0 | 0 | 1 | -90 | 90 | -0.0099634 | -0.0024968 | 0.009966 | 0.002498
174 | 176 | 2.3931 | 1.5316 | 4.0186e-09 | 0 | 0 | 0 | 0 | 0 | 1 | -90 | 90 | 0.0081761 | 0.0020492 | -0.0081743 | -0.0020485
176 | 177 | 1.0115 | 0.64738 | 1.6986e-09 | 0 | 0 | 0 | 0 | 0 | 1 | -90 | 90 | 0.0055121 | 0.0013813 | -0.0055118 | -0.0013812
177 | 178 | 0.14849 | 0.095034 | 2.4935e-10 | 0 | 0 | 0 | 0 | 0 | 1 | -90 | 90 | 0.0044353 | 0.0011114 | -0.0044353 | -0.0011114
178 | 199 | 0.0027835 | 0.0017814 | 4.6742e-12 | 0 | 0 | 0 | 0 | 0 | 1 | -90 | 90 | 0.00288 | 0.00072165 | -0.00288 | -0.00072165
199 | 200 | 0.77661 | 0.49703 | 1.3041e-09 | 0 | 0 | 0 | 0 | 0 | 1 | -90 | 90 | 0.0019592 | 0.00049087 | -0.0019592 | -0.00049097
200 | 201 | 0.29602 | 0.18945 | 4.9709e-10 | 0 | 0 | 0 | 0 | 0 | 1 | -90 | 90 | 0.00068275 | 0.00017107 | -0.00068275 | -0.00017111