## bus_data
BUS_I | BUS_TYPE | Pd | Qd | Gs | Bs | area | Vm | Va | baseKV | zone | Vmax | Vmin
170 | 1 | 0.00090476 | 0.00022675 | 0 | 0 | 1 | 0.99371 | -0.12101 | 0.4 | 1 | 1.1 | 0.9
169 | 1 | 0.00069285 | 0.00017364 | 0 | 0 | 1 | 0.99373 | -0.12067 | 0.4 | 1 | 1.1 | 0.9
59 | 1 | 0 | 0 | 0 | 0 | 1 | 0.99006 | -0.19002 | 0.4 | 1 | 1.1 | 0.9
164 | 1 | 0.0013778 | 0.0003453 | 0 | 0 | 1 | 0.99003 | -0.19062 | 0.4 | 1 | 1.1 | 0.9
154 | 1 | 0 | 0 | 0 | 0 | 1 | 0.99008 | -0.18974 | 0.4 | 1 | 1.1 | 0.9
55 | 1 | 0 | 0 | 0 | 0 | 1 | 0.98452 | -0.29746 | 0.4 | 1 | 1.1 | 0.9
220 | 1 | 0 | 0 | 0 | 0 | 1 | 0.98456 | -0.29678 | 0.4 | 1 | 1.1 | 0.9
219 | 1 | 0.0026866 | 0.00067333 | 0 | 0 | 1 | 0.98436 | -0.30054 | 0.4 | 1 | 1.1 | 0.9
29 | 1 | 0.0032255 | 0.00080839 | 0 | 0 | 1 | 0.9795 | -0.39558 | 0.4 | 1 | 1.1 | 0.9
30 | 1 | 0 | 0 | 0 | 0 | 1 | 0.97946 | -0.39641 | 0.4 | 1 | 1.1 | 0.9
31 | 1 | 0 | 0 | 0 | 0 | 1 | 0.97986 | -0.38862 | 0.4 | 1 | 1.1 | 0.9
32 | 1 | 0 | 0 | 0 | 0 | 1 | 0.97939 | -0.39785 | 0.4 | 1 | 1.1 | 0.9
33 | 1 | 0 | 0 | 0 | 0 | 1 | 0.98044 | -0.37708 | 0.4 | 1 | 1.1 | 0.9
218 | 1 | 0.00093366 | 0.000234 | 0 | 0 | 1 | 0.97929 | -0.39973 | 0.4 | 1 | 1.1 | 0.9
147 | 1 | 0 | 0 | 0 | 0 | 1 | 0.9806 | -0.37397 | 0.4 | 1 | 1.1 | 0.9
101 | 1 | 0.00080551 | 0.00020188 | 0 | 0 | 1 | 0.99523 | -0.091807 | 0.4 | 1 | 1.1 | 0.9
99 | 1 | 0 | 0 | 0 | 0 | 1 | 0.99525 | -0.091395 | 0.4 | 1 | 1.1 | 0.9
198 | 1 | 0.0022372 | 0.00056071 | 0 | 0 | 1 | 0.97913 | -0.40287 | 0.4 | 1 | 1.1 | 0.9
146 | 1 | 0 | 0 | 0 | 0 | 1 | 0.98217 | -0.34323 | 0.4 | 1 | 1.1 | 0.9
221 | 1 | 0.0024472 | 0.00061333 | 0 | 0 | 1 | 0.98472 | -0.29362 | 0.4 | 1 | 1.1 | 0.9
155 | 1 | 0.0021932 | 0.00054968 | 0 | 0 | 1 | 0.99054 | -0.18087 | 0.4 | 1 | 1.1 | 0.9
153 | 1 | 0.0010318 | 0.00025859 | 0 | 0 | 1 | 0.98946 | -0.20167 | 0.4 | 1 | 1.1 | 0.9
139 | 1 | 0.00185 | 0.00046365 | 0 | 0 | 1 | 0.99806 | -0.037366 | 0.4 | 1 | 1.1 | 0.9
137 | 1 | 0.00099885 | 0.00025033 | 0 | 0 | 1 | 0.9981 | -0.03648 | 0.4 | 1 | 1.1 | 0.9
78 | 1 | 0.0014841 | 0.00037194 | 0 | 0 | 1 | 0.98523 | -0.28368 | 0.4 | 1 | 1.1 | 0.9
79 | 1 | 0.00054298 | 0.00013608 | 0 | 0 | 1 | 0.98546 | -0.27917 | 0.4 | 1 | 1.1 | 0.9
80 | 1 | 0.00084421 | 0.00021158 | 0 | 0 | 1 | 0.9851 | -0.28609 | 0.4 | 1 | 1.1 | 0.9
81 | 1 | 0 | 0 | 0 | 0 | 1 | 0.98565 | -0.27549 | 0.4 | 1 | 1.1 | 0.9
82 | 1 | 0.00056106 | 0.00014062 | 0 | 0 | 1 | 0.98509 | -0.28629 | 0.4 | 1 | 1.1 | 0.9
83 | 1 | 0.0011284 | 0.0002828 | 0 | 0 | 1 | 0.9855 | -0.27839 | 0.4 | 1 | 1.1 | 0.9
84 | 1 | 0.00085581 | 0.00021449 | 0 | 0 | 1 | 0.98734 | -0.24258 | 0.4 | 1 | 1.1 | 0.9
85 | 1 | 0.0010175 | 0.000255 | 0 | 0 | 1 | 0.98508 | -0.28644 | 0.4 | 1 | 1.1 | 0.9
114 | 1 | 0.0011699 | 0.00029321 | 0 | 0 | 1 | 0.98468 | -0.29427 | 0.4 | 1 | 1.1 | 0.9
115 | 1 | 0.0025444 | 0.00063769 | 0 | 0 | 1 | 0.9876 | -0.23765 | 0.4 | 1 | 1.1 | 0.9
145 | 1 | 0.0011104 | 0.0002783 | 0 | 0 | 1 | 0.98308 | -0.32548 | 0.4 | 1 | 1.1 | 0.9
86 | 1 | 0.0011651 | 0.00029201 | 0 | 0 | 1 | 0.99958 | -0.0081034 | 0.4 | 1 | 1.1 | 0.9
87 | 1 | 0.0010713 | 0.00026849 | 0 | 0 | 1 | 0.9994 | -0.011463 | 0.4 | 1 | 1.1 | 0.9
88 | 3 | 0 | 0 | 0 | 0 | 1 | 1 | 0 | 0.4 | 1 | 1.1 | 0.9
89 | 1 | 0.0013274 | 0.00033269 | 0 | 0 | 1 | 0.99936 | -0.012391 | 0.4 | 1 | 1.1 | 0.9
90 | 1 | 0.00075852 | 0.0001901 | 0 | 0 | 1 | 0.99985 | -0.0028019 | 0.4 | 1 | 1.1 | 0.9
91 | 1 | 0.0011603 | 0.00029081 | 0 | 0 | 1 | 0.99976 | -0.0046801 | 0.4 | 1 | 1.1 | 0.9
92 | 1 | 0.0016352 | 0.00040982 | 0 | 0 | 1 | 0.99884 | -0.022209 | 0.4 | 1 | 1.1 | 0.9
93 | 1 | 0.00098922 | 0.00024792 | 0 | 0 | 1 | 0.99824 | -0.033459 | 0.4 | 1 | 1.1 | 0.9
94 | 1 | 0.0013957 | 0.00034979 | 0 | 0 | 1 | 0.99782 | -0.041784 | 0.4 | 1 | 1.1 | 0.9
161 | 1 | 0.0010303 | 0.00025822 | 0 | 0 | 1 | 0.99866 | -0.025781 | 0.4 | 1 | 1.1 | 0.9
150 | 1 | 0.00064262 | 0.00016106 | 0 | 0 | 1 | 0.99771 | -0.043503 | 0.4 | 1 | 1.1 | 0.9
129 | 1 | 0.001409 | 0.00035312 | 0 | 0 | 1 | 0.99767 | -0.044713 | 0.4 | 1 | 1.1 | 0.9
162 | 1 | 0.0018283 | 0.00045821 | 0 | 0 | 1 | 0.99845 | -0.029768 | 0.4 | 1 | 1.1 | 0.9
151 | 1 | 0.0003269 | 8.1929e-05 | 0 | 0 | 1 | 0.99707 | -0.055617 | 0.4 | 1 | 1.1 | 0.9
127 | 1 | 0.00065068 | 0.00016308 | 0 | 0 | 1 | 0.99733 | -0.051272 | 0.4 | 1 | 1.1 | 0.9
95 | 1 | 0.0020013 | 0.00050158 | 0 | 0 | 1 | 0.99535 | -0.089468 | 0.4 | 1 | 1.1 | 0.9
97 | 1 | 0 | 0 | 0 | 0 | 1 | 0.99535 | -0.089361 | 0.4 | 1 | 1.1 | 0.9
100 | 1 | 0.00060371 | 0.0001513 | 0 | 0 | 1 | 0.99539 | -0.088582 | 0.4 | 1 | 1.1 | 0.9
102 | 1 | 0 | 0 | 0 | 0 | 1 | 0.99543 | -0.087842 | 0.4 | 1 | 1.1 | 0.9
210 | 1 | 0.0057438 | 0.0014395 | 0 | 0 | 1 | 0.99504 | -0.095476 | 0.4 | 1 | 1.1 | 0.9
126 | 1 | 0.0014565 | 0.00036504 | 0 | 0 | 1 | 0.99554 | -0.08576 | 0.4 | 1 | 1.1 | 0.9
211 | 1 | 0.004568 | 0.0011448 | 0 | 0 | 1 | 0.99494 | -0.097262 | 0.4 | 1 | 1.1 | 0.9
124 | 1 | 0.00047968 | 0.00012022 | 0 | 0 | 1 | 0.99604 | -0.076091 | 0.4 | 1 | 1.1 | 0.9
130 | 1 | 0.0071839 | 0.0018005 | 0 | 0 | 1 | 0.99433 | -0.10907 | 0.4 | 1 | 1.1 | 0.9
103 | 1 | 0.0011187 | 0.00028036 | 0 | 0 | 1 | 0.99625 | -0.072026 | 0.4 | 1 | 1.1 | 0.9
104 | 1 | 0.00046758 | 0.00011719 | 0 | 0 | 1 | 0.99628 | -0.071539 | 0.4 | 1 | 1.1 | 0.9
105 | 1 | 0.00084721 | 0.00021233 | 0 | 0 | 1 | 0.99625 | -0.072084 | 0.4 | 1 | 1.1 | 0.9
106 | 1 | 0.00061375 | 0.00015382 | 0 | 0 | 1 | 0.99628 | -0.071526 | 0.4 | 1 | 1.1 | 0.9
107 | 1 | 0.00048628 | 0.00012187 | 0 | 0 | 1 | 0.99653 | -0.066632 | 0.4 | 1 | 1.1 | 0.9
128 | 1 | 0.00047932 | 0.00012013 | 0 | 0 | 1 | 0.99656 | -0.066046 | 0.4 | 1 | 1.1 | 0.9
125 | 1 | 0 | 0 | 0 | 0 | 1 | 0.99663 | -0.06469 | 0.4 | 1 | 1.1 | 0.9
116 | 1 | 0.0020693 | 0.00051862 | 0 | 0 | 1 | 0.99394 | -0.11665 | 0.4 | 1 | 1.1 | 0.9
117 | 1 | 0.001318 | 0.00033032 | 0 | 0 | 1 | 0.99389 | -0.11752 | 0.4 | 1 | 1.1 | 0.9
118 | 1 | 0.00084972 | 0.00021296 | 0 | 0 | 1 | 0.994 | -0.11545 | 0.4 | 1 | 1.1 | 0.9
119 | 1 | 0 | 0 | 0 | 0 | 1 | 0.99386 | -0.1181 | 0.4 | 1 | 1.1 | 0.9
120 | 1 | 0.0022993 | 0.00057627 | 0 | 0 | 1 | 0.99408 | -0.11401 | 0.4 | 1 | 1.1 | 0.9
121 | 1 | 0.0010305 | 0.00025826 | 0 | 0 | 1 | 0.9938 | -0.11936 | 0.4 | 1 | 1.1 | 0.9
122 | 1 | 0.001957 | 0.00049047 | 0 | 0 | 1 | 0.99423 | -0.11107 | 0.4 | 1 | 1.1 | 0.9
123 | 1 | 0.0026915 | 0.00067455 | 0 | 0 | 1 | 0.99658 | -0.065766 | 0.4 | 1 | 1.1 | 0.9
136 | 1 | 0.000682 | 0.00017092 | 0 | 0 | 1 | 0.99811 | -0.036285 | 0.4 | 1 | 1.1 | 0.9
138 | 1 | 0 | 0 | 0 | 0 | 1 | 0.99817 | -0.035271 | 0.4 | 1 | 1.1 | 0.9
140 | 1 | 0 | 0 | 0 | 0 | 1 | 0.99795 | -0.039513 | 0.4 | 1 | 1.1 | 0.9
141 | 1 | 0.0010367 | 0.00025981 | 0 | 0 | 1 | 0.99829 | -0.032898 | 0.4 | 1 | 1.1 | 0.9
142 | 1 | 0.0015873 | 0.00039781 | 0 | 0 | 1 | 0.99794 | -0.039666 | 0.4 | 1 | 1.1 | 0.9
143 | 1 | 0.00095475 | 0.00023928 | 0 | 0 | 1 | 0.99793 | -0.039778 | 0.4 | 1 | 1.1 | 0.9
144 | 1 | 0.0018888 | 0.00047338 | 0 | 0 | 1 | 0.99842 | -0.030364 | 0.4 | 1 | 1.1 | 0.9
171 | 1 | 0.0015287 | 0.00038312 | 0 | 0 | 1 | 0.99789 | -0.040599 | 0.4 | 1 | 1.1 | 0.9
212 | 1 | 0.0016822 | 0.00042159 | 0 | 0 | 1 | 0.99788 | -0.04078 | 0.4 | 1 | 1.1 | 0.9
148 | 1 | 0.0008748 | 0.00021925 | 0 | 0 | 1 | 0.98208 | -0.34492 | 0.4 | 1 | 1.1 | 0.9
149 | 1 | 0.0026856 | 0.00067307 | 0 | 0 | 1 | 0.98159 | -0.35453 | 0.4 | 1 | 1.1 | 0.9
182 | 1 | 0.00088513 | 0.00022183 | 0 | 0 | 1 | 0.98204 | -0.34579 | 0.4 | 1 | 1.1 | 0.9
189 | 1 | 0.0014546 | 0.00036455 | 0 | 0 | 1 | 0.98155 | -0.35539 | 0.4 | 1 | 1.1 | 0.9
207 | 1 | 0.0012981 | 0.00032533 | 0 | 0 | 1 | 0.97912 | -0.40306 | 0.4 | 1 | 1.1 | 0.9
183 | 1 | 0.00086006 | 0.00021555 | 0 | 0 | 1 | 0.98202 | -0.34616 | 0.4 | 1 | 1.1 | 0.9
187 | 1 | 0.0014617 | 0.00036633 | 0 | 0 | 1 | 0.98144 | -0.35744 | 0.4 | 1 | 1.1 | 0.9
172 | 1 | 0.00067606 | 0.00016944 | 0 | 0 | 1 | 0.99648 | -0.06701 | 0.4 | 1 | 1.1 | 0.9
173 | 1 | 0.0011411 | 0.00028598 | 0 | 0 | 1 | 0.99592 | -0.077683 | 0.4 | 1 | 1.1 | 0.9
163 | 1 | 0.00093716 | 0.00023487 | 0 | 0 | 1 | 0.99188 | -0.15511 | 0.4 | 1 | 1.1 | 0.9
193 | 1 | 0.0037537 | 0.00094076 | 0 | 0 | 1 | 0.99235 | -0.14605 | 0.4 | 1 | 1.1 | 0.9
192 | 1 | 0.0018876 | 0.00047307 | 0 | 0 | 1 | 0.99242 | -0.14467 | 0.4 | 1 | 1.1 | 0.9
196 | 1 | 0.0013369 | 0.00033506 | 0 | 0 | 1 | 0.99551 | -0.085379 | 0.4 | 1 | 1.1 | 0.9
195 | 1 | 0 | 0 | 0 | 0 | 1 | 0.995 | -0.095321 | 0.4 | 1 | 1.1 | 0.9
184 | 1 | 0.00088575 | 0.00022199 | 0 | 0 | 1 | 0.98197 | -0.3471 | 0.4 | 1 | 1.1 | 0.9
185 | 1 | 0.00086613 | 0.00021707 | 0 | 0 | 1 | 0.98197 | -0.34723 | 0.4 | 1 | 1.1 | 0.9
186 | 1 | 0.0015432 | 0.00038676 | 0 | 0 | 1 | 0.98135 | -0.35925 | 0.4 | 1 | 1.1 | 0.9
188 | 1 | 0.0010033 | 0.00025146 | 0 | 0 | 1 | 0.98133 | -0.35975 | 0.4 | 1 | 1.1 | 0.9
190 | 1 | 0.001461 | 0.00036616 | 0 | 0 | 1 | 0.98132 | -0.35993 | 0.4 | 1 | 1.1 | 0.9
191 | 1 | 0.0053904 | 0.001351 | 0 | 0 | 1 | 0.98127 | -0.36081 | 0.4 | 1 | 1.1 | 0.9
194 | 1 | 0.00090871 | 0.00022774 | 0 | 0 | 1 | 0.99411 | -0.11215 | 0.4 | 1 | 1.1 | 0.9
197 | 1 | 0.00064505 | 0.00016167 | 0 | 0 | 1 | 0.99455 | -0.10389 | 0.4 | 1 | 1.1 | 0.9
202 | 1 | 0.0015989 | 0.00040072 | 0 | 0 | 1 | 0.99432 | -0.10844 | 0.4 | 1 | 1.1 | 0.9
203 | 1 | 0.0013536 | 0.00033925 | 0 | 0 | 1 | 0.99431 | -0.10859 | 0.4 | 1 | 1.1 | 0.9
208 | 1 | 0.0013086 | 0.00032797 | 0 | 0 | 1 | 0.97906 | -0.40409 | 0.4 | 1 | 1.1 | 0.9
204 | 1 | 0.0019475 | 0.00048808 | 0 | 0 | 1 | 0.99428 | -0.10917 | 0.4 | 1 | 1.1 | 0.9
205 | 1 | 0.0024433 | 0.00061234 | 0 | 0 | 1 | 0.99423 | -0.1102 | 0.4 | 1 | 1.1 | 0.9
206 | 1 | 0.0032147 | 0.00080569 | 0 | 0 | 1 | 0.9942 | -0.11067 | 0.4 | 1 | 1.1 | 0.9
209 | 1 | 0.0012986 | 0.00032546 | 0 | 0 | 1 | 0.97897 | -0.40603 | 0.4 | 1 | 1.1 | 0.9
214 | 1 | 0.00057987 | 0.00014533 | 0 | 0 | 1 | 0.97897 | -0.40604 | 0.4 | 1 | 1.1 | 0.9
215 | 1 | 0.0013088 | 0.00032801 | 0 | 0 | 1 | 0.97894 | -0.40654 | 0.4 | 1 | 1.1 | 0.9
222 | 1 | 0.00060088 | 0.0001506 | 0 | 0 | 1 | 0.99494 | -0.09741 | 0.4 | 1 | 1.1 | 0.9
216 | 1 | 0.00056651 | 0.00014198 | 0 | 0 | 1 | 0.97894 | -0.40655 | 0.4 | 1 | 1.1 | 0.9
217 | 1 | 0.0012354 | 0.00030962 | 0 | 0 | 1 | 0.97893 | -0.40672 | 0.4 | 1 | 1.1 | 0.9

## generator_data
GEN_BUS | PG | QG | QMAX | QMIN | VG | MBASE | GEN_STATUS | PMAX | PMIN
88 | 0.1463 | 0.037108 | 10 | -10 | 1 | 100 | 1 | 10 | 0

## branch_data
F_BUS | T_BUS | BR_R | BR_X | BR_B | RATE_A | RATE_B | RATE_C | TAP | SHIFT | BR_STATUS | ANGMIN | ANGMAX | P_in | Q_in | P_out | Q_out
170 | 169 | 1.6652 | 1.0657 | 2.7963e-09 | 0 | 0 | 0 | 0 | 0 | 1 | -90 | 90 | -0.00090476 | -0.00022675 | 0.00090478 | 0.00022649
169 | 121 | 3.6129 | 2.3123 | 6.067e-09 | 0 | 0 | 0 | 0 | 0 | 1 | -90 | 90 | -0.0015976 | -0.00040013 | 0.0015977 | 0.0003996
59 | 164 | 1.9044 | 1.2188 | 3.1981e-09 | 0 | 0 | 0 | 0 | 0 | 1 | -90 | 90 | 0.0013778 | 0.00034502 | -0.0013778 | -0.0003453
59 | 154 | 0.90844 | 0.5814 | 1.5255e-09 | 0 | 0 | 0 | 0 | 0 | 1 | -90 | 90 | -0.0013778 | -0.00034502 | 0.0013778 | 0.00034488
154 | 155 | 0.74666 | 0.47786 | 1.2538e-09 | 0 | 0 | 0 | 0 | 0 | 1 | -90 | 90 | -0.052536 | -0.013291 | 0.052559 | 0.013305
154 | 153 | 1.0305 | 0.65954 | 1.7306e-09 | 0 | 0 | 0 | 0 | 0 | 1 | -90 | 90 | 0.051158 | 0.012946 | -0.051129 | -0.012928
55 | 220 | 1.0952 | 0.70095 | 1.8392e-09 | 0 | 0 | 0 | 0 | 0 | 1 | -90 | 90 | -0.002687 | -0.00067278 | 0.0026871 | 0.00067265
55 | 219 | 4.9909 | 3.1942 | 8.3811e-09 | 0 | 0 | 0 | 0 | 0 | 1 | -90 | 90 | 0.002687 | 0.00067278 | -0.0026866 | -0.00067334
220 | 221 | 5.0991 | 3.2635 | 8.5628e-09 | 0 | 0 | 0 | 0 | 0 | 1 | -90 | 90 | -0.0026871 | -0.00067265 | 0.0026875 | 0.00067208
29 | 30 | 3.7831 | 2.4212 | 6.3529e-09 | 0 | 0 | 0 | 0 | 0 | 1 | -90 | 90 | 0.00093383 | 0.00023105 | -0.0009338 | -0.00023164
29 | 31 | 7.1813 | 4.596 | 1.2059e-08 | 0 | 0 | 0 | 0 | 0 | 1 | -90 | 90 | -0.0041593 | -0.0010395 | 0.0041607 | 0.0010392
30 | 32 | 6.6337 | 4.2456 | 1.114e-08 | 0 | 0 | 0 | 0 | 0 | 1 | -90 | 90 | 0.0009338 | 0.00023164 | -0.00093373 | -0.00023267
31 | 33 | 11.9082 | 7.6212 | 1.9997e-08 | 0 | 0 | 0 | 0 | 0 | 1 | -90 | 90 | -0.0041607 | -0.0010392 | 0.004163 | 0.0010387
32 | 218 | 8.6077 | 5.5089 | 1.4455e-08 | 0 | 0 | 0 | 0 | 0 | 1 | -90 | 90 | 0.00093373 | 0.00023267 | -0.00093365 | -0.000234
33 | 147 | 3.2064 | 2.0521 | 5.3844e-09 | 0 | 0 | 0 | 0 | 0 | 1 | -90 | 90 | -0.004163 | -0.0010387 | 0.0041636 | 0.0010386
147 | 198 | 12.6417 | 8.0907 | 2.1229e-08 | 0 | 0 | 0 | 0 | 0 | 1 | -90 | 90 | 0.0098474 | 0.0024711 | -0.0098339 | -0.0024644
147 | 146 | 9.4673 | 6.0591 | 1.5898e-08 | 0 | 0 | 0 | 0 | 0 | 1 | -90 | 90 | -0.014011 | -0.0035096 | 0.014032 | 0.0035212
101 | 99 | 2.2692 | 1.4523 | 3.8105e-09 | 0 | 0 | 0 | 0 | 0 | 1 | -90 | 90 | -0.00080551 | -0.00020188 | 0.00080553 | 0.00020151
99 | 97 | 11.1699 | 7.1487 | 1.8757e-08 | 0 | 0 | 0 | 0 | 0 | 1 | -90 | 90 | -0.00080553 | -0.00020151 | 0.00080561 | 0.00019971
198 | 207 | 0.10812 | 0.069194 | 1.8155e-10 | 0 | 0 | 0 | 0 | 0 | 1 | -90 | 90 | 0.0075967 | 0.0019037 | -0.0075966 | -0.0019037
146 | 148 | 1.6716 | 1.0698 | 2.8071e-09 | 0 | 0 | 0 | 0 | 0 | 1 | -90 | 90 | 0.0043725 | 0.0010951 | -0.0043721 | -0.0010951
146 | 149 | 3.2552 | 2.0833 | 5.4663e-09 | 0 | 0 | 0 | 0 | 0 | 1 | -90 | 90 | 0.015011 | 0.0037653 | -0.015002 | -0.0037607
146 | 145 | 2.3008 | 1.4725 | 3.8636e-09 | 0 | 0 | 0 | 0 | 0 | 1 | -90 | 90 | -0.033415 | -0.0083816 | 0.033443 | 0.0083994
221 | 80 | 6.3728 | 4.0786 | 1.0702e-08 | 0 | 0 | 0 | 0 | 0 | 1 | -90 | 90 | -0.0051347 | -0.0012854 | 0.0051365 | 0.0012856
155 | 163 | 2.085 | 1.3344 | 3.5013e-09 | 0 | 0 | 0 | 0 | 0 | 1 | -90 | 90 | -0.054752 | -0.013855 | 0.05482 | 0.013898
153 | 115 | 3.1643 | 2.0251 | 5.3137e-09 | 0 | 0 | 0 | 0 | 0 | 1 | -90 | 90 | 0.050097 | 0.012669 | -0.050011 | -0.012614
139 | 137 | 2.1372 | 1.3678 | 3.589e-09 | 0 | 0 | 0 | 0 | 0 | 1 | -90 | 90 | -0.00185 | -0.00046365 | 0.0018501 | 0.00046334
137 | 136 | 0.30563 | 0.1956 | 5.1324e-10 | 0 | 0 | 0 | 0 | 0 | 1 | -90 | 90 | -0.0028489 | -0.00071368 | 0.0028489 | 0.00071365
78 | 79 | 2.169 | 1.3882 | 3.6423e-09 | 0 | 0 | 0 | 0 | 0 | 1 | -90 | 90 | -0.0090442 | -0.0022648 | 0.0090461 | 0.0022657
78 | 80 | 1.3851 | 0.88644 | 2.3259e-09 | 0 | 0 | 0 | 0 | 0 | 1 | -90 | 90 | 0.0075601 | 0.0018929 | -0.0075593 | -0.0018926
79 | 81 | 1.6692 | 1.0683 | 2.8031e-09 | 0 | 0 | 0 | 0 | 0 | 1 | -90 | 90 | -0.0095891 | -0.0024018 | 0.0095908 | 0.0024026
80 | 82 | 0.56452 | 0.3613 | 9.4799e-10 | 0 | 0 | 0 | 0 | 0 | 1 | -90 | 90 | 0.0015785 | 0.00039543 | -0.0015785 | -0.00039552
81 | 83 | 0.34336 | 0.21975 | 5.7659e-10 | 0 | 0 | 0 | 0 | 0 | 1 | -90 | 90 | 0.036935 | 0.0093062 | -0.03693 | -0.009303
81 | 84 | 3.0943 | 1.9804 | 5.1962e-09 | 0 | 0 | 0 | 0 | 0 | 1 | -90 | 90 | -0.046526 | -0.011709 | 0.0466 | 0.011755
82 | 85 | 0.64451 | 0.41249 | 1.0823e-09 | 0 | 0 | 0 | 0 | 0 | 1 | -90 | 90 | 0.0010175 | 0.0002549 | -0.0010174 | -0.000255
83 | 114 | 1.9356 | 1.2388 | 3.2505e-09 | 0 | 0 | 0 | 0 | 0 | 1 | -90 | 90 | 0.035802 | 0.0090202 | -0.035775 | -0.0090032
84 | 115 | 0.45578 | 0.2917 | 7.6538e-10 | 0 | 0 | 0 | 0 | 0 | 1 | -90 | 90 | -0.047455 | -0.01197 | 0.047467 | 0.011977
114 | 145 | 3.9238 | 2.5113 | 6.5892e-09 | 0 | 0 | 0 | 0 | 0 | 1 | -90 | 90 | 0.034605 | 0.00871 | -0.034553 | -0.0086776
86 | 87 | 0.7873 | 0.50387 | 1.3221e-09 | 0 | 0 | 0 | 0 | 0 | 1 | -90 | 90 | 0.019123 | 0.0047978 | -0.01912 | -0.004796
86 | 88 | 1.7907 | 1.1461 | 3.0071e-09 | 0 | 0 | 0 | 0 | 0 | 1 | -90 | 90 | -0.020288 | -0.0050898 | 0.020296 | 0.0050945
87 | 89 | 0.23036 | 0.14743 | 3.8684e-10 | 0 | 0 | 0 | 0 | 0 | 1 | -90 | 90 | 0.018049 | 0.0045275 | -0.018048 | -0.004527
88 | 90 | 0.15899 | 0.10175 | 2.6699e-10 | 0 | 0 | 0 | 0 | 0 | 1 | -90 | 90 | 0.079919 | 0.020395 | -0.079908 | -0.020388
88 | 91 | 0.45682 | 0.29236 | 7.6712e-10 | 0 | 0 | 0 | 0 | 0 | 1 | -90 | 90 | 0.046086 | 0.011619 | -0.046076 | -0.011612
89 | 92 | 2.6287 | 1.6823 | 4.4142e-09 | 0 | 0 | 0 | 0 | 0 | 1 | -90 | 90 | 0.01672 | 0.0041943 | -0.016713 | -0.0041898
90 | 93 | 1.7534 | 1.1222 | 2.9445e-09 | 0 | 0 | 0 | 0 | 0 | 1 | -90 | 90 | 0.079149 | 0.020198 | -0.079032 | -0.020123
91 | 94 | 3.7076 | 2.3728 | 6.226e-09 | 0 | 0 | 0 | 0 | 0 | 1 | -90 | 90 | 0.044916 | 0.011321 | -0.044836 | -0.011271
92 | 161 | 1.0597 | 0.67823 | 1.7796e-09 | 0 | 0 | 0 | 0 | 0 | 1 | -90 | 90 | 0.015077 | 0.0037799 | -0.015075 | -0.0037785
93 | 150 | 0.58056 | 0.37156 | 9.7491e-10 | 0 | 0 | 0 | 0 | 0 | 1 | -90 | 90 | 0.078043 | 0.019875 | -0.078005 | -0.019851
94 | 129 | 0.30147 | 0.19294 | 5.0625e-10 | 0 | 0 | 0 | 0 | 0 | 1 | -90 | 90 | 0.04344 | 0.010921 | -0.043434 | -0.010917
161 | 162 | 1.2688 | 0.81201 | 2.1306e-09 | 0 | 0 | 0 | 0 | 0 | 1 | -90 | 90 | 0.014044 | 0.0035203 | -0.014042 | -0.0035188
150 | 151 | 0.70527 | 0.45138 | 1.1843e-09 | 0 | 0 | 0 | 0 | 0 | 1 | -90 | 90 | 0.077363 | 0.01969 | -0.077318 | -0.019662
129 | 127 | 0.69736 | 0.44631 | 1.171e-09 | 0 | 0 | 0 | 0 | 0 | 1 | -90 | 90 | 0.042025 | 0.010564 | -0.042012 | -0.010556
162 | 144 | 0.21809 | 0.13958 | 3.6623e-10 | 0 | 0 | 0 | 0 | 0 | 1 | -90 | 90 | 0.012214 | 0.0030606 | -0.012213 | -0.0030604
151 | 172 | 0.66534 | 0.42582 | 1.1173e-09 | 0 | 0 | 0 | 0 | 0 | 1 | -90 | 90 | 0.076991 | 0.01958 | -0.076948 | -0.019553
127 | 125 | 1.4478 | 0.92661 | 2.4313e-09 | 0 | 0 | 0 | 0 | 0 | 1 | -90 | 90 | 0.041362 | 0.010393 | -0.041335 | -0.010376
95 | 97 | 0.23921 | 0.1531 | 4.017e-10 | 0 | 0 | 0 | 0 | 0 | 1 | -90 | 90 | -0.0020013 | -0.00050158 | 0.0020013 | 0.00050155
97 | 100 | 1.2287 | 0.78636 | 2.0633e-09 | 0 | 0 | 0 | 0 | 0 | 1 | -90 | 90 | -0.0028069 | -0.00070125 | 0.002807 | 0.00070111
100 | 102 | 0.9618 | 0.61555 | 1.6151e-09 | 0 | 0 | 0 | 0 | 0 | 1 | -90 | 90 | -0.0034108 | -0.00085242 | 0.0034109 | 0.00085233
102 | 210 | 3.105 | 1.9872 | 5.2141e-09 | 0 | 0 | 0 | 0 | 0 | 1 | -90 | 90 | 0.010917 | 0.0027368 | -0.010913 | -0.0027348
102 | 126 | 0.64544 | 0.41308 | 1.0839e-09 | 0 | 0 | 0 | 0 | 0 | 1 | -90 | 90 | -0.014328 | -0.0035892 | 0.014329 | 0.00359
210 | 211 | 1.5332 | 0.98123 | 2.5746e-09 | 0 | 0 | 0 | 0 | 0 | 1 | -90 | 90 | 0.0051693 | 0.0012953 | -0.0051689 | -0.0012953
126 | 124 | 1.2601 | 0.80646 | 2.116e-09 | 0 | 0 | 0 | 0 | 0 | 1 | -90 | 90 | -0.034115 | -0.008555 | 0.034131 | 0.0085649
126 | 130 | 5.6491 | 3.6154 | 9.4863e-09 | 0 | 0 | 0 | 0 | 0 | 1 | -90 | 90 | 0.018329 | 0.0046 | -0.018309 | -0.0045879
211 | 222 | 1.0978 | 0.70258 | 1.8435e-09 | 0 | 0 | 0 | 0 | 0 | 1 | -90 | 90 | 0.00060089 | 0.00015042 | -0.00060088 | -0.0001506
124 | 123 | 1.3285 | 0.85021 | 2.2308e-09 | 0 | 0 | 0 | 0 | 0 | 1 | -90 | 90 | -0.034611 | -0.0086851 | 0.034628 | 0.0086958
130 | 122 | 0.7934 | 0.50778 | 1.3323e-09 | 0 | 0 | 0 | 0 | 0 | 1 | -90 | 90 | 0.011125 | 0.0027874 | -0.011124 | -0.0027869
103 | 104 | 1.1018 | 0.70515 | 1.8502e-09 | 0 | 0 | 0 | 0 | 0 | 1 | -90 | 90 | -0.0019659 | -0.00049265 | 0.0019659 | 0.00049249
103 | 105 | 0.30277 | 0.19377 | 5.0844e-10 | 0 | 0 | 0 | 0 | 0 | 1 | -90 | 90 | 0.00084721 | 0.00021228 | -0.00084721 | -0.00021233
104 | 106 | 0.024466 | 0.015658 | 4.1085e-11 | 0 | 0 | 0 | 0 | 0 | 1 | -90 | 90 | -0.0024335 | -0.00060968 | 0.0024335 | 0.00060968
106 | 107 | 7.1418 | 4.5707 | 1.1993e-08 | 0 | 0 | 0 | 0 | 0 | 1 | -90 | 90 | -0.0030473 | -0.0007635 | 0.003048 | 0.00076276
107 | 128 | 0.73734 | 0.4719 | 1.2382e-09 | 0 | 0 | 0 | 0 | 0 | 1 | -90 | 90 | -0.0035342 | -0.00088463 | 0.0035343 | 0.00088457
128 | 125 | 1.5027 | 0.96174 | 2.5235e-09 | 0 | 0 | 0 | 0 | 0 | 1 | -90 | 90 | -0.0040137 | -0.0010047 | 0.0040139 | 0.0010046
125 | 123 | 0.12843 | 0.082194 | 2.1567e-10 | 0 | 0 | 0 | 0 | 0 | 1 | -90 | 90 | 0.037321 | 0.0093715 | -0.037319 | -0.0093703
116 | 117 | 0.9755 | 0.62432 | 1.6381e-09 | 0 | 0 | 0 | 0 | 0 | 1 | -90 | 90 | 0.0039466 | 0.00098776 | -0.0039464 | -0.00098781
116 | 118 | 0.88041 | 0.56346 | 1.4785e-09 | 0 | 0 | 0 | 0 | 0 | 1 | -90 | 90 | -0.0060159 | -0.0015064 | 0.0060162 | 0.0015064
117 | 119 | 0.97564 | 0.62441 | 1.6384e-09 | 0 | 0 | 0 | 0 | 0 | 1 | -90 | 90 | 0.0026284 | 0.00065749 | -0.0026283 | -0.0006576
118 | 120 | 0.92676 | 0.59313 | 1.5563e-09 | 0 | 0 | 0 | 0 | 0 | 1 | -90 | 90 | -0.006866 | -0.0017194 | 0.0068664 | 0.0017196
119 | 121 | 2.1309 | 1.3638 | 3.5784e-09 | 0 | 0 | 0 | 0 | 0 | 1 | -90 | 90 | 0.0026283 | 0.0006576 | -0.0026282 | -0.00065786
120 | 122 | 1.424 | 0.91134 | 2.3912e-09 | 0 | 0 | 0 | 0 | 0 | 1 | -90 | 90 | -0.0091658 | -0.0022958 | 0.009167 | 0.0022964
136 | 138 | 1.2827 | 0.82091 | 2.1539e-09 | 0 | 0 | 0 | 0 | 0 | 1 | -90 | 90 | -0.0035309 | -0.00088457 | 0.0035311 | 0.00088446
138 | 140 | 3.2914 | 2.1065 | 5.5272e-09 | 0 | 0 | 0 | 0 | 0 | 1 | -90 | 90 | 0.0057543 | 0.0014416 | -0.0057531 | -0.0014414
138 | 141 | 1.1409 | 0.7302 | 1.9159e-09 | 0 | 0 | 0 | 0 | 0 | 1 | -90 | 90 | -0.0092854 | -0.0023261 | 0.0092864 | 0.0023266
140 | 142 | 0.1428 | 0.091394 | 2.398e-10 | 0 | 0 | 0 | 0 | 0 | 1 | -90 | 90 | 0.0047984 | 0.0012023 | -0.0047983 | -0.0012023
140 | 143 | 1.2408 | 0.79413 | 2.0837e-09 | 0 | 0 | 0 | 0 | 0 | 1 | -90 | 90 | 0.00095477 | 0.00023908 | -0.00095475 | -0.00023928
141 | 144 | 1.0963 | 0.70164 | 1.841e-09 | 0 | 0 | 0 | 0 | 0 | 1 | -90 | 90 | -0.010323 | -0.0025864 | 0.010324 | 0.002587
142 | 171 | 1.2968 | 0.82996 | 2.1777e-09 | 0 | 0 | 0 | 0 | 0 | 1 | -90 | 90 | 0.003211 | 0.00080452 | -0.0032109 | -0.00080465
171 | 212 | 0.47815 | 0.30602 | 8.0295e-10 | 0 | 0 | 0 | 0 | 0 | 1 | -90 | 90 | 0.0016822 | 0.00042152 | -0.0016822 | -0.00042159
148 | 182 | 1.0645 | 0.68126 | 1.7875e-09 | 0 | 0 | 0 | 0 | 0 | 1 | -90 | 90 | 0.0034973 | 0.00087588 | -0.0034972 | -0.00087596
149 | 189 | 0.30115 | 0.19273 | 5.0571e-10 | 0 | 0 | 0 | 0 | 0 | 1 | -90 | 90 | 0.012317 | 0.0030876 | -0.012316 | -0.0030873
182 | 183 | 0.62027 | 0.39697 | 1.0416e-09 | 0 | 0 | 0 | 0 | 0 | 1 | -90 | 90 | 0.002612 | 0.00065413 | -0.002612 | -0.0006542
189 | 187 | 0.81387 | 0.52088 | 1.3667e-09 | 0 | 0 | 0 | 0 | 0 | 1 | -90 | 90 | 0.010862 | 0.0027228 | -0.010861 | -0.0027222
207 | 208 | 0.70398 | 0.45055 | 1.1822e-09 | 0 | 0 | 0 | 0 | 0 | 1 | -90 | 90 | 0.0062985 | 0.0015783 | -0.0062982 | -0.0015783
183 | 184 | 2.3257 | 1.4884 | 3.9054e-09 | 0 | 0 | 0 | 0 | 0 | 1 | -90 | 90 | 0.0017519 | 0.00043864 | -0.0017519 | -0.00043897
187 | 186 | 0.83334 | 0.53334 | 1.3994e-09 | 0 | 0 | 0 | 0 | 0 | 1 | -90 | 90 | 0.0093991 | 0.0023559 | -0.0093982 | -0.0023555
172 | 173 | 0.62813 | 0.402 | 1.0548e-09 | 0 | 0 | 0 | 0 | 0 | 1 | -90 | 90 | 0.076272 | 0.019383 | -0.076233 | -0.019358
173 | 196 | 0.4594 | 0.29402 | 7.7146e-10 | 0 | 0 | 0 | 0 | 0 | 1 | -90 | 90 | 0.075092 | 0.019072 | -0.075064 | -0.019055
163 | 193 | 0.72202 | 0.46209 | 1.2125e-09 | 0 | 0 | 0 | 0 | 0 | 1 | -90 | 90 | -0.055757 | -0.014133 | 0.055781 | 0.014148
193 | 192 | 0.10263 | 0.065683 | 1.7234e-10 | 0 | 0 | 0 | 0 | 0 | 1 | -90 | 90 | -0.059535 | -0.015089 | 0.059539 | 0.015092
192 | 194 | 2.3579 | 1.5091 | 3.9596e-09 | 0 | 0 | 0 | 0 | 0 | 1 | -90 | 90 | -0.061426 | -0.015565 | 0.061522 | 0.015626
196 | 195 | 0.60378 | 0.38642 | 1.0139e-09 | 0 | 0 | 0 | 0 | 0 | 1 | -90 | 90 | 0.073727 | 0.01872 | -0.073692 | -0.018697
195 | 197 | 3.3902 | 2.1697 | 5.6931e-09 | 0 | 0 | 0 | 0 | 0 | 1 | -90 | 90 | 0.011211 | 0.0028114 | -0.011206 | -0.002809
195 | 194 | 1.2057 | 0.77164 | 2.0247e-09 | 0 | 0 | 0 | 0 | 0 | 1 | -90 | 90 | 0.062482 | 0.015886 | -0.062431 | -0.015854
184 | 185 | 0.62517 | 0.40011 | 1.0498e-09 | 0 | 0 | 0 | 0 | 0 | 1 | -90 | 90 | 0.00086612 | 0.00021698 | -0.00086612 | -0.00021707
186 | 188 | 0.27446 | 0.17566 | 4.609e-10 | 0 | 0 | 0 | 0 | 0 | 1 | -90 | 90 | 0.0078551 | 0.0019687 | -0.0078549 | -0.0019686
188 | 190 | 0.11337 | 0.072558 | 1.9038e-10 | 0 | 0 | 0 | 0 | 0 | 1 | -90 | 90 | 0.0068516 | 0.0017172 | -0.0068515 | -0.0017172
190 | 191 | 0.6989 | 0.4473 | 1.1736e-09 | 0 | 0 | 0 | 0 | 0 | 1 | -90 | 90 | 0.0053906 | 0.001351 | -0.0053903 | -0.001351
197 | 202 | 1.9101 | 1.2225 | 3.2076e-09 | 0 | 0 | 0 | 0 | 0 | 1 | -90 | 90 | 0.010561 | 0.0026473 | -0.010559 | -0.0026462
202 | 203 | 0.077414 | 0.049545 | 1.3e-10 | 0 | 0 | 0 | 0 | 0 | 1 | -90 | 90 | 0.0089597 | 0.0022454 | -0.0089596 | -0.0022454
203 | 204 | 0.33461 | 0.21415 | 5.6189e-10 | 0 | 0 | 0 | 0 | 0 | 1 | -90 | 90 | 0.007606 | 0.0019062 | -0.0076058 | -0.0019061
208 | 209 | 1.67 | 1.0688 | 2.8043e-09 | 0 | 0 | 0 | 0 | 0 | 1 | -90 | 90 | 0.0049896 | 0.0012503 | -0.0049892 | -0.0012503
204 | 205 | 0.80924 | 0.51791 | 1.3589e-09 | 0 | 0 | 0 | 0 | 0 | 1 | -90 | 90 | 0.0056584 | 0.001418 | -0.0056581 | -0.001418
205 | 206 | 0.6524 | 0.41754 | 1.0956e-09 | 0 | 0 | 0 | 0 | 0 | 1 | -90 | 90 | 0.0032148 | 0.00080563 | -0.0032147 | -0.00080569
209 | 214 | 0.010401 | 0.0066568 | 1.7467e-11 | 0 | 0 | 0 | 0 | 0 | 1 | -90 | 90 | 0.0036906 | 0.0009248 | -0.0036906 | -0.0009248
214 | 215 | 0.69038 | 0.44185 | 1.1593e-09 | 0 | 0 | 0 | 0 | 0 | 1 | -90 | 90 | 0.0031107 | 0.00077947 | -0.0031106 | -0.00077953
215 | 216 | 0.016231 | 0.010388 | 2.7257e-11 | 0 | 0 | 0 | 0 | 0 | 1 | -90 | 90 | 0.0018019 | 0.00045151 | -0.0018019 | -0.00045151
216 | 217 | 0.59839 | 0.38297 | 1.0049e-09 | 0 | 0 | 0 | 0 | 0 | 1 | -90 | 90 | 0.0012354 | 0.00030953 | -0.0012354 | -0.00030962