## bus_data
BUS_I | BUS_TYPE | Pd | Qd | Gs | Bs | area | Vm | Va | baseKV | zone | Vmax | Vmin
1 | 1 | 0.0090781 | 0.0022752 | 0 | 0 | 1 | 0.98469 | -0.29484 | 0.4 | 1 | 1.1 | 0.9
2 | 1 | 0.022454 | 0.0056274 | 0 | 0 | 1 | 0.98466 | -0.29538 | 0.4 | 1 | 1.1 | 0.9
3 | 1 | 0 | 0 | 0 | 0 | 1 | 0.98551 | -0.27873 | 0.4 | 1 | 1.1 | 0.9
4 | 1 | 0 | 0 | 0 | 0 | 1 | 0.98681 | -0.25344 | 0.4 | 1 | 1.1 | 0.9
5 | 1 | 0.049326 | 0.012362 | 0 | 0 | 1 | 0.98838 | -0.22299 | 0.4 | 1 | 1.1 | 0.9
66 | 1 | 0.0026552 | 0.00066546 | 0 | 0 | 1 | 0.98679 | -0.25394 | 0.4 | 1 | 1.1 | 0.9
6 | 1 | 0 | 0 | 0 | 0 | 1 | 0.99234 | -0.14635 | 0.4 | 1 | 1.1 | 0.9
7 | 1 | 0 | 0 | 0 | 0 | 1 | 0.99689 | -0.059159 | 0.4 | 1 | 1.1 | 0.9
42 | 1 | 0.0091007 | 0.0022809 | 0 | 0 | 1 | 0.99669 | -0.063095 | 0.4 | 1 | 1.1 | 0.9
39 | 1 | 0.0107 | 0.0026817 | 0 | 0 | 1 | 0.99848 | -0.029003 | 0.4 | 1 | 1.1 | 0.9
8 | 1 | 0 | 0 | 0 | 0 | 1 | 0.98906 | -0.2081 | 0.4 | 1 | 1.1 | 0.9
82 | 1 | 0 | 0 | 0 | 0 | 1 | 0.98967 | -0.19618 | 0.4 | 1 | 1.1 | 0.9
89 | 1 | 0.016388 | 0.0041073 | 0 | 0 | 1 | 0.98857 | -0.21762 | 0.4 | 1 | 1.1 | 0.9
40 | 3 | 0.0088365 | 0.0022146 | 0 | 0 | 1 | 1 | 0 | 0.4 | 1 | 1.1 | 0.9
83 | 1 | 0.0061446 | 0.00154 | 0 | 0 | 1 | 0.98745 | -0.23878 | 0.4 | 1 | 1.1 | 0.9
81 | 1 | 0.006392 | 0.001602 | 0 | 0 | 1 | 0.99082 | -0.17421 | 0.4 | 1 | 1.1 | 0.9
9 | 1 | 0.0030738 | 0.00077036 | 0 | 0 | 1 | 0.97351 | -0.51019 | 0.4 | 1 | 1.1 | 0.9
10 | 1 | 0.0022493 | 0.00056372 | 0 | 0 | 1 | 0.97351 | -0.51026 | 0.4 | 1 | 1.1 | 0.9
11 | 1 | 0 | 0 | 0 | 0 | 1 | 0.97362 | -0.50802 | 0.4 | 1 | 1.1 | 0.9
12 | 1 | 0 | 0 | 0 | 0 | 1 | 0.97338 | -0.51271 | 0.4 | 1 | 1.1 | 0.9
14 | 1 | 0 | 0 | 0 | 0 | 1 | 0.9749 | -0.48286 | 0.4 | 1 | 1.1 | 0.9
21 | 1 | 0.005846 | 0.0014651 | 0 | 0 | 1 | 0.97261 | -0.52801 | 0.4 | 1 | 1.1 | 0.9
16 | 1 | 0.0074252 | 0.0018609 | 0 | 0 | 1 | 0.97383 | -0.50379 | 0.4 | 1 | 1.1 | 0.9
91 | 1 | 0.0033577 | 0.00084152 | 0 | 0 | 1 | 0.97536 | -0.47374 | 0.4 | 1 | 1.1 | 0.9
24 | 1 | 0 | 0 | 0 | 0 | 1 | 0.97791 | -0.42381 | 0.4 | 1 | 1.1 | 0.9
92 | 1 | 0.0011616 | 0.00029113 | 0 | 0 | 1 | 0.97789 | -0.42417 | 0.4 | 1 | 1.1 | 0.9
23 | 1 | 0 | 0 | 0 | 0 | 1 | 0.97791 | -0.42374 | 0.4 | 1 | 1.1 | 0.9
20 | 1 | 0.0068033 | 0.0017051 | 0 | 0 | 1 | 0.97251 | -0.52994 | 0.4 | 1 | 1.1 | 0.9
27 | 1 | 0 | 0 | 0 | 0 | 1 | 0.97799 | -0.42222 | 0.4 | 1 | 1.1 | 0.9
61 | 1 | 0.0066628 | 0.0016698 | 0 | 0 | 1 | 0.9852 | -0.28247 | 0.4 | 1 | 1.1 | 0.9
60 | 1 | 0.00039449 | 9.8869e-05 | 0 | 0 | 1 | 0.98525 | -0.28151 | 0.4 | 1 | 1.1 | 0.9
15 | 1 | 0.007528 | 0.0018867 | 0 | 0 | 1 | 0.9731 | -0.51816 | 0.4 | 1 | 1.1 | 0.9
90 | 1 | 0.0064482 | 0.0016161 | 0 | 0 | 1 | 0.97658 | -0.44988 | 0.4 | 1 | 1.1 | 0.9
17 | 1 | 0 | 0 | 0 | 0 | 1 | 0.97286 | -0.52296 | 0.4 | 1 | 1.1 | 0.9
18 | 1 | 0.0074836 | 0.0018756 | 0 | 0 | 1 | 0.97257 | -0.52864 | 0.4 | 1 | 1.1 | 0.9
19 | 1 | 0 | 0 | 0 | 0 | 1 | 0.97274 | -0.52532 | 0.4 | 1 | 1.1 | 0.9
78 | 1 | 0 | 0 | 0 | 0 | 1 | 0.97239 | -0.53234 | 0.4 | 1 | 1.1 | 0.9
93 | 1 | 0.0074323 | 0.0018627 | 0 | 0 | 1 | 0.97265 | -0.52707 | 0.4 | 1 | 1.1 | 0.9
77 | 1 | 0.0075312 | 0.0018875 | 0 | 0 | 1 | 0.97218 | -0.53642 | 0.4 | 1 | 1.1 | 0.9
79 | 1 | 0 | 0 | 0 | 0 | 1 | 0.97189 | -0.54218 | 0.4 | 1 | 1.1 | 0.9
95 | 1 | 0.0075728 | 0.0018979 | 0 | 0 | 1 | 0.9718 | -0.54398 | 0.4 | 1 | 1.1 | 0.9
75 | 1 | 0 | 0 | 0 | 0 | 1 | 0.97201 | -0.53973 | 0.4 | 1 | 1.1 | 0.9
28 | 1 | 0 | 0 | 0 | 0 | 1 | 0.98166 | -0.35059 | 0.4 | 1 | 1.1 | 0.9
85 | 1 | 0.0081978 | 0.0020546 | 0 | 0 | 1 | 0.98236 | -0.33709 | 0.4 | 1 | 1.1 | 0.9
26 | 1 | 0.0069682 | 0.0017464 | 0 | 0 | 1 | 0.98089 | -0.36558 | 0.4 | 1 | 1.1 | 0.9
80 | 1 | 0 | 0 | 0 | 0 | 1 | 0.98321 | -0.32067 | 0.4 | 1 | 1.1 | 0.9
86 | 1 | 0.0081983 | 0.0020547 | 0 | 0 | 1 | 0.98406 | -0.30409 | 0.4 | 1 | 1.1 | 0.9
29 | 1 | 0.0058527 | 0.0014668 | 0 | 0 | 1 | 0.97795 | -0.42288 | 0.4 | 1 | 1.1 | 0.9
25 | 1 | 0.0047716 | 0.0011959 | 0 | 0 | 1 | 0.97959 | -0.3909 | 0.4 | 1 | 1.1 | 0.9
30 | 1 | 0.0021353 | 0.00053515 | 0 | 0 | 1 | 0.9815 | -0.35422 | 0.4 | 1 | 1.1 | 0.9
31 | 1 | 0.00092499 | 0.00023182 | 0 | 0 | 1 | 0.98161 | -0.35196 | 0.4 | 1 | 1.1 | 0.9
32 | 1 | 0.0020668 | 0.00051798 | 0 | 0 | 1 | 0.98143 | -0.35546 | 0.4 | 1 | 1.1 | 0.9
33 | 1 | 0 | 0 | 0 | 0 | 1 | 0.9817 | -0.35029 | 0.4 | 1 | 1.1 | 0.9
34 | 1 | 0.002142 | 0.00053683 | 0 | 0 | 1 | 0.9814 | -0.35613 | 0.4 | 1 | 1.1 | 0.9
38 | 1 | 0 | 0 | 0 | 0 | 1 | 0.98174 | -0.34948 | 0.4 | 1 | 1.1 | 0.9
35 | 1 | 0.00071122 | 0.00017825 | 0 | 0 | 1 | 0.98161 | -0.35195 | 0.4 | 1 | 1.1 | 0.9
53 | 1 | 0 | 0 | 0 | 0 | 1 | 0.98202 | -0.34412 | 0.4 | 1 | 1.1 | 0.9
67 | 1 | 0.0018114 | 0.00045397 | 0 | 0 | 1 | 0.97895 | -0.4039 | 0.4 | 1 | 1.1 | 0.9
36 | 1 | 0.0018241 | 0.00045717 | 0 | 0 | 1 | 0.98136 | -0.35682 | 0.4 | 1 | 1.1 | 0.9
37 | 1 | 0.0018121 | 0.00045415 | 0 | 0 | 1 | 0.98126 | -0.35884 | 0.4 | 1 | 1.1 | 0.9
68 | 1 | 0.0018346 | 0.00045979 | 0 | 0 | 1 | 0.98123 | -0.35942 | 0.4 | 1 | 1.1 | 0.9
69 | 1 | 0.0018119 | 0.0004541 | 0 | 0 | 1 | 0.9812 | -0.36 | 0.4 | 1 | 1.1 | 0.9
62 | 1 | 0.001641 | 0.00041128 | 0 | 0 | 1 | 0.98196 | -0.34514 | 0.4 | 1 | 1.1 | 0.9
51 | 1 | 0 | 0 | 0 | 0 | 1 | 0.98584 | -0.27008 | 0.4 | 1 | 1.1 | 0.9
47 | 1 | 0 | 0 | 0 | 0 | 1 | 0.97699 | -0.44219 | 0.4 | 1 | 1.1 | 0.9
41 | 1 | 0.0060583 | 0.0015183 | 0 | 0 | 1 | 0.99578 | -0.07967 | 0.4 | 1 | 1.1 | 0.9
70 | 1 | 0 | 0 | 0 | 0 | 1 | 0.99548 | -0.085341 | 0.4 | 1 | 1.1 | 0.9
84 | 1 | 0.012386 | 0.0031041 | 0 | 0 | 1 | 0.99427 | -0.10847 | 0.4 | 1 | 1.1 | 0.9
48 | 1 | 0 | 0 | 0 | 0 | 1 | 0.9935 | -0.12299 | 0.4 | 1 | 1.1 | 0.9
43 | 1 | 0.010576 | 0.0026506 | 0 | 0 | 1 | 0.97434 | -0.49439 | 0.4 | 1 | 1.1 | 0.9
44 | 1 | 0.010564 | 0.0026476 | 0 | 0 | 1 | 0.97417 | -0.4978 | 0.4 | 1 | 1.1 | 0.9
45 | 1 | 0 | 0 | 0 | 0 | 1 | 0.97523 | -0.47678 | 0.4 | 1 | 1.1 | 0.9
46 | 1 | 0.039156 | 0.0098133 | 0 | 0 | 1 | 0.97456 | -0.48994 | 0.4 | 1 | 1.1 | 0.9
55 | 1 | 0.012682 | 0.0031785 | 0 | 0 | 1 | 0.98887 | -0.21163 | 0.4 | 1 | 1.1 | 0.9
71 | 1 | 0 | 0 | 0 | 0 | 1 | 0.99329 | -0.12707 | 0.4 | 1 | 1.1 | 0.9
74 | 1 | 0 | 0 | 0 | 0 | 1 | 0.99199 | -0.15186 | 0.4 | 1 | 1.1 | 0.9
49 | 1 | 0.0016438 | 0.00041199 | 0 | 0 | 1 | 0.98567 | -0.27325 | 0.4 | 1 | 1.1 | 0.9
50 | 1 | 0.0016555 | 0.00041491 | 0 | 0 | 1 | 0.98567 | -0.27332 | 0.4 | 1 | 1.1 | 0.9
52 | 1 | 0.0016937 | 0.00042449 | 0 | 0 | 1 | 0.98556 | -0.27555 | 0.4 | 1 | 1.1 | 0.9
54 | 1 | 0.0016591 | 0.00041581 | 0 | 0 | 1 | 0.98542 | -0.27813 | 0.4 | 1 | 1.1 | 0.9
56 | 1 | 0.0016443 | 0.00041209 | 0 | 0 | 1 | 0.98555 | -0.27562 | 0.4 | 1 | 1.1 | 0.9
59 | 1 | 0.00042687 | 0.00010698 | 0 | 0 | 1 | 0.98542 | -0.27815 | 0.4 | 1 | 1.1 | 0.9
57 | 1 | 0 | 0 | 0 | 0 | 1 | 0.98547 | -0.27722 | 0.4 | 1 | 1.1 | 0.9
63 | 1 | 0.00091922 | 0.00023038 | 0 | 0 | 1 | 0.98192 | -0.346 | 0.4 | 1 | 1.1 | 0.9
58 | 1 | 0 | 0 | 0 | 0 | 1 | 0.98536 | -0.27944 | 0.4 | 1 | 1.1 | 0.9
94 | 1 | 0.0016681 | 0.00041806 | 0 | 0 | 1 | 0.98534 | -0.27971 | 0.4 | 1 | 1.1 | 0.9
64 | 1 | 0.0016504 | 0.00041363 | 0 | 0 | 1 | 0.98191 | -0.34617 | 0.4 | 1 | 1.1 | 0.9
76 | 1 | 0.0064192 | 0.0016088 | 0 | 0 | 1 | 0.99156 | -0.16001 | 0.4 | 1 | 1.1 | 0.9
72 | 1 | 0.0075984 | 0.0019043 | 0 | 0 | 1 | 0.97183 | -0.54343 | 0.4 | 1 | 1.1 | 0.9
73 | 1 | 0.0074953 | 0.0018785 | 0 | 0 | 1 | 0.97193 | -0.54142 | 0.4 | 1 | 1.1 | 0.9
87 | 1 | 0 | 0 | 0 | 0 | 1 | 0.98487 | -0.28842 | 0.4 | 1 | 1.1 | 0.9
88 | 1 | 0.0069449 | 0.0017405 | 0 | 0 | 1 | 0.98576 | -0.27141 | 0.4 | 1 | 1.1 | 0.9

## generator_data
GEN_BUS | PG | QG | QMAX | QMIN | VG | MBASE | GEN_STATUS | PMAX | PMIN
40 | 0.4142 | 0.10636 | 10 | -10 | 1 | 100 | 1 | 10 | 0

## branch_data
F_BUS | T_BUS | BR_R | BR_X | BR_B | RATE_A | RATE_B | RATE_C | TAP | SHIFT | BR_STATUS | ANGMIN | ANGMAX | P_in | Q_in | P_out | Q_out
1 | 2 | 0.10331 | 0.06612 | 1.7349e-10 | 0 | 0 | 0 | 0 | 0 | 1 | -90 | 90 | 0.022454 | 0.0056278 | -0.022453 | -0.0056274
1 | 3 | 2.2237 | 1.4231 | 3.7341e-09 | 0 | 0 | 0 | 0 | 0 | 1 | -90 | 90 | -0.031532 | -0.007903 | 0.031556 | 0.0079181
3 | 4 | 3.496 | 2.2375 | 5.8708e-09 | 0 | 0 | 0 | 0 | 0 | 1 | -90 | 90 | -0.031556 | -0.0079181 | 0.031594 | 0.0079419
4 | 5 | 3.8925 | 2.4912 | 6.5365e-09 | 0 | 0 | 0 | 0 | 0 | 1 | -90 | 90 | -0.03425 | -0.0086073 | 0.0343 | 0.0086385
4 | 66 | 0.83277 | 0.53298 | 1.3985e-09 | 0 | 0 | 0 | 0 | 0 | 1 | -90 | 90 | 0.0026553 | 0.00066537 | -0.0026552 | -0.00066546
5 | 6 | 4.0344 | 2.582 | 6.7748e-09 | 0 | 0 | 0 | 0 | 0 | 1 | -90 | 90 | -0.083625 | -0.021001 | 0.083932 | 0.021197
6 | 7 | 4.6293 | 2.9628 | 7.7739e-09 | 0 | 0 | 0 | 0 | 0 | 1 | -90 | 90 | -0.083933 | -0.021197 | 0.084285 | 0.021421
7 | 42 | 1.9263 | 1.2329 | 3.2348e-09 | 0 | 0 | 0 | 0 | 0 | 1 | -90 | 90 | 0.0091024 | 0.0022816 | -0.0091007 | -0.0022809
7 | 39 | 1.4526 | 0.92967 | 2.4393e-09 | 0 | 0 | 0 | 0 | 0 | 1 | -90 | 90 | -0.093387 | -0.023703 | 0.093523 | 0.023789
39 | 40 | 1.2563 | 0.80401 | 2.1096e-09 | 0 | 0 | 0 | 0 | 0 | 1 | -90 | 90 | -0.10422 | -0.026471 | 0.10437 | 0.026564
8 | 82 | 3.1922 | 2.043 | 5.3605e-09 | 0 | 0 | 0 | 0 | 0 | 1 | -90 | 90 | -0.016396 | -0.0041117 | 0.016405 | 0.0041171
8 | 89 | 2.5456 | 1.6292 | 4.2747e-09 | 0 | 0 | 0 | 0 | 0 | 1 | -90 | 90 | 0.016396 | 0.0041117 | -0.016388 | -0.0041073
82 | 83 | 1.3712 | 0.87754 | 2.3025e-09 | 0 | 0 | 0 | 0 | 0 | 1 | -90 | 90 | 0.13778 | 0.035183 | -0.1375 | -0.035002
82 | 81 | 0.63304 | 0.40514 | 2.1261e-09 | 0 | 0 | 0 | 0 | 0 | 1 | -90 | 90 | -0.15418 | -0.0393 | 0.15435 | 0.039405
40 | 41 | 1.2034 | 0.77019 | 6.0626e-09 | 0 | 0 | 0 | 0 | 0 | 1 | -90 | 90 | 0.301 | 0.077582 | -0.29984 | -0.076838
83 | 88 | 1.0956 | 0.70118 | 1.8398e-09 | 0 | 0 | 0 | 0 | 0 | 1 | -90 | 90 | 0.13135 | 0.033462 | -0.13114 | -0.03333
81 | 76 | 0.39377 | 0.25201 | 1.9837e-09 | 0 | 0 | 0 | 0 | 0 | 1 | -90 | 90 | -0.16074 | -0.041007 | 0.16085 | 0.041077
9 | 10 | 0.13565 | 0.086814 | 2.2779e-10 | 0 | 0 | 0 | 0 | 0 | 1 | -90 | 90 | 0.0022492 | 0.00056372 | -0.0022492 | -0.00056374
9 | 11 | 1.7256 | 1.1044 | 2.8978e-09 | 0 | 0 | 0 | 0 | 0 | 1 | -90 | 90 | -0.0053229 | -0.0013341 | 0.0053234 | 0.0013342
11 | 12 | 1.5723 | 1.0063 | 2.6404e-09 | 0 | 0 | 0 | 0 | 0 | 1 | -90 | 90 | 0.012662 | 0.0031772 | -0.012659 | -0.0031756
11 | 14 | 5.9563 | 3.8121 | 1.0002e-08 | 0 | 0 | 0 | 0 | 0 | 1 | -90 | 90 | -0.017985 | -0.0045113 | 0.018007 | 0.0045242
12 | 21 | 5.1337 | 3.2856 | 8.6208e-09 | 0 | 0 | 0 | 0 | 0 | 1 | -90 | 90 | 0.012659 | 0.0031756 | -0.01265 | -0.0031705
14 | 16 | 1.483 | 0.94911 | 2.4903e-09 | 0 | 0 | 0 | 0 | 0 | 1 | -90 | 90 | 0.060202 | 0.01514 | -0.060142 | -0.015102
14 | 91 | 0.49817 | 0.31883 | 8.3656e-10 | 0 | 0 | 0 | 0 | 0 | 1 | -90 | 90 | -0.078208 | -0.019664 | 0.078242 | 0.019686
21 | 20 | 1.202 | 0.76926 | 2.0184e-09 | 0 | 0 | 0 | 0 | 0 | 1 | -90 | 90 | 0.0068037 | 0.0017054 | -0.0068031 | -0.0017051
16 | 15 | 1.1598 | 0.74229 | 1.9477e-09 | 0 | 0 | 0 | 0 | 0 | 1 | -90 | 90 | 0.052716 | 0.013241 | -0.05268 | -0.013218
91 | 90 | 1.2512 | 0.80077 | 2.1011e-09 | 0 | 0 | 0 | 0 | 0 | 1 | -90 | 90 | -0.0816 | -0.020527 | 0.081693 | 0.020587
24 | 92 | 1.3382 | 0.85645 | 2.2472e-09 | 0 | 0 | 0 | 0 | 0 | 1 | -90 | 90 | 0.0011616 | 0.00029094 | -0.0011616 | -0.00029114
24 | 23 | 0.24188 | 0.1548 | 4.0617e-10 | 0 | 0 | 0 | 0 | 0 | 1 | -90 | 90 | -0.0011616 | -0.00029094 | 0.0011616 | 0.0002909
23 | 27 | 5.5912 | 3.5783 | 9.3891e-09 | 0 | 0 | 0 | 0 | 0 | 1 | -90 | 90 | -0.0011616 | -0.0002909 | 0.0011617 | 0.00029006
27 | 29 | 0.030143 | 0.019291 | 5.0618e-11 | 0 | 0 | 0 | 0 | 0 | 1 | -90 | 90 | 0.094111 | 0.023744 | -0.094108 | -0.023742
27 | 25 | 1.4179 | 0.90746 | 2.381e-09 | 0 | 0 | 0 | 0 | 0 | 1 | -90 | 90 | -0.095273 | -0.024034 | 0.095416 | 0.024125
61 | 60 | 0.62693 | 0.40123 | 1.0528e-09 | 0 | 0 | 0 | 0 | 0 | 1 | -90 | 90 | -0.0066627 | -0.0016699 | 0.006663 | 0.00167
60 | 59 | 2.0725 | 1.3264 | 3.4803e-09 | 0 | 0 | 0 | 0 | 0 | 1 | -90 | 90 | -0.0070575 | -0.0017688 | 0.0070586 | 0.0017692
15 | 17 | 0.45119 | 0.28876 | 7.5767e-10 | 0 | 0 | 0 | 0 | 0 | 1 | -90 | 90 | 0.045152 | 0.011331 | -0.045142 | -0.011325
90 | 29 | 1.3155 | 0.84195 | 2.2092e-09 | 0 | 0 | 0 | 0 | 0 | 1 | -90 | 90 | -0.088141 | -0.022203 | 0.088255 | 0.022275
17 | 18 | 0.63921 | 0.40909 | 1.0734e-09 | 0 | 0 | 0 | 0 | 0 | 1 | -90 | 90 | 0.037709 | 0.0094614 | -0.037698 | -0.009455
17 | 19 | 1.3482 | 0.86285 | 2.264e-09 | 0 | 0 | 0 | 0 | 0 | 1 | -90 | 90 | 0.0074335 | 0.0018633 | -0.0074327 | -0.001863
18 | 78 | 0.51892 | 0.33211 | 8.7141e-10 | 0 | 0 | 0 | 0 | 0 | 1 | -90 | 90 | 0.030215 | 0.0075793 | -0.03021 | -0.007576
19 | 93 | 0.99875 | 0.6392 | 1.6772e-09 | 0 | 0 | 0 | 0 | 0 | 1 | -90 | 90 | 0.0074327 | 0.001863 | -0.0074321 | -0.0018628
78 | 77 | 0.57281 | 0.3666 | 9.6191e-10 | 0 | 0 | 0 | 0 | 0 | 1 | -90 | 90 | 0.03021 | 0.007576 | -0.030204 | -0.0075724
77 | 75 | 0.61953 | 0.3965 | 1.0404e-09 | 0 | 0 | 0 | 0 | 0 | 1 | -90 | 90 | 0.022673 | 0.0056848 | -0.022669 | -0.0056826
79 | 95 | 1.0098 | 0.64625 | 1.6957e-09 | 0 | 0 | 0 | 0 | 0 | 1 | -90 | 90 | 0.0075732 | 0.0018983 | -0.0075725 | -0.001898
79 | 75 | 1.3655 | 0.8739 | 2.293e-09 | 0 | 0 | 0 | 0 | 0 | 1 | -90 | 90 | -0.0075732 | -0.0018983 | 0.0075741 | 0.0018986
75 | 73 | 0.47426 | 0.30352 | 7.964e-10 | 0 | 0 | 0 | 0 | 0 | 1 | -90 | 90 | 0.015095 | 0.003784 | -0.015094 | -0.0037833
28 | 85 | 0.54763 | 0.35048 | 9.1961e-10 | 0 | 0 | 0 | 0 | 0 | 1 | -90 | 90 | -0.10735 | -0.027195 | 0.10742 | 0.027239
28 | 26 | 0.60675 | 0.38832 | 1.0189e-09 | 0 | 0 | 0 | 0 | 0 | 1 | -90 | 90 | 0.10735 | 0.027195 | -0.10728 | -0.027145
85 | 80 | 0.61896 | 0.39613 | 1.0394e-09 | 0 | 0 | 0 | 0 | 0 | 1 | -90 | 90 | -0.11562 | -0.029294 | 0.11571 | 0.029352
26 | 25 | 1.0943 | 0.70038 | 1.8377e-09 | 0 | 0 | 0 | 0 | 0 | 1 | -90 | 90 | 0.10031 | 0.025399 | -0.10019 | -0.025321
80 | 86 | 0.62635 | 0.40086 | 1.0518e-09 | 0 | 0 | 0 | 0 | 0 | 1 | -90 | 90 | -0.11571 | -0.029352 | 0.11581 | 0.029411
86 | 87 | 0.55328 | 0.3541 | 9.2911e-10 | 0 | 0 | 0 | 0 | 0 | 1 | -90 | 90 | -0.124 | -0.031465 | 0.1241 | 0.031525
30 | 31 | 1.5418 | 0.98674 | 2.5891e-09 | 0 | 0 | 0 | 0 | 0 | 1 | -90 | 90 | -0.0063443 | -0.0015898 | 0.006345 | 0.00159
30 | 32 | 1.2656 | 0.80999 | 2.1253e-09 | 0 | 0 | 0 | 0 | 0 | 1 | -90 | 90 | 0.004209 | 0.0010546 | -0.0042088 | -0.0010547
31 | 33 | 0.99388 | 0.63608 | 1.669e-09 | 0 | 0 | 0 | 0 | 0 | 1 | -90 | 90 | -0.0072699 | -0.0018218 | 0.0072705 | 0.001822
32 | 34 | 1.3567 | 0.86831 | 2.2783e-09 | 0 | 0 | 0 | 0 | 0 | 1 | -90 | 90 | 0.002142 | 0.00053667 | -0.002142 | -0.00053684
33 | 38 | 0.22734 | 0.1455 | 3.8177e-10 | 0 | 0 | 0 | 0 | 0 | 1 | -90 | 90 | -0.015267 | -0.0038262 | 0.015268 | 0.0038265
33 | 35 | 0.89947 | 0.57566 | 1.5105e-09 | 0 | 0 | 0 | 0 | 0 | 1 | -90 | 90 | 0.0079968 | 0.0020042 | -0.0079962 | -0.0020039
38 | 53 | 0.29969 | 0.1918 | 5.0326e-10 | 0 | 0 | 0 | 0 | 0 | 1 | -90 | 90 | -0.077791 | -0.019657 | 0.077811 | 0.019669
38 | 67 | 3.7742 | 2.4155 | 6.3379e-09 | 0 | 0 | 0 | 0 | 0 | 1 | -90 | 90 | 0.062523 | 0.01583 | -0.06236 | -0.015727
35 | 36 | 2.8855 | 1.8467 | 4.8456e-09 | 0 | 0 | 0 | 0 | 0 | 1 | -90 | 90 | 0.0072849 | 0.0018257 | -0.0072833 | -0.0018251
53 | 62 | 1.053 | 0.6739 | 1.7682e-09 | 0 | 0 | 0 | 0 | 0 | 1 | -90 | 90 | 0.004211 | 0.001055 | -0.0042107 | -0.0010551
53 | 51 | 3.9375 | 2.52 | 6.6121e-09 | 0 | 0 | 0 | 0 | 0 | 1 | -90 | 90 | -0.082022 | -0.020724 | 0.082315 | 0.020911
67 | 47 | 2.7224 | 1.7423 | 4.5716e-09 | 0 | 0 | 0 | 0 | 0 | 1 | -90 | 90 | 0.060549 | 0.015273 | -0.060438 | -0.015202
36 | 37 | 1.5968 | 1.0219 | 2.6814e-09 | 0 | 0 | 0 | 0 | 0 | 1 | -90 | 90 | 0.0054592 | 0.0013679 | -0.0054586 | -0.0013678
37 | 68 | 0.68831 | 0.44052 | 1.1559e-09 | 0 | 0 | 0 | 0 | 0 | 1 | -90 | 90 | 0.0036466 | 0.00091367 | -0.0036465 | -0.00091372
68 | 69 | 1.3844 | 0.88601 | 2.3248e-09 | 0 | 0 | 0 | 0 | 0 | 1 | -90 | 90 | 0.0018119 | 0.00045392 | -0.0018119 | -0.00045411
62 | 63 | 1.448 | 0.92669 | 2.4315e-09 | 0 | 0 | 0 | 0 | 0 | 1 | -90 | 90 | 0.0025697 | 0.00064379 | -0.0025696 | -0.00064396
51 | 54 | 3.8353 | 2.4546 | 6.4406e-09 | 0 | 0 | 0 | 0 | 0 | 1 | -90 | 90 | 0.0091481 | 0.0022936 | -0.0091446 | -0.002292
51 | 55 | 2.5785 | 1.6503 | 4.33e-09 | 0 | 0 | 0 | 0 | 0 | 1 | -90 | 90 | -0.09977 | -0.025285 | 0.10005 | 0.025464
51 | 49 | 1.6626 | 1.064 | 2.7919e-09 | 0 | 0 | 0 | 0 | 0 | 1 | -90 | 90 | 0.0083075 | 0.0020806 | -0.0083063 | -0.0020801
47 | 45 | 2.4501 | 1.568 | 4.1143e-09 | 0 | 0 | 0 | 0 | 0 | 1 | -90 | 90 | 0.060438 | 0.015203 | -0.060338 | -0.015139
41 | 70 | 0.087063 | 0.05572 | 4.3861e-10 | 0 | 0 | 0 | 0 | 0 | 1 | -90 | 90 | 0.29378 | 0.07532 | -0.2937 | -0.075268
70 | 84 | 0.57737 | 0.36952 | 2.9087e-09 | 0 | 0 | 0 | 0 | 0 | 1 | -90 | 90 | 0.18027 | 0.046185 | -0.18007 | -0.046056
70 | 48 | 1.4937 | 0.956 | 2.5084e-09 | 0 | 0 | 0 | 0 | 0 | 1 | -90 | 90 | 0.11342 | 0.029083 | -0.11322 | -0.028951
84 | 71 | 0.49809 | 0.31878 | 2.5093e-09 | 0 | 0 | 0 | 0 | 0 | 1 | -90 | 90 | 0.16769 | 0.042952 | -0.16754 | -0.042856
48 | 55 | 3.4934 | 2.2358 | 5.8663e-09 | 0 | 0 | 0 | 0 | 0 | 1 | -90 | 90 | 0.11322 | 0.028951 | -0.11273 | -0.028642
43 | 44 | 1.3728 | 0.87858 | 2.3053e-09 | 0 | 0 | 0 | 0 | 0 | 1 | -90 | 90 | 0.010566 | 0.0026486 | -0.010564 | -0.0026477
43 | 45 | 3.5488 | 2.2713 | 5.9595e-09 | 0 | 0 | 0 | 0 | 0 | 1 | -90 | 90 | -0.021141 | -0.0052993 | 0.021159 | 0.0053101
45 | 46 | 1.4317 | 0.9163 | 2.4042e-09 | 0 | 0 | 0 | 0 | 0 | 1 | -90 | 90 | 0.039179 | 0.0098291 | -0.039155 | -0.0098136
71 | 74 | 0.66234 | 0.4239 | 3.3368e-09 | 0 | 0 | 0 | 0 | 0 | 1 | -90 | 90 | 0.16754 | 0.042856 | -0.16733 | -0.042728
74 | 76 | 0.21735 | 0.1391 | 1.095e-09 | 0 | 0 | 0 | 0 | 0 | 1 | -90 | 90 | 0.16733 | 0.042728 | -0.16727 | -0.042686
49 | 50 | 0.046187 | 0.02956 | 7.756e-11 | 0 | 0 | 0 | 0 | 0 | 1 | -90 | 90 | 0.0066624 | 0.0016681 | -0.0066624 | -0.0016681
50 | 52 | 1.9379 | 1.2402 | 3.2542e-09 | 0 | 0 | 0 | 0 | 0 | 1 | -90 | 90 | 0.0050069 | 0.0012531 | -0.0050064 | -0.0012531
52 | 56 | 0.081934 | 0.052438 | 1.3759e-10 | 0 | 0 | 0 | 0 | 0 | 1 | -90 | 90 | 0.0033126 | 0.00082862 | -0.0033126 | -0.00082863
54 | 59 | 0.008236 | 0.0052711 | 1.3831e-11 | 0 | 0 | 0 | 0 | 0 | 1 | -90 | 90 | 0.0074855 | 0.0018762 | -0.0074855 | -0.0018762
56 | 57 | 4.1752 | 2.6721 | 7.0113e-09 | 0 | 0 | 0 | 0 | 0 | 1 | -90 | 90 | 0.0016684 | 0.00041653 | -0.0016683 | -0.00041713
57 | 58 | 5.7896 | 3.7053 | 9.7222e-09 | 0 | 0 | 0 | 0 | 0 | 1 | -90 | 90 | 0.0016683 | 0.00041713 | -0.0016681 | -0.00041797
63 | 64 | 0.44092 | 0.28219 | 7.4042e-10 | 0 | 0 | 0 | 0 | 0 | 1 | -90 | 90 | 0.0016504 | 0.00041358 | -0.0016504 | -0.00041364
58 | 94 | 0.70547 | 0.4515 | 1.1847e-09 | 0 | 0 | 0 | 0 | 0 | 1 | -90 | 90 | 0.0016681 | 0.00041797 | -0.0016681 | -0.00041807
72 | 73 | 1.1159 | 0.71416 | 1.8738e-09 | 0 | 0 | 0 | 0 | 0 | 1 | -90 | 90 | -0.0075982 | -0.0019044 | 0.0075989 | 0.0019047
87 | 88 | 0.60184 | 0.38518 | 1.0106e-09 | 0 | 0 | 0 | 0 | 0 | 1 | -90 | 90 | -0.1241 | -0.031525 | 0.1242 | 0.03159