## bus_data
BUS_I | BUS_TYPE | Pd | Qd | Gs | Bs | area | Vm | Va | baseKV | zone | Vmax | Vmin
1 | 1 | 0.046213 | 0.011582 | 0 | 0 | 1 | 0.98607 | -0.26789 | 0.4 | 1 | 1.1 | 0.9
2 | 1 | 0 | 0 | 0 | 0 | 1 | 0.98683 | -0.25308 | 0.4 | 1 | 1.1 | 0.9
3 | 1 | 0.0012939 | 0.00032428 | 0 | 0 | 1 | 0.99052 | -0.18158 | 0.4 | 1 | 1.1 | 0.9
10 | 1 | 0.017934 | 0.0044948 | 0 | 0 | 1 | 0.9938 | -0.11837 | 0.4 | 1 | 1.1 | 0.9
33 | 1 | 0.0059171 | 0.001483 | 0 | 0 | 1 | 0.98975 | -0.19645 | 0.4 | 1 | 1.1 | 0.9
14 | 1 | 0 | 0 | 0 | 0 | 1 | 0.98979 | -0.19575 | 0.4 | 1 | 1.1 | 0.9
12 | 1 | 0 | 0 | 0 | 0 | 1 | 0.99631 | -0.070223 | 0.4 | 1 | 1.1 | 0.9
13 | 3 | 0 | 0 | 0 | 0 | 1 | 1 | 0 | 0.4 | 1 | 1.1 | 0.9
15 | 1 | 0 | 0 | 0 | 0 | 1 | 0.99097 | -0.17286 | 0.4 | 1 | 1.1 | 0.9
17 | 1 | 0.02851 | 0.0071452 | 0 | 0 | 1 | 0.99804 | -0.037719 | 0.4 | 1 | 1.1 | 0.9
29 | 1 | 0.053875 | 0.013502 | 0 | 0 | 1 | 0.98692 | -0.25135 | 0.4 | 1 | 1.1 | 0.9
18 | 1 | 0.01095 | 0.0027442 | 0 | 0 | 1 | 0.99784 | -0.041445 | 0.4 | 1 | 1.1 | 0.9

## generator_data
GEN_BUS | PG | QG | QMAX | QMIN | VG | MBASE | GEN_STATUS | PMAX | PMIN
13 | 0.16619 | 0.042221 | 10 | -10 | 1 | 100 | 1 | 10 | 0

## branch_data
F_BUS | T_BUS | BR_R | BR_X | BR_B | RATE_A | RATE_B | RATE_C | TAP | SHIFT | BR_STATUS | ANGMIN | ANGMAX | P_in | Q_in | P_out | Q_out
1 | 2 | 1.3975 | 0.8944 | 2.3468e-09 | 0 | 0 | 0 | 0 | 0 | 1 | -90 | 90 | -0.046213 | -0.011582 | 0.046246 | 0.011603
2 | 3 | 6.779 | 4.3385 | 1.1384e-08 | 0 | 0 | 0 | 0 | 0 | 1 | -90 | 90 | -0.046246 | -0.011603 | 0.046404 | 0.011703
3 | 10 | 5.8706 | 3.7572 | 9.8583e-09 | 0 | 0 | 0 | 0 | 0 | 1 | -90 | 90 | -0.047698 | -0.012027 | 0.047842 | 0.012119
10 | 12 | 3.2647 | 2.0894 | 5.4824e-09 | 0 | 0 | 0 | 0 | 0 | 1 | -90 | 90 | -0.065777 | -0.016614 | 0.065929 | 0.01671
33 | 14 | 0.5157 | 0.33005 | 8.66e-10 | 0 | 0 | 0 | 0 | 0 | 1 | -90 | 90 | -0.0059171 | -0.001483 | 0.0059173 | 0.001483
14 | 15 | 17.0028 | 10.8818 | 2.8552e-08 | 0 | 0 | 0 | 0 | 0 | 1 | -90 | 90 | -0.0059173 | -0.001483 | 0.0059237 | 0.0014843
12 | 13 | 4.7916 | 3.0666 | 8.0463e-09 | 0 | 0 | 0 | 0 | 0 | 1 | -90 | 90 | -0.065929 | -0.01671 | 0.066152 | 0.016852
13 | 15 | 12.8384 | 8.2166 | 2.1559e-08 | 0 | 0 | 0 | 0 | 0 | 1 | -90 | 90 | 0.060502 | 0.015433 | -0.060001 | -0.015115
13 | 17 | 4.2761 | 2.7367 | 7.1807e-09 | 0 | 0 | 0 | 0 | 0 | 1 | -90 | 90 | 0.039532 | 0.0099351 | -0.039461 | -0.0098904
15 | 29 | 6.3872 | 4.0878 | 1.0726e-08 | 0 | 0 | 0 | 0 | 0 | 1 | -90 | 90 | 0.054077 | 0.013631 | -0.053875 | -0.013502
17 | 18 | 1.5191 | 0.97221 | 2.551e-09 | 0 | 0 | 0 | 0 | 0 | 1 | -90 | 90 | 0.010952 | 0.0027452 | -0.01095 | -0.0027442