## bus_data
BUS_I | BUS_TYPE | Pd | Qd | Gs | Bs | area | Vm | Va | baseKV | zone | Vmax | Vmin
30 | 1 | 0.0015832 | 0.00039679 | 0 | 0 | 1 | 0.99924 | -0.014573 | 0.4 | 1 | 1.1 | 0.9
31 | 1 | 0.0011652 | 0.00029203 | 0 | 0 | 1 | 0.99934 | -0.012761 | 0.4 | 1 | 1.1 | 0.9
32 | 1 | 0 | 0 | 0 | 0 | 1 | 0.99912 | -0.01689 | 0.4 | 1 | 1.1 | 0.9
33 | 1 | 0.0013783 | 0.00034543 | 0 | 0 | 1 | 0.99957 | -0.0082435 | 0.4 | 1 | 1.1 | 0.9
34 | 1 | 0.0013058 | 0.00032727 | 0 | 0 | 1 | 0.99911 | -0.017117 | 0.4 | 1 | 1.1 | 0.9
35 | 1 | 0.00089512 | 0.00022434 | 0 | 0 | 1 | 0.99904 | -0.01842 | 0.4 | 1 | 1.1 | 0.9
36 | 1 | 0.0013685 | 0.00034299 | 0 | 0 | 1 | 0.99991 | -0.0017591 | 0.4 | 1 | 1.1 | 0.9
128 | 1 | 0.0010645 | 0.00026679 | 0 | 0 | 1 | 0.99911 | -0.017205 | 0.4 | 1 | 1.1 | 0.9
130 | 1 | 0.0011301 | 0.00028323 | 0 | 0 | 1 | 0.99896 | -0.019989 | 0.4 | 1 | 1.1 | 0.9
37 | 1 | 0.0010208 | 0.00025584 | 0 | 0 | 1 | 0.99998 | -0.00046422 | 0.4 | 1 | 1.1 | 0.9
129 | 1 | 0.0027626 | 0.00069236 | 0 | 0 | 1 | 0.99889 | -0.021272 | 0.4 | 1 | 1.1 | 0.9
72 | 3 | 0.0010169 | 0.00025487 | 0 | 0 | 1 | 1 | 0 | 0.4 | 1 | 1.1 | 0.9
71 | 1 | 0.0016641 | 0.00041706 | 0 | 0 | 1 | 0.99795 | -0.039024 | 0.4 | 1 | 1.1 | 0.9
38 | 1 | 0.0012072 | 0.00030255 | 0 | 0 | 1 | 0.99627 | -0.071054 | 0.4 | 1 | 1.1 | 0.9
39 | 1 | 0.0013686 | 0.000343 | 0 | 0 | 1 | 0.99614 | -0.073672 | 0.4 | 1 | 1.1 | 0.9
40 | 1 | 0.0013482 | 0.0003379 | 0 | 0 | 1 | 0.99745 | -0.048535 | 0.4 | 1 | 1.1 | 0.9
43 | 1 | 0.0015532 | 0.00038927 | 0 | 0 | 1 | 0.99358 | -0.12256 | 0.4 | 1 | 1.1 | 0.9
41 | 1 | 0.0014214 | 0.00035625 | 0 | 0 | 1 | 0.996 | -0.076446 | 0.4 | 1 | 1.1 | 0.9
42 | 1 | 0.0014045 | 0.00035201 | 0 | 0 | 1 | 0.99756 | -0.046449 | 0.4 | 1 | 1.1 | 0.9
44 | 1 | 0.0018534 | 0.00046452 | 0 | 0 | 1 | 0.99231 | -0.14708 | 0.4 | 1 | 1.1 | 0.9
45 | 1 | 0 | 0 | 0 | 0 | 1 | 0.99122 | -0.16797 | 0.4 | 1 | 1.1 | 0.9
66 | 1 | 0.0014961 | 0.00037496 | 0 | 0 | 1 | 0.99568 | -0.082478 | 0.4 | 1 | 1.1 | 0.9
74 | 1 | 0.00049504 | 0.00012407 | 0 | 0 | 1 | 0.99787 | -0.040627 | 0.4 | 1 | 1.1 | 0.9
65 | 1 | 0.0014022 | 0.00035143 | 0 | 0 | 1 | 0.99556 | -0.084924 | 0.4 | 1 | 1.1 | 0.9
73 | 1 | 0.0013709 | 0.00034358 | 0 | 0 | 1 | 0.99791 | -0.039744 | 0.4 | 1 | 1.1 | 0.9
61 | 1 | 0 | 0 | 0 | 0 | 1 | 0.99061 | -0.17969 | 0.4 | 1 | 1.1 | 0.9
60 | 1 | 0.0018813 | 0.0004715 | 0 | 0 | 1 | 0.98964 | -0.19856 | 0.4 | 1 | 1.1 | 0.9
64 | 1 | 0.0016876 | 0.00042296 | 0 | 0 | 1 | 0.98848 | -0.22095 | 0.4 | 1 | 1.1 | 0.9
63 | 1 | 0.0016798 | 0.00042101 | 0 | 0 | 1 | 0.98795 | -0.23108 | 0.4 | 1 | 1.1 | 0.9
46 | 1 | 0 | 0 | 0 | 0 | 1 | 0.99511 | -0.093508 | 0.4 | 1 | 1.1 | 0.9
47 | 1 | 0.0011761 | 0.00029476 | 0 | 0 | 1 | 0.99513 | -0.09308 | 0.4 | 1 | 1.1 | 0.9
48 | 1 | 0 | 0 | 0 | 0 | 1 | 0.99511 | -0.093543 | 0.4 | 1 | 1.1 | 0.9
70 | 1 | 0.001448 | 0.00036291 | 0 | 0 | 1 | 0.99517 | -0.092476 | 0.4 | 1 | 1.1 | 0.9
84 | 1 | 0.0015427 | 0.00038665 | 0 | 0 | 1 | 0.99508 | -0.094044 | 0.4 | 1 | 1.1 | 0.9
69 | 1 | 0.0015495 | 0.00038833 | 0 | 0 | 1 | 0.99524 | -0.091077 | 0.4 | 1 | 1.1 | 0.9
49 | 1 | 0.00085748 | 0.0002149 | 0 | 0 | 1 | 0.98505 | -0.28744 | 0.4 | 1 | 1.1 | 0.9
50 | 1 | 0.001062 | 0.00026616 | 0 | 0 | 1 | 0.98497 | -0.28914 | 0.4 | 1 | 1.1 | 0.9
51 | 1 | 0.00085821 | 0.00021509 | 0 | 0 | 1 | 0.98508 | -0.28688 | 0.4 | 1 | 1.1 | 0.9
52 | 1 | 0.00088261 | 0.0002212 | 0 | 0 | 1 | 0.98494 | -0.28965 | 0.4 | 1 | 1.1 | 0.9
53 | 1 | 0 | 0 | 0 | 0 | 1 | 0.98515 | -0.28556 | 0.4 | 1 | 1.1 | 0.9
54 | 1 | 0.0011104 | 0.0002783 | 0 | 0 | 1 | 0.98494 | -0.28968 | 0.4 | 1 | 1.1 | 0.9
57 | 1 | 0 | 0 | 0 | 0 | 1 | 0.98589 | -0.27118 | 0.4 | 1 | 1.1 | 0.9
115 | 1 | 0 | 0 | 0 | 0 | 1 | 0.98447 | -0.29886 | 0.4 | 1 | 1.1 | 0.9
59 | 1 | 0.0016667 | 0.00041771 | 0 | 0 | 1 | 0.9858 | -0.27293 | 0.4 | 1 | 1.1 | 0.9
55 | 1 | 0.0011 | 0.00027567 | 0 | 0 | 1 | 0.9868 | -0.25347 | 0.4 | 1 | 1.1 | 0.9
117 | 1 | 0.0012431 | 0.00031156 | 0 | 0 | 1 | 0.98443 | -0.29961 | 0.4 | 1 | 1.1 | 0.9
113 | 1 | 0.00057838 | 0.00014495 | 0 | 0 | 1 | 0.98395 | -0.30893 | 0.4 | 1 | 1.1 | 0.9
56 | 1 | 0 | 0 | 0 | 0 | 1 | 0.98682 | -0.25304 | 0.4 | 1 | 1.1 | 0.9
58 | 1 | 0 | 0 | 0 | 0 | 1 | 0.98752 | -0.23948 | 0.4 | 1 | 1.1 | 0.9
76 | 1 | 0.0016544 | 0.00041464 | 0 | 0 | 1 | 0.98574 | -0.27413 | 0.4 | 1 | 1.1 | 0.9
75 | 1 | 0.0015939 | 0.00039946 | 0 | 0 | 1 | 0.98564 | -0.27606 | 0.4 | 1 | 1.1 | 0.9
62 | 1 | 0.0047232 | 0.0011837 | 0 | 0 | 1 | 0.9896 | -0.19926 | 0.4 | 1 | 1.1 | 0.9
67 | 1 | 0 | 0 | 0 | 0 | 1 | 0.99535 | -0.088997 | 0.4 | 1 | 1.1 | 0.9
68 | 1 | 0 | 0 | 0 | 0 | 1 | 0.99529 | -0.090064 | 0.4 | 1 | 1.1 | 0.9
106 | 1 | 0.0013794 | 0.00034572 | 0 | 0 | 1 | 0.99528 | -0.090287 | 0.4 | 1 | 1.1 | 0.9
104 | 1 | 0.0016541 | 0.00041456 | 0 | 0 | 1 | 0.99523 | -0.091187 | 0.4 | 1 | 1.1 | 0.9
105 | 1 | 0.0011773 | 0.00029506 | 0 | 0 | 1 | 0.99522 | -0.091442 | 0.4 | 1 | 1.1 | 0.9
77 | 1 | 0.0018439 | 0.00046213 | 0 | 0 | 1 | 0.98563 | -0.27628 | 0.4 | 1 | 1.1 | 0.9
81 | 1 | 0.0011801 | 0.00029577 | 0 | 0 | 1 | 0.9952 | -0.091718 | 0.4 | 1 | 1.1 | 0.9
114 | 1 | 0.00059029 | 0.00014794 | 0 | 0 | 1 | 0.98382 | -0.31158 | 0.4 | 1 | 1.1 | 0.9
116 | 1 | 0.00058603 | 0.00014687 | 0 | 0 | 1 | 0.98337 | -0.32025 | 0.4 | 1 | 1.1 | 0.9
134 | 1 | 0 | 0 | 0 | 0 | 1 | 0.98319 | -0.32378 | 0.4 | 1 | 1.1 | 0.9
133 | 1 | 0 | 0 | 0 | 0 | 1 | 0.98301 | -0.32726 | 0.4 | 1 | 1.1 | 0.9
125 | 1 | 0.00059072 | 0.00014805 | 0 | 0 | 1 | 0.98192 | -0.34874 | 0.4 | 1 | 1.1 | 0.9
122 | 1 | 0.0011203 | 0.00028076 | 0 | 0 | 1 | 0.98192 | -0.34861 | 0.4 | 1 | 1.1 | 0.9
118 | 1 | 0.0013222 | 0.00033136 | 0 | 0 | 1 | 0.9817 | -0.35293 | 0.4 | 1 | 1.1 | 0.9
119 | 1 | 0.0012905 | 0.00032343 | 0 | 0 | 1 | 0.98168 | -0.35333 | 0.4 | 1 | 1.1 | 0.9
120 | 1 | 0 | 0 | 0 | 0 | 1 | 0.98195 | -0.34807 | 0.4 | 1 | 1.1 | 0.9
121 | 1 | 0 | 0 | 0 | 0 | 1 | 0.9816 | -0.35487 | 0.4 | 1 | 1.1 | 0.9
123 | 1 | 0.0013775 | 0.00034524 | 0 | 0 | 1 | 0.98189 | -0.34914 | 0.4 | 1 | 1.1 | 0.9
124 | 1 | 0.00085315 | 0.00021382 | 0 | 0 | 1 | 0.98226 | -0.34191 | 0.4 | 1 | 1.1 | 0.9
137 | 1 | 0.0013452 | 0.00033713 | 0 | 0 | 1 | 0.98156 | -0.35578 | 0.4 | 1 | 1.1 | 0.9
135 | 1 | 0.0012987 | 0.00032548 | 0 | 0 | 1 | 0.98154 | -0.35617 | 0.4 | 1 | 1.1 | 0.9
126 | 1 | 0.001342 | 0.00033634 | 0 | 0 | 1 | 0.98187 | -0.34953 | 0.4 | 1 | 1.1 | 0.9
131 | 1 | 0.0012911 | 0.00032358 | 0 | 0 | 1 | 0.98258 | -0.33572 | 0.4 | 1 | 1.1 | 0.9
136 | 1 | 0.0026638 | 0.00066761 | 0 | 0 | 1 | 0.98152 | -0.35641 | 0.4 | 1 | 1.1 | 0.9
127 | 1 | 0.0013191 | 0.00033059 | 0 | 0 | 1 | 0.98186 | -0.34984 | 0.4 | 1 | 1.1 | 0.9
132 | 1 | 0.0013231 | 0.00033161 | 0 | 0 | 1 | 0.98262 | -0.33493 | 0.4 | 1 | 1.1 | 0.9

## generator_data
GEN_BUS | PG | QG | QMAX | QMIN | VG | MBASE | GEN_STATUS | PMAX | PMIN
72 | 0.085843 | 0.021779 | 10 | -10 | 1 | 100 | 1 | 10 | 0

## branch_data
F_BUS | T_BUS | BR_R | BR_X | BR_B | RATE_A | RATE_B | RATE_C | TAP | SHIFT | BR_STATUS | ANGMIN | ANGMAX | P_in | Q_in | P_out | Q_out
30 | 31 | 0.92747 | 0.59358 | 1.5575e-09 | 0 | 0 | 0 | 0 | 0 | 1 | -90 | 90 | -0.0087429 | -0.0021906 | 0.0087437 | 0.0021909
30 | 32 | 1.4481 | 0.92675 | 2.4317e-09 | 0 | 0 | 0 | 0 | 0 | 1 | -90 | 90 | 0.0071597 | 0.0017938 | -0.0071589 | -0.0017935
31 | 33 | 2.0411 | 1.3063 | 3.4275e-09 | 0 | 0 | 0 | 0 | 0 | 1 | -90 | 90 | -0.0099089 | -0.0024829 | 0.009911 | 0.0024839
32 | 34 | 0.42716 | 0.27338 | 7.1732e-10 | 0 | 0 | 0 | 0 | 0 | 1 | -90 | 90 | 0.0023704 | 0.00059395 | -0.0023703 | -0.000594
32 | 35 | 1.4283 | 0.91414 | 2.3986e-09 | 0 | 0 | 0 | 0 | 0 | 1 | -90 | 90 | 0.0047886 | 0.0011996 | -0.0047882 | -0.0011996
33 | 36 | 2.5731 | 1.6468 | 4.3209e-09 | 0 | 0 | 0 | 0 | 0 | 1 | -90 | 90 | -0.011289 | -0.0028294 | 0.011293 | 0.0028312
34 | 128 | 0.36966 | 0.23658 | 6.2076e-10 | 0 | 0 | 0 | 0 | 0 | 1 | -90 | 90 | 0.0010645 | 0.00026673 | -0.0010645 | -0.00026679
35 | 130 | 1.8031 | 1.154 | 3.0278e-09 | 0 | 0 | 0 | 0 | 0 | 1 | -90 | 90 | 0.0038931 | 0.00097524 | -0.0038928 | -0.00097535
36 | 37 | 0.45846 | 0.29341 | 7.6987e-10 | 0 | 0 | 0 | 0 | 0 | 1 | -90 | 90 | -0.012661 | -0.0031742 | 0.012662 | 0.0031746
130 | 129 | 2.0772 | 1.3294 | 3.4881e-09 | 0 | 0 | 0 | 0 | 0 | 1 | -90 | 90 | 0.0027627 | 0.00069212 | -0.0027626 | -0.00069236
37 | 72 | 0.1521 | 0.097346 | 2.5542e-10 | 0 | 0 | 0 | 0 | 0 | 1 | -90 | 90 | -0.013683 | -0.0034304 | 0.013683 | 0.0034306
72 | 71 | 2.4772 | 1.5854 | 4.1599e-09 | 0 | 0 | 0 | 0 | 0 | 1 | -90 | 90 | 0.071143 | 0.018093 | -0.07101 | -0.018008
71 | 73 | 0.046769 | 0.029932 | 7.8537e-11 | 0 | 0 | 0 | 0 | 0 | 1 | -90 | 90 | 0.069346 | 0.017591 | -0.069343 | -0.01759
38 | 39 | 0.69316 | 0.44362 | 1.164e-09 | 0 | 0 | 0 | 0 | 0 | 1 | -90 | 90 | 0.016809 | 0.0042151 | -0.016807 | -0.0042138
38 | 40 | 1.5628 | 1.0002 | 2.6244e-09 | 0 | 0 | 0 | 0 | 0 | 1 | -90 | 90 | -0.064626 | -0.01637 | 0.064696 | 0.016414
38 | 43 | 4.95 | 3.168 | 8.3124e-09 | 0 | 0 | 0 | 0 | 0 | 1 | -90 | 90 | 0.04661 | 0.011852 | -0.046495 | -0.011779
39 | 41 | 0.79931 | 0.51156 | 1.3423e-09 | 0 | 0 | 0 | 0 | 0 | 1 | -90 | 90 | 0.015438 | 0.0038708 | -0.015436 | -0.0038697
40 | 42 | 0.14193 | 0.090834 | 2.3833e-10 | 0 | 0 | 0 | 0 | 0 | 1 | -90 | 90 | -0.066044 | -0.016752 | 0.066051 | 0.016756
43 | 44 | 2.4283 | 1.5541 | 4.0777e-09 | 0 | 0 | 0 | 0 | 0 | 1 | -90 | 90 | 0.044941 | 0.01139 | -0.044889 | -0.011356
41 | 66 | 1.9136 | 1.2247 | 3.2135e-09 | 0 | 0 | 0 | 0 | 0 | 1 | -90 | 90 | 0.014015 | 0.0035134 | -0.014011 | -0.0035112
42 | 74 | 0.38814 | 0.24841 | 6.5179e-10 | 0 | 0 | 0 | 0 | 0 | 1 | -90 | 90 | -0.067455 | -0.017108 | 0.067474 | 0.01712
44 | 45 | 2.1545 | 1.3789 | 3.618e-09 | 0 | 0 | 0 | 0 | 0 | 1 | -90 | 90 | 0.043035 | 0.010892 | -0.042992 | -0.010865
45 | 61 | 1.2056 | 0.7716 | 2.0246e-09 | 0 | 0 | 0 | 0 | 0 | 1 | -90 | 90 | 0.042992 | 0.010865 | -0.042968 | -0.010849
66 | 65 | 0.86833 | 0.55573 | 1.4582e-09 | 0 | 0 | 0 | 0 | 0 | 1 | -90 | 90 | 0.012515 | 0.0031362 | -0.012513 | -0.0031354
74 | 73 | 0.058402 | 0.037377 | 9.8072e-11 | 0 | 0 | 0 | 0 | 0 | 1 | -90 | 90 | -0.067969 | -0.017244 | 0.067972 | 0.017246
65 | 67 | 1.6283 | 1.0421 | 2.7344e-09 | 0 | 0 | 0 | 0 | 0 | 1 | -90 | 90 | 0.011111 | 0.002784 | -0.011109 | -0.0027829
61 | 60 | 1.9396 | 1.2414 | 3.2572e-09 | 0 | 0 | 0 | 0 | 0 | 1 | -90 | 90 | 0.042968 | 0.010849 | -0.042929 | -0.010825
60 | 62 | 0.65087 | 0.41656 | 1.093e-09 | 0 | 0 | 0 | 0 | 0 | 1 | -90 | 90 | 0.0047234 | 0.0011837 | -0.0047232 | -0.0011838
60 | 64 | 2.7158 | 1.7381 | 4.5606e-09 | 0 | 0 | 0 | 0 | 0 | 1 | -90 | 90 | 0.036324 | 0.0091697 | -0.036285 | -0.0091453
64 | 63 | 1.2858 | 0.82293 | 2.1592e-09 | 0 | 0 | 0 | 0 | 0 | 1 | -90 | 90 | 0.034598 | 0.0087223 | -0.034581 | -0.0087118
63 | 58 | 1.121 | 0.71747 | 1.8825e-09 | 0 | 0 | 0 | 0 | 0 | 1 | -90 | 90 | 0.032901 | 0.0082908 | -0.032888 | -0.0082825
46 | 47 | 1.2302 | 0.78734 | 2.0659e-09 | 0 | 0 | 0 | 0 | 0 | 1 | -90 | 90 | -0.0015428 | -0.00038642 | 0.0015428 | 0.00038623
46 | 48 | 0.10141 | 0.0649 | 1.7029e-10 | 0 | 0 | 0 | 0 | 0 | 1 | -90 | 90 | 0.0015428 | 0.00038642 | -0.0015428 | -0.00038643
47 | 70 | 0.98567 | 0.63083 | 1.6552e-09 | 0 | 0 | 0 | 0 | 0 | 1 | -90 | 90 | -0.0027189 | -0.00068099 | 0.002719 | 0.00068088
48 | 84 | 1.4408 | 0.92208 | 2.4194e-09 | 0 | 0 | 0 | 0 | 0 | 1 | -90 | 90 | 0.0015428 | 0.00038643 | -0.0015427 | -0.00038665
70 | 69 | 1.4901 | 0.95365 | 2.5022e-09 | 0 | 0 | 0 | 0 | 0 | 1 | -90 | 90 | -0.004167 | -0.0010438 | 0.0041673 | 0.0010437
69 | 67 | 1.6143 | 1.0331 | 2.7108e-09 | 0 | 0 | 0 | 0 | 0 | 1 | -90 | 90 | -0.0057167 | -0.001432 | 0.0057173 | 0.0014321
49 | 50 | 2.4174 | 1.5472 | 4.0595e-09 | 0 | 0 | 0 | 0 | 0 | 1 | -90 | 90 | 0.0030553 | 0.00076527 | -0.0030551 | -0.00076551
49 | 51 | 0.62264 | 0.39849 | 1.0456e-09 | 0 | 0 | 0 | 0 | 0 | 1 | -90 | 90 | -0.0039128 | -0.00098018 | 0.0039129 | 0.00098014
50 | 52 | 1.1114 | 0.71131 | 1.8664e-09 | 0 | 0 | 0 | 0 | 0 | 1 | -90 | 90 | 0.0019931 | 0.00049934 | -0.001993 | -0.00049949
51 | 53 | 1.2031 | 0.76999 | 2.0203e-09 | 0 | 0 | 0 | 0 | 0 | 1 | -90 | 90 | -0.0047711 | -0.0011952 | 0.0047714 | 0.0011952
52 | 54 | 0.1053 | 0.067389 | 1.7682e-10 | 0 | 0 | 0 | 0 | 0 | 1 | -90 | 90 | 0.0011104 | 0.00027829 | -0.0011104 | -0.00027831
53 | 57 | 2.5125 | 1.608 | 4.2192e-09 | 0 | 0 | 0 | 0 | 0 | 1 | -90 | 90 | -0.024962 | -0.0062719 | 0.024979 | 0.0062824
53 | 115 | 2.869 | 1.8361 | 4.8178e-09 | 0 | 0 | 0 | 0 | 0 | 1 | -90 | 90 | 0.02019 | 0.0050766 | -0.020178 | -0.0050689
57 | 59 | 1.1289 | 0.7225 | 1.8957e-09 | 0 | 0 | 0 | 0 | 0 | 1 | -90 | 90 | 0.0067601 | 0.0016939 | -0.0067595 | -0.0016937
57 | 55 | 2.4381 | 1.5604 | 4.0943e-09 | 0 | 0 | 0 | 0 | 0 | 1 | -90 | 90 | -0.031739 | -0.0079763 | 0.031766 | 0.0079931
115 | 117 | 2.6337 | 1.6856 | 4.4227e-09 | 0 | 0 | 0 | 0 | 0 | 1 | -90 | 90 | 0.0012432 | 0.00031116 | -0.0012431 | -0.00031156
115 | 113 | 2.3139 | 1.4809 | 3.8857e-09 | 0 | 0 | 0 | 0 | 0 | 1 | -90 | 90 | 0.018934 | 0.0047578 | -0.018925 | -0.0047523
59 | 76 | 1.0264 | 0.65688 | 1.7236e-09 | 0 | 0 | 0 | 0 | 0 | 1 | -90 | 90 | 0.0050928 | 0.001276 | -0.0050925 | -0.001276
55 | 56 | 0.057122 | 0.036558 | 9.5923e-11 | 0 | 0 | 0 | 0 | 0 | 1 | -90 | 90 | -0.032866 | -0.0082688 | 0.032867 | 0.0082692
113 | 114 | 0.62679 | 0.40115 | 1.0526e-09 | 0 | 0 | 0 | 0 | 0 | 1 | -90 | 90 | 0.018347 | 0.0046074 | -0.018345 | -0.004606
56 | 58 | 1.8058 | 1.1557 | 3.0324e-09 | 0 | 0 | 0 | 0 | 0 | 1 | -90 | 90 | -0.032867 | -0.0082692 | 0.032888 | 0.0082825
76 | 75 | 2.438 | 1.5603 | 4.0941e-09 | 0 | 0 | 0 | 0 | 0 | 1 | -90 | 90 | 0.0034381 | 0.00086133 | -0.0034378 | -0.00086152
75 | 77 | 0.51564 | 0.33001 | 8.659e-10 | 0 | 0 | 0 | 0 | 0 | 1 | -90 | 90 | 0.0018439 | 0.00046206 | -0.0018439 | -0.00046213
67 | 68 | 0.87789 | 0.56185 | 1.4742e-09 | 0 | 0 | 0 | 0 | 0 | 1 | -90 | 90 | 0.0053915 | 0.0013507 | -0.0053912 | -0.0013507
68 | 106 | 0.71899 | 0.46015 | 1.2074e-09 | 0 | 0 | 0 | 0 | 0 | 1 | -90 | 90 | 0.0013794 | 0.00034561 | -0.0013794 | -0.00034572
68 | 104 | 1.2427 | 0.79534 | 2.0869e-09 | 0 | 0 | 0 | 0 | 0 | 1 | -90 | 90 | 0.0040118 | 0.0010051 | -0.0040116 | -0.0010052
104 | 105 | 0.48099 | 0.30784 | 8.0772e-10 | 0 | 0 | 0 | 0 | 0 | 1 | -90 | 90 | 0.0023575 | 0.0005906 | -0.0023574 | -0.00059066
105 | 81 | 1.0364 | 0.66328 | 1.7404e-09 | 0 | 0 | 0 | 0 | 0 | 1 | -90 | 90 | 0.0011802 | 0.00029561 | -0.0011801 | -0.00029577
114 | 116 | 2.121 | 1.3574 | 3.5617e-09 | 0 | 0 | 0 | 0 | 0 | 1 | -90 | 90 | 0.017754 | 0.004458 | -0.017747 | -0.0044537
116 | 134 | 0.89246 | 0.57117 | 1.4987e-09 | 0 | 0 | 0 | 0 | 0 | 1 | -90 | 90 | 0.017161 | 0.0043068 | -0.017158 | -0.0043051
134 | 133 | 0.87883 | 0.56245 | 1.4758e-09 | 0 | 0 | 0 | 0 | 0 | 1 | -90 | 90 | 0.017158 | 0.0043051 | -0.017155 | -0.0043034
133 | 132 | 1.9375 | 1.24 | 3.2535e-09 | 0 | 0 | 0 | 0 | 0 | 1 | -90 | 90 | 0.017155 | 0.0043034 | -0.017149 | -0.0042997
125 | 122 | 0.94855 | 0.60707 | 1.5929e-09 | 0 | 0 | 0 | 0 | 0 | 1 | -90 | 90 | -0.00059072 | -0.00014805 | 0.00059072 | 0.0001479
122 | 120 | 1.3777 | 0.88174 | 2.3136e-09 | 0 | 0 | 0 | 0 | 0 | 1 | -90 | 90 | -0.001711 | -0.00042866 | 0.001711 | 0.00042847
118 | 119 | 0.26092 | 0.16699 | 4.3815e-10 | 0 | 0 | 0 | 0 | 0 | 1 | -90 | 90 | 0.0065989 | 0.0016532 | -0.0065988 | -0.0016532
118 | 120 | 2.6525 | 1.6976 | 4.4543e-09 | 0 | 0 | 0 | 0 | 0 | 1 | -90 | 90 | -0.0079211 | -0.0019846 | 0.0079229 | 0.0019853
119 | 121 | 1.2548 | 0.80309 | 2.1072e-09 | 0 | 0 | 0 | 0 | 0 | 1 | -90 | 90 | 0.0053083 | 0.0013297 | -0.0053079 | -0.0013297
120 | 123 | 1.1503 | 0.73617 | 1.9316e-09 | 0 | 0 | 0 | 0 | 0 | 1 | -90 | 90 | 0.0040389 | 0.0010119 | -0.0040386 | -0.001012
120 | 124 | 1.9468 | 1.2459 | 3.2692e-09 | 0 | 0 | 0 | 0 | 0 | 1 | -90 | 90 | -0.013673 | -0.0034257 | 0.013677 | 0.0034279
121 | 137 | 2.9111 | 1.8631 | 4.8885e-09 | 0 | 0 | 0 | 0 | 0 | 1 | -90 | 90 | 0.0013452 | 0.0003367 | -0.0013452 | -0.00033714
121 | 135 | 1.418 | 0.90752 | 2.3812e-09 | 0 | 0 | 0 | 0 | 0 | 1 | -90 | 90 | 0.0039627 | 0.00099299 | -0.0039625 | -0.00099306
123 | 126 | 0.63168 | 0.40427 | 1.0608e-09 | 0 | 0 | 0 | 0 | 0 | 1 | -90 | 90 | 0.0026611 | 0.00066672 | -0.0026611 | -0.00066679
124 | 131 | 1.8433 | 1.1797 | 3.0954e-09 | 0 | 0 | 0 | 0 | 0 | 1 | -90 | 90 | -0.01453 | -0.0036418 | 0.014534 | 0.0036442
135 | 136 | 0.38218 | 0.24459 | 6.4178e-10 | 0 | 0 | 0 | 0 | 0 | 1 | -90 | 90 | 0.0026638 | 0.00066757 | -0.0026638 | -0.00066762
126 | 127 | 1.0251 | 0.65605 | 1.7214e-09 | 0 | 0 | 0 | 0 | 0 | 1 | -90 | 90 | 0.0013191 | 0.00033044 | -0.0013191 | -0.00033059
131 | 132 | 0.21451 | 0.13729 | 3.6022e-10 | 0 | 0 | 0 | 0 | 0 | 1 | -90 | 90 | -0.015825 | -0.0039678 | 0.015826 | 0.0039681