## bus_data
BUS_I | BUS_TYPE | Pd | Qd | Gs | Bs | area | Vm | Va | baseKV | zone | Vmax | Vmin
1 | 1 | 0.0011631 | 0.0002915 | 0 | 0 | 1 | 0.98516 | -0.2836 | 0.4 | 1 | 1.1 | 0.9
2 | 1 | 0 | 0 | 0 | 0 | 1 | 0.98522 | -0.28245 | 0.4 | 1 | 1.1 | 0.9
3 | 1 | 0.037953 | 0.009512 | 0 | 0 | 1 | 0.98142 | -0.35628 | 0.4 | 1 | 1.1 | 0.9
4 | 1 | 0 | 0 | 0 | 0 | 1 | 0.99195 | -0.15314 | 0.4 | 1 | 1.1 | 0.9
29 | 1 | 0.029723 | 0.0074492 | 0 | 0 | 1 | 0.9809 | -0.36635 | 0.4 | 1 | 1.1 | 0.9
20 | 1 | 0.00039925 | 0.00010006 | 0 | 0 | 1 | 0.99506 | -0.093974 | 0.4 | 1 | 1.1 | 0.9
15 | 1 | 0 | 0 | 0 | 0 | 1 | 0.97631 | -0.45612 | 0.4 | 1 | 1.1 | 0.9
19 | 1 | 0.0015407 | 0.00038614 | 0 | 0 | 1 | 0.99546 | -0.086211 | 0.4 | 1 | 1.1 | 0.9
5 | 1 | 0.00021687 | 5.4352e-05 | 0 | 0 | 1 | 0.97489 | -0.48417 | 0.4 | 1 | 1.1 | 0.9
6 | 1 | 0.00046791 | 0.00011727 | 0 | 0 | 1 | 0.97492 | -0.48352 | 0.4 | 1 | 1.1 | 0.9
7 | 1 | 0.00031499 | 7.8944e-05 | 0 | 0 | 1 | 0.97485 | -0.48497 | 0.4 | 1 | 1.1 | 0.9
8 | 1 | 0.00065146 | 0.00016327 | 0 | 0 | 1 | 0.97497 | -0.48257 | 0.4 | 1 | 1.1 | 0.9
9 | 1 | 0 | 0 | 0 | 0 | 1 | 0.97483 | -0.48528 | 0.4 | 1 | 1.1 | 0.9
28 | 1 | 0.00014812 | 3.7123e-05 | 0 | 0 | 1 | 0.97497 | -0.48253 | 0.4 | 1 | 1.1 | 0.9
26 | 1 | 0.0011161 | 0.00027973 | 0 | 0 | 1 | 0.97479 | -0.48615 | 0.4 | 1 | 1.1 | 0.9
27 | 1 | 0.00040125 | 0.00010056 | 0 | 0 | 1 | 0.97502 | -0.48168 | 0.4 | 1 | 1.1 | 0.9
32 | 1 | 0.00078088 | 0.00019571 | 0 | 0 | 1 | 0.97479 | -0.48617 | 0.4 | 1 | 1.1 | 0.9
10 | 1 | 0.011283 | 0.0028278 | 0 | 0 | 1 | 0.97352 | -0.51113 | 0.4 | 1 | 1.1 | 0.9
11 | 1 | 0.0032098 | 0.00080445 | 0 | 0 | 1 | 0.97322 | -0.51697 | 0.4 | 1 | 1.1 | 0.9
12 | 1 | 0 | 0 | 0 | 0 | 1 | 0.97465 | -0.48876 | 0.4 | 1 | 1.1 | 0.9
13 | 1 | 0.0045112 | 0.0011306 | 0 | 0 | 1 | 0.97305 | -0.52047 | 0.4 | 1 | 1.1 | 0.9
14 | 1 | 0 | 0 | 0 | 0 | 1 | 0.97455 | -0.49077 | 0.4 | 1 | 1.1 | 0.9
22 | 1 | 0.0036986 | 0.00092695 | 0 | 0 | 1 | 0.97302 | -0.52096 | 0.4 | 1 | 1.1 | 0.9
30 | 1 | 0.007508 | 0.0018817 | 0 | 0 | 1 | 0.97359 | -0.50982 | 0.4 | 1 | 1.1 | 0.9
17 | 1 | 0 | 0 | 0 | 0 | 1 | 0.97393 | -0.50305 | 0.4 | 1 | 1.1 | 0.9
16 | 1 | 0 | 0 | 0 | 0 | 1 | 0.97536 | -0.47483 | 0.4 | 1 | 1.1 | 0.9
24 | 1 | 0.00076698 | 0.00019222 | 0 | 0 | 1 | 0.97349 | -0.51189 | 0.4 | 1 | 1.1 | 0.9
34 | 1 | 0.0036545 | 0.00091589 | 0 | 0 | 1 | 0.97302 | -0.52107 | 0.4 | 1 | 1.1 | 0.9
31 | 1 | 0.0075869 | 0.0019015 | 0 | 0 | 1 | 0.97357 | -0.51006 | 0.4 | 1 | 1.1 | 0.9
23 | 1 | 0.00064959 | 0.0001628 | 0 | 0 | 1 | 0.97349 | -0.51189 | 0.4 | 1 | 1.1 | 0.9
33 | 1 | 0.00020358 | 5.1021e-05 | 0 | 0 | 1 | 0.97478 | -0.48632 | 0.4 | 1 | 1.1 | 0.9
21 | 1 | 0.12197 | 0.030568 | 0 | 0 | 1 | 0.99625 | -0.071268 | 0.4 | 1 | 1.1 | 0.9
37 | 3 | 0.04804 | 0.01204 | 0 | 0 | 1 | 1 | 0 | 0.4 | 1 | 1.1 | 0.9
35 | 1 | 0.0036236 | 0.00090816 | 0 | 0 | 1 | 0.97301 | -0.52114 | 0.4 | 1 | 1.1 | 0.9
25 | 1 | 0.00087167 | 0.00021846 | 0 | 0 | 1 | 0.97344 | -0.51276 | 0.4 | 1 | 1.1 | 0.9
38 | 1 | 0.0033263 | 0.00083364 | 0 | 0 | 1 | 0.97296 | -0.52232 | 0.4 | 1 | 1.1 | 0.9
36 | 1 | 0.0049986 | 0.0012528 | 0 | 0 | 1 | 0.97301 | -0.52114 | 0.4 | 1 | 1.1 | 0.9

## generator_data
GEN_BUS | PG | QG | QMAX | QMIN | VG | MBASE | GEN_STATUS | PMAX | PMIN
37 | 0.3039 | 0.077347 | 10 | -10 | 1 | 100 | 1 | 10 | 0

## branch_data
F_BUS | T_BUS | BR_R | BR_X | BR_B | RATE_A | RATE_B | RATE_C | TAP | SHIFT | BR_STATUS | ANGMIN | ANGMAX | P_in | Q_in | P_out | Q_out
1 | 2 | 4.3256 | 2.7684 | 7.2638e-09 | 0 | 0 | 0 | 0 | 0 | 1 | -90 | 90 | -0.0011631 | -0.00029151 | 0.0011632 | 0.00029084
2 | 3 | 2.5051 | 1.6033 | 2.1034e-08 | 0 | 0 | 0 | 0 | 0 | 1 | -90 | 90 | 0.12858 | 0.032556 | -0.12813 | -0.032267
2 | 4 | 4.3942 | 2.8123 | 3.6895e-08 | 0 | 0 | 0 | 0 | 0 | 1 | -90 | 90 | -0.12975 | -0.032846 | 0.13056 | 0.033362
3 | 29 | 0.4841 | 0.30982 | 4.0647e-09 | 0 | 0 | 0 | 0 | 0 | 1 | -90 | 90 | 0.090177 | 0.022756 | -0.090134 | -0.022728
4 | 20 | 2.0304 | 1.2994 | 1.7048e-08 | 0 | 0 | 0 | 0 | 0 | 1 | -90 | 90 | -0.13056 | -0.033361 | 0.13093 | 0.0336
29 | 15 | 6.4176 | 4.1072 | 5.3884e-08 | 0 | 0 | 0 | 0 | 0 | 1 | -90 | 90 | 0.060411 | 0.015279 | -0.060152 | -0.015118
20 | 19 | 0.26651 | 0.17057 | 2.2377e-09 | 0 | 0 | 0 | 0 | 0 | 1 | -90 | 90 | -0.13133 | -0.0337 | 0.13138 | 0.033731
15 | 17 | 35.5285 | 22.7382 | 5.9662e-08 | 0 | 0 | 0 | 0 | 0 | 1 | -90 | 90 | 0.005631 | 0.001409 | -0.0056184 | -0.0014066
15 | 16 | 18.5209 | 11.8534 | 3.1102e-08 | 0 | 0 | 0 | 0 | 0 | 1 | -90 | 90 | 0.0043069 | 0.001076 | -0.0043031 | -0.0010766
15 | 12 | 2.7791 | 1.7786 | 2.3334e-08 | 0 | 0 | 0 | 0 | 0 | 1 | -90 | 90 | 0.050214 | 0.012634 | -0.050136 | -0.012586
19 | 21 | 0.50762 | 0.32488 | 4.2621e-09 | 0 | 0 | 0 | 0 | 0 | 1 | -90 | 90 | -0.13292 | -0.034117 | 0.13302 | 0.034178
5 | 6 | 1.0517 | 0.6731 | 1.7661e-09 | 0 | 0 | 0 | 0 | 0 | 1 | -90 | 90 | -0.0026326 | -0.00065879 | 0.0026327 | 0.00065867
5 | 7 | 1.4014 | 0.89687 | 2.3533e-09 | 0 | 0 | 0 | 0 | 0 | 1 | -90 | 90 | 0.0024157 | 0.00060444 | -0.0024156 | -0.0006046
6 | 8 | 1.307 | 0.83647 | 2.1948e-09 | 0 | 0 | 0 | 0 | 0 | 1 | -90 | 90 | -0.0031006 | -0.00077595 | 0.0031007 | 0.00077583
7 | 9 | 0.64038 | 0.40984 | 1.0754e-09 | 0 | 0 | 0 | 0 | 0 | 1 | -90 | 90 | 0.0021007 | 0.00052566 | -0.0021006 | -0.00052574
8 | 28 | 0.042883 | 0.027445 | 7.2012e-11 | 0 | 0 | 0 | 0 | 0 | 1 | -90 | 90 | -0.0037522 | -0.00093911 | 0.0037522 | 0.0009391
9 | 26 | 1.7564 | 1.1241 | 2.9494e-09 | 0 | 0 | 0 | 0 | 0 | 1 | -90 | 90 | 0.0021006 | 0.00052574 | -0.0021005 | -0.00052596
28 | 27 | 0.92613 | 0.59272 | 1.5552e-09 | 0 | 0 | 0 | 0 | 0 | 1 | -90 | 90 | -0.0039003 | -0.00097623 | 0.0039005 | 0.00097618
26 | 32 | 0.075813 | 0.048521 | 1.2731e-10 | 0 | 0 | 0 | 0 | 0 | 1 | -90 | 90 | 0.00098443 | 0.00024622 | -0.00098443 | -0.00024623
27 | 16 | 6.7799 | 4.3391 | 1.1385e-08 | 0 | 0 | 0 | 0 | 0 | 1 | -90 | 90 | -0.0043017 | -0.0010767 | 0.0043031 | 0.0010766
32 | 33 | 3.1491 | 2.0154 | 5.2881e-09 | 0 | 0 | 0 | 0 | 0 | 1 | -90 | 90 | 0.00020357 | 5.0521e-05 | -0.00020357 | -5.1023e-05
10 | 11 | 1.0463 | 0.66962 | 1.757e-09 | 0 | 0 | 0 | 0 | 0 | 1 | -90 | 90 | 0.023706 | 0.0059454 | -0.023699 | -0.0059414
10 | 12 | 2.7202 | 1.7409 | 2.2839e-08 | 0 | 0 | 0 | 0 | 0 | 1 | -90 | 90 | -0.034989 | -0.0087733 | 0.035026 | 0.008795
11 | 13 | 0.72546 | 0.4643 | 1.2182e-09 | 0 | 0 | 0 | 0 | 0 | 1 | -90 | 90 | 0.02049 | 0.0051369 | -0.020486 | -0.0051348
12 | 14 | 0.56695 | 0.36285 | 4.7603e-09 | 0 | 0 | 0 | 0 | 0 | 1 | -90 | 90 | 0.01511 | 0.0037908 | -0.015108 | -0.0037904
13 | 22 | 0.13139 | 0.084092 | 2.2064e-10 | 0 | 0 | 0 | 0 | 0 | 1 | -90 | 90 | 0.015975 | 0.0040042 | -0.015975 | -0.004004
14 | 30 | 5.3658 | 3.4341 | 1.8021e-08 | 0 | 0 | 0 | 0 | 0 | 1 | -90 | 90 | 0.015108 | 0.0037904 | -0.015095 | -0.0037833
22 | 34 | 0.035486 | 0.022711 | 5.959e-11 | 0 | 0 | 0 | 0 | 0 | 1 | -90 | 90 | 0.012276 | 0.003077 | -0.012276 | -0.0030769
30 | 31 | 0.13971 | 0.089417 | 2.3462e-10 | 0 | 0 | 0 | 0 | 0 | 1 | -90 | 90 | 0.0075868 | 0.0019016 | -0.0075867 | -0.0019015
17 | 24 | 6.6827 | 4.2769 | 1.1222e-08 | 0 | 0 | 0 | 0 | 0 | 1 | -90 | 90 | 0.0056184 | 0.0014066 | -0.0056161 | -0.0014062
24 | 23 | 0.0035723 | 0.0022863 | 5.9988e-12 | 0 | 0 | 0 | 0 | 0 | 1 | -90 | 90 | 0.0048491 | 0.001214 | -0.0048491 | -0.001214
34 | 35 | 0.035091 | 0.022458 | 5.8928e-11 | 0 | 0 | 0 | 0 | 0 | 1 | -90 | 90 | 0.008622 | 0.002161 | -0.0086219 | -0.002161
23 | 25 | 0.87985 | 0.5631 | 1.4775e-09 | 0 | 0 | 0 | 0 | 0 | 1 | -90 | 90 | 0.0041995 | 0.0010511 | -0.0041993 | -0.0010512
21 | 37 | 1.2588 | 0.80561 | 1.0569e-08 | 0 | 0 | 0 | 0 | 0 | 1 | -90 | 90 | -0.25499 | -0.064746 | 0.25586 | 0.065307
35 | 36 | 0.0027437 | 0.001756 | 4.6074e-12 | 0 | 0 | 0 | 0 | 0 | 1 | -90 | 90 | 0.0049984 | 0.0012528 | -0.0049984 | -0.0012528
25 | 38 | 12.1865 | 7.7993 | 2.0464e-08 | 0 | 0 | 0 | 0 | 0 | 1 | -90 | 90 | 0.0033277 | 0.0008327 | -0.0033262 | -0.00083367