## bus_data
BUS_I | BUS_TYPE | Pd | Qd | Gs | Bs | area | Vm | Va | baseKV | zone | Vmax | Vmin
1 | 1 | 0.0033605 | 0.00084223 | 0 | 0 | 1 | 0.9907 | -0.17643 | 0.4 | 1 | 1.1 | 0.9
2 | 1 | 0.0058601 | 0.0014687 | 0 | 0 | 1 | 0.98956 | -0.19822 | 0.4 | 1 | 1.1 | 0.9
3 | 1 | 0 | 0 | 0 | 0 | 1 | 0.99082 | -0.17425 | 0.4 | 1 | 1.1 | 0.9
4 | 1 | 0 | 0 | 0 | 0 | 1 | 0.98873 | -0.2143 | 0.4 | 1 | 1.1 | 0.9
8 | 1 | 0 | 0 | 0 | 0 | 1 | 0.99307 | -0.13123 | 0.4 | 1 | 1.1 | 0.9
30 | 1 | 0.015834 | 0.0039683 | 0 | 0 | 1 | 0.98734 | -0.24086 | 0.4 | 1 | 1.1 | 0.9
5 | 1 | 0 | 0 | 0 | 0 | 1 | 0.97497 | -0.48185 | 0.4 | 1 | 1.1 | 0.9
7 | 1 | 0 | 0 | 0 | 0 | 1 | 0.97694 | -0.44298 | 0.4 | 1 | 1.1 | 0.9
29 | 1 | 0.063275 | 0.015858 | 0 | 0 | 1 | 0.97407 | -0.49959 | 0.4 | 1 | 1.1 | 0.9
6 | 1 | 0 | 0 | 0 | 0 | 1 | 0.98226 | -0.33913 | 0.4 | 1 | 1.1 | 0.9
9 | 1 | 0 | 0 | 0 | 0 | 1 | 0.97985 | -0.38608 | 0.4 | 1 | 1.1 | 0.9
28 | 1 | 0.060584 | 0.015184 | 0 | 0 | 1 | 0.97761 | -0.42999 | 0.4 | 1 | 1.1 | 0.9
16 | 1 | 0 | 0 | 0 | 0 | 1 | 0.9939 | -0.11552 | 0.4 | 1 | 1.1 | 0.9
12 | 3 | 0 | 0 | 0 | 0 | 1 | 1 | 0 | 0.4 | 1 | 1.1 | 0.9
21 | 1 | 0 | 0 | 0 | 0 | 1 | 0.99377 | -0.11932 | 0.4 | 1 | 1.1 | 0.9
25 | 1 | 0.057196 | 0.014335 | 0 | 0 | 1 | 0.99814 | -0.035804 | 0.4 | 1 | 1.1 | 0.9
13 | 1 | 0 | 0 | 0 | 0 | 1 | 0.98068 | -0.37 | 0.4 | 1 | 1.1 | 0.9
17 | 1 | 0 | 0 | 0 | 0 | 1 | 0.97963 | -0.39057 | 0.4 | 1 | 1.1 | 0.9
18 | 1 | 0.032354 | 0.0081087 | 0 | 0 | 1 | 0.98525 | -0.28147 | 0.4 | 1 | 1.1 | 0.9
14 | 1 | 0 | 0 | 0 | 0 | 1 | 0.9866 | -0.25528 | 0.4 | 1 | 1.1 | 0.9
27 | 1 | 0.031075 | 0.007788 | 0 | 0 | 1 | 0.99034 | -0.18436 | 0.4 | 1 | 1.1 | 0.9
26 | 1 | 0.070516 | 0.017673 | 0 | 0 | 1 | 0.97515 | -0.47847 | 0.4 | 1 | 1.1 | 0.9
22 | 1 | 0.019972 | 0.0050055 | 0 | 0 | 1 | 0.98871 | -0.21586 | 0.4 | 1 | 1.1 | 0.9
23 | 1 | 0 | 0 | 0 | 0 | 1 | 0.98895 | -0.2113 | 0.4 | 1 | 1.1 | 0.9
19 | 1 | 0.044545 | 0.011164 | 0 | 0 | 1 | 0.99096 | -0.17364 | 0.4 | 1 | 1.1 | 0.9
24 | 1 | 0.01014 | 0.0025414 | 0 | 0 | 1 | 0.99014 | -0.18823 | 0.4 | 1 | 1.1 | 0.9
20 | 1 | 0.03444 | 0.0086314 | 0 | 0 | 1 | 0.99071 | -0.17858 | 0.4 | 1 | 1.1 | 0.9

## generator_data
GEN_BUS | PG | QG | QMAX | QMIN | VG | MBASE | GEN_STATUS | PMAX | PMIN
12 | 0.45566 | 0.11672 | 10 | -10 | 1 | 100 | 1 | 10 | 0

## branch_data
F_BUS | T_BUS | BR_R | BR_X | BR_B | RATE_A | RATE_B | RATE_C | TAP | SHIFT | BR_STATUS | ANGMIN | ANGMAX | P_in | Q_in | P_out | Q_out
1 | 2 | 0.65783 | 0.42101 | 3.314e-09 | 0 | 0 | 0 | 0 | 0 | 1 | -90 | 90 | 0.14734 | 0.03762 | -0.14719 | -0.037521
1 | 3 | 0.064143 | 0.041052 | 3.2314e-10 | 0 | 0 | 0 | 0 | 0 | 1 | -90 | 90 | -0.1507 | -0.038462 | 0.15072 | 0.038472
2 | 4 | 0.50502 | 0.32321 | 2.5442e-09 | 0 | 0 | 0 | 0 | 0 | 1 | -90 | 90 | 0.14133 | 0.036053 | -0.14122 | -0.035983
3 | 8 | 1.2743 | 0.81554 | 6.4196e-09 | 0 | 0 | 0 | 0 | 0 | 1 | -90 | 90 | -0.15072 | -0.038472 | 0.15103 | 0.038673
4 | 30 | 0.83185 | 0.53238 | 2.7938e-09 | 0 | 0 | 0 | 0 | 0 | 1 | -90 | 90 | 0.14122 | 0.035983 | -0.14103 | -0.035867
8 | 16 | 0.46669 | 0.29868 | 2.3511e-09 | 0 | 0 | 0 | 0 | 0 | 1 | -90 | 90 | -0.15103 | -0.038673 | 0.15115 | 0.038746
30 | 6 | 3.449 | 2.2074 | 5.7918e-09 | 0 | 0 | 0 | 0 | 0 | 1 | -90 | 90 | 0.1252 | 0.031899 | -0.12461 | -0.031522
5 | 7 | 2.6224 | 1.6784 | 4.4038e-09 | 0 | 0 | 0 | 0 | 0 | 1 | -90 | 90 | -0.063329 | -0.015892 | 0.063446 | 0.015967
5 | 29 | 1.1936 | 0.76393 | 2.0044e-09 | 0 | 0 | 0 | 0 | 0 | 1 | -90 | 90 | 0.063329 | 0.015892 | -0.063275 | -0.015858
7 | 28 | 0.87933 | 0.56277 | 1.4766e-09 | 0 | 0 | 0 | 0 | 0 | 1 | -90 | 90 | -0.063446 | -0.015967 | 0.063486 | 0.015992
6 | 9 | 1.6353 | 1.0466 | 2.7461e-09 | 0 | 0 | 0 | 0 | 0 | 1 | -90 | 90 | 0.12461 | 0.031522 | -0.12433 | -0.031343
9 | 28 | 1.5218 | 0.97398 | 2.5556e-09 | 0 | 0 | 0 | 0 | 0 | 1 | -90 | 90 | 0.12433 | 0.031343 | -0.12407 | -0.031176
16 | 27 | 4.9635 | 3.1767 | 8.3351e-09 | 0 | 0 | 0 | 0 | 0 | 1 | -90 | 90 | 0.061421 | 0.015482 | -0.061219 | -0.015354
16 | 12 | 1.6442 | 1.0523 | 8.2833e-09 | 0 | 0 | 0 | 0 | 0 | 1 | -90 | 90 | -0.31694 | -0.080967 | 0.31872 | 0.082106
16 | 14 | 5.9709 | 3.8214 | 2.0054e-08 | 0 | 0 | 0 | 0 | 0 | 1 | -90 | 90 | 0.10437 | 0.026738 | -0.10367 | -0.026291
12 | 21 | 6.7289 | 4.3065 | 1.13e-08 | 0 | 0 | 0 | 0 | 0 | 1 | -90 | 90 | 0.079652 | 0.020221 | -0.079198 | -0.019931
12 | 25 | 2.8007 | 1.7924 | 4.7031e-09 | 0 | 0 | 0 | 0 | 0 | 1 | -90 | 90 | 0.057294 | 0.014397 | -0.057196 | -0.014335
21 | 19 | 3.0358 | 1.9429 | 5.0979e-09 | 0 | 0 | 0 | 0 | 0 | 1 | -90 | 90 | 0.079198 | 0.019931 | -0.078993 | -0.0198
13 | 17 | 1.2558 | 0.80369 | 2.1088e-09 | 0 | 0 | 0 | 0 | 0 | 1 | -90 | 90 | 0.070883 | 0.017907 | -0.070813 | -0.017862
13 | 18 | 5.4371 | 3.4798 | 9.1304e-09 | 0 | 0 | 0 | 0 | 0 | 1 | -90 | 90 | -0.070883 | -0.017907 | 0.071185 | 0.018099
17 | 26 | 5.3378 | 3.4162 | 8.9636e-09 | 0 | 0 | 0 | 0 | 0 | 1 | -90 | 90 | 0.070813 | 0.017862 | -0.070516 | -0.017673
18 | 14 | 1.1094 | 0.71003 | 1.863e-09 | 0 | 0 | 0 | 0 | 0 | 1 | -90 | 90 | -0.10354 | -0.026208 | 0.10367 | 0.026291
27 | 24 | 0.5643 | 0.36115 | 9.4761e-10 | 0 | 0 | 0 | 0 | 0 | 1 | -90 | 90 | 0.030144 | 0.0075662 | -0.030139 | -0.0075628
22 | 23 | 1.0003 | 0.64022 | 1.6798e-09 | 0 | 0 | 0 | 0 | 0 | 1 | -90 | 90 | -0.019972 | -0.0050055 | 0.019977 | 0.0050081
23 | 24 | 5.07 | 3.2448 | 8.5139e-09 | 0 | 0 | 0 | 0 | 0 | 1 | -90 | 90 | -0.019977 | -0.0050081 | 0.019999 | 0.0050214
19 | 20 | 0.63114 | 0.40393 | 1.0599e-09 | 0 | 0 | 0 | 0 | 0 | 1 | -90 | 90 | 0.034448 | 0.0086365 | -0.03444 | -0.0086314