## bus_data
BUS_I | BUS_TYPE | Pd | Qd | Gs | Bs | area | Vm | Va | baseKV | zone | Vmax | Vmin
1 | 1 | 0.0051693 | 0.0012955 | 0 | 0 | 1 | 0.98517 | -0.28554 | 0.4 | 1 | 1.1 | 0.9
3 | 1 | 0 | 0 | 0 | 0 | 1 | 0.98561 | -0.27693 | 0.4 | 1 | 1.1 | 0.9
9 | 1 | 0.002448 | 0.00061352 | 0 | 0 | 1 | 0.98457 | -0.2972 | 0.4 | 1 | 1.1 | 0.9
5 | 1 | 0.0001411 | 3.5363e-05 | 0 | 0 | 1 | 0.98617 | -0.26603 | 0.4 | 1 | 1.1 | 0.9
7 | 1 | 0 | 0 | 0 | 0 | 1 | 0.98526 | -0.28366 | 0.4 | 1 | 1.1 | 0.9
6 | 1 | 0 | 0 | 0 | 0 | 1 | 0.98638 | -0.26193 | 0.4 | 1 | 1.1 | 0.9
11 | 1 | 0.057692 | 0.014459 | 0 | 0 | 1 | 0.98698 | -0.25024 | 0.4 | 1 | 1.1 | 0.9
30 | 1 | 0 | 0 | 0 | 0 | 1 | 0.98509 | -0.28705 | 0.4 | 1 | 1.1 | 0.9
8 | 1 | 0 | 0 | 0 | 0 | 1 | 0.98435 | -0.30145 | 0.4 | 1 | 1.1 | 0.9
10 | 1 | 0.00063579 | 0.00015934 | 0 | 0 | 1 | 0.98403 | -0.30768 | 0.4 | 1 | 1.1 | 0.9
255 | 1 | 0 | 0 | 0 | 0 | 1 | 0.9834 | -0.32003 | 0.4 | 1 | 1.1 | 0.9
12 | 1 | 0 | 0 | 0 | 0 | 1 | 0.99146 | -0.1634 | 0.4 | 1 | 1.1 | 0.9
13 | 1 | 0.009165 | 0.002297 | 0 | 0 | 1 | 0.99089 | -0.17457 | 0.4 | 1 | 1.1 | 0.9
14 | 1 | 0 | 0 | 0 | 0 | 1 | 0.99407 | -0.11314 | 0.4 | 1 | 1.1 | 0.9
16 | 1 | 0.0058668 | 0.0014703 | 0 | 0 | 1 | 0.99081 | -0.17611 | 0.4 | 1 | 1.1 | 0.9
191 | 1 | 0.0018174 | 0.00045548 | 0 | 0 | 1 | 0.99508 | -0.093813 | 0.4 | 1 | 1.1 | 0.9
251 | 1 | 0 | 0 | 0 | 0 | 1 | 0.99076 | -0.17701 | 0.4 | 1 | 1.1 | 0.9
26 | 1 | 0.0016068 | 0.0004027 | 0 | 0 | 1 | 0.98494 | -0.28989 | 0.4 | 1 | 1.1 | 0.9
27 | 1 | 0.0014504 | 0.00036351 | 0 | 0 | 1 | 0.98496 | -0.28959 | 0.4 | 1 | 1.1 | 0.9
29 | 1 | 0.0010936 | 0.00027408 | 0 | 0 | 1 | 0.98498 | -0.28919 | 0.4 | 1 | 1.1 | 0.9
61 | 1 | 0.0011871 | 0.00029751 | 0 | 0 | 1 | 0.98248 | -0.33628 | 0.4 | 1 | 1.1 | 0.9
62 | 1 | 0.00077437 | 0.00019408 | 0 | 0 | 1 | 0.98319 | -0.32237 | 0.4 | 1 | 1.1 | 0.9
63 | 1 | 0 | 0 | 0 | 0 | 1 | 0.98236 | -0.33869 | 0.4 | 1 | 1.1 | 0.9
64 | 1 | 0 | 0 | 0 | 0 | 1 | 0.98333 | -0.31962 | 0.4 | 1 | 1.1 | 0.9
65 | 1 | 0.00081261 | 0.00020366 | 0 | 0 | 1 | 0.98224 | -0.34096 | 0.4 | 1 | 1.1 | 0.9
66 | 1 | 0.00099043 | 0.00024823 | 0 | 0 | 1 | 0.98178 | -0.34998 | 0.4 | 1 | 1.1 | 0.9
67 | 1 | 0 | 0 | 0 | 0 | 1 | 0.98495 | -0.28813 | 0.4 | 1 | 1.1 | 0.9
68 | 1 | 0 | 0 | 0 | 0 | 1 | 0.98294 | -0.32736 | 0.4 | 1 | 1.1 | 0.9
69 | 1 | 0.00074696 | 0.00018721 | 0 | 0 | 1 | 0.98224 | -0.341 | 0.4 | 1 | 1.1 | 0.9
70 | 1 | 0 | 0 | 0 | 0 | 1 | 0.98155 | -0.35438 | 0.4 | 1 | 1.1 | 0.9
78 | 1 | 0.0013622 | 0.0003414 | 0 | 0 | 1 | 0.9876 | -0.23694 | 0.4 | 1 | 1.1 | 0.9
75 | 1 | 0 | 0 | 0 | 0 | 1 | 0.98428 | -0.30109 | 0.4 | 1 | 1.1 | 0.9
115 | 1 | 0.0019291 | 0.00048348 | 0 | 0 | 1 | 0.98282 | -0.32966 | 0.4 | 1 | 1.1 | 0.9
85 | 1 | 0.0010818 | 0.00027113 | 0 | 0 | 1 | 0.98261 | -0.33372 | 0.4 | 1 | 1.1 | 0.9
140 | 1 | 0.0034188 | 0.00085683 | 0 | 0 | 1 | 0.9822 | -0.34171 | 0.4 | 1 | 1.1 | 0.9
120 | 1 | 0.00086821 | 0.00021759 | 0 | 0 | 1 | 0.98099 | -0.36534 | 0.4 | 1 | 1.1 | 0.9
118 | 1 | 0.00034552 | 8.6596e-05 | 0 | 0 | 1 | 0.98152 | -0.35496 | 0.4 | 1 | 1.1 | 0.9
74 | 1 | 0.00175 | 0.0004386 | 0 | 0 | 1 | 0.98424 | -0.30195 | 0.4 | 1 | 1.1 | 0.9
76 | 1 | 0.0013467 | 0.00033751 | 0 | 0 | 1 | 0.98409 | -0.30477 | 0.4 | 1 | 1.1 | 0.9
77 | 1 | 0.001527 | 0.00038269 | 0 | 0 | 1 | 0.98303 | -0.32541 | 0.4 | 1 | 1.1 | 0.9
98 | 1 | 0.0013229 | 0.00033155 | 0 | 0 | 1 | 0.9822 | -0.34159 | 0.4 | 1 | 1.1 | 0.9
136 | 1 | 0.0010078 | 0.00025258 | 0 | 0 | 1 | 0.98824 | -0.22454 | 0.4 | 1 | 1.1 | 0.9
81 | 1 | 0.0007734 | 0.00019383 | 0 | 0 | 1 | 0.98201 | -0.34552 | 0.4 | 1 | 1.1 | 0.9
82 | 1 | 0.0013227 | 0.0003315 | 0 | 0 | 1 | 0.9819 | -0.34774 | 0.4 | 1 | 1.1 | 0.9
83 | 1 | 0 | 0 | 0 | 0 | 1 | 0.98241 | -0.33775 | 0.4 | 1 | 1.1 | 0.9
84 | 1 | 0.0028338 | 0.00071022 | 0 | 0 | 1 | 0.98186 | -0.34839 | 0.4 | 1 | 1.1 | 0.9
229 | 1 | 0.0016693 | 0.00041836 | 0 | 0 | 1 | 0.98149 | -0.35568 | 0.4 | 1 | 1.1 | 0.9
99 | 1 | 0 | 0 | 0 | 0 | 1 | 0.97977 | -0.38904 | 0.4 | 1 | 1.1 | 0.9
100 | 1 | 0 | 0 | 0 | 0 | 1 | 0.97751 | -0.43328 | 0.4 | 1 | 1.1 | 0.9
166 | 1 | 0 | 0 | 0 | 0 | 1 | 0.97645 | -0.4542 | 0.4 | 1 | 1.1 | 0.9
163 | 1 | 0.0013889 | 0.0003481 | 0 | 0 | 1 | 0.97733 | -0.43675 | 0.4 | 1 | 1.1 | 0.9
116 | 1 | 0.0022764 | 0.00057052 | 0 | 0 | 1 | 0.98282 | -0.32967 | 0.4 | 1 | 1.1 | 0.9
117 | 1 | 0.00088483 | 0.00022176 | 0 | 0 | 1 | 0.98152 | -0.35499 | 0.4 | 1 | 1.1 | 0.9
141 | 1 | 0.00035996 | 9.0215e-05 | 0 | 0 | 1 | 0.98094 | -0.36634 | 0.4 | 1 | 1.1 | 0.9
121 | 1 | 0.0034142 | 0.00085569 | 0 | 0 | 1 | 0.97859 | -0.41256 | 0.4 | 1 | 1.1 | 0.9
122 | 1 | 0.004607 | 0.0011546 | 0 | 0 | 1 | 0.97856 | -0.41297 | 0.4 | 1 | 1.1 | 0.9
222 | 1 | 0.0019687 | 0.0004934 | 0 | 0 | 1 | 0.97893 | -0.40577 | 0.4 | 1 | 1.1 | 0.9
137 | 1 | 0 | 0 | 0 | 0 | 1 | 0.99144 | -0.16304 | 0.4 | 1 | 1.1 | 0.9
138 | 1 | 0 | 0 | 0 | 0 | 1 | 0.99509 | -0.093224 | 0.4 | 1 | 1.1 | 0.9
139 | 1 | 0.0015374 | 0.00038532 | 0 | 0 | 1 | 0.99094 | -0.17268 | 0.4 | 1 | 1.1 | 0.9
170 | 1 | 0.0037209 | 0.00093256 | 0 | 0 | 1 | 0.99484 | -0.098087 | 0.4 | 1 | 1.1 | 0.9
153 | 1 | 0 | 0 | 0 | 0 | 1 | 0.99648 | -0.066915 | 0.4 | 1 | 1.1 | 0.9
161 | 1 | 0.0015415 | 0.00038635 | 0 | 0 | 1 | 0.99092 | -0.17311 | 0.4 | 1 | 1.1 | 0.9
142 | 1 | 0.0022303 | 0.00055897 | 0 | 0 | 1 | 0.97995 | -0.38582 | 0.4 | 1 | 1.1 | 0.9
143 | 1 | 0.0030172 | 0.00075617 | 0 | 0 | 1 | 0.97944 | -0.39585 | 0.4 | 1 | 1.1 | 0.9
223 | 1 | 0.0038357 | 0.00096132 | 0 | 0 | 1 | 0.97919 | -0.4007 | 0.4 | 1 | 1.1 | 0.9
144 | 1 | 0.00078202 | 0.00019599 | 0 | 0 | 1 | 0.97629 | -0.45734 | 0.4 | 1 | 1.1 | 0.9
145 | 1 | 0.0011536 | 0.00028912 | 0 | 0 | 1 | 0.9763 | -0.45704 | 0.4 | 1 | 1.1 | 0.9
146 | 1 | 0.000726 | 0.00018195 | 0 | 0 | 1 | 0.97631 | -0.45696 | 0.4 | 1 | 1.1 | 0.9
147 | 1 | 0.0012209 | 0.000306 | 0 | 0 | 1 | 0.97633 | -0.45652 | 0.4 | 1 | 1.1 | 0.9
167 | 1 | 0.00073988 | 0.00018543 | 0 | 0 | 1 | 0.97636 | -0.4558 | 0.4 | 1 | 1.1 | 0.9
148 | 1 | 0.0040423 | 0.0010131 | 0 | 0 | 1 | 0.99483 | -0.098613 | 0.4 | 1 | 1.1 | 0.9
149 | 1 | 0.0064122 | 0.001607 | 0 | 0 | 1 | 0.99611 | -0.073891 | 0.4 | 1 | 1.1 | 0.9
150 | 1 | 0.0041362 | 0.0010366 | 0 | 0 | 1 | 0.99477 | -0.099803 | 0.4 | 1 | 1.1 | 0.9
151 | 1 | 0.0038097 | 0.00095481 | 0 | 0 | 1 | 0.99616 | -0.073067 | 0.4 | 1 | 1.1 | 0.9
152 | 1 | 0.0041022 | 0.0010281 | 0 | 0 | 1 | 0.99473 | -0.10056 | 0.4 | 1 | 1.1 | 0.9
154 | 1 | 0.0007598 | 0.00019042 | 0 | 0 | 1 | 0.9947 | -0.10123 | 0.4 | 1 | 1.1 | 0.9
155 | 3 | 0.0018431 | 0.00046191 | 0 | 0 | 1 | 1 | 0 | 0.4 | 1 | 1.1 | 0.9
257 | 1 | 0.00075511 | 0.00018925 | 0 | 0 | 1 | 0.99469 | -0.10147 | 0.4 | 1 | 1.1 | 0.9
176 | 1 | 0 | 0 | 0 | 0 | 1 | 0.99829 | -0.032444 | 0.4 | 1 | 1.1 | 0.9
156 | 1 | 0.0012388 | 0.00031046 | 0 | 0 | 1 | 0.99052 | -0.18081 | 0.4 | 1 | 1.1 | 0.9
157 | 1 | 0.0015141 | 0.00037946 | 0 | 0 | 1 | 0.99069 | -0.17761 | 0.4 | 1 | 1.1 | 0.9
158 | 1 | 0.0012407 | 0.00031096 | 0 | 0 | 1 | 0.99049 | -0.18154 | 0.4 | 1 | 1.1 | 0.9
159 | 1 | 0.0015333 | 0.00038429 | 0 | 0 | 1 | 0.99075 | -0.17644 | 0.4 | 1 | 1.1 | 0.9
160 | 1 | 0.0012151 | 0.00030454 | 0 | 0 | 1 | 0.99035 | -0.18411 | 0.4 | 1 | 1.1 | 0.9
162 | 1 | 0.00082984 | 0.00020798 | 0 | 0 | 1 | 0.99032 | -0.18472 | 0.4 | 1 | 1.1 | 0.9
261 | 1 | 0.00082333 | 0.00020635 | 0 | 0 | 1 | 0.9903 | -0.18514 | 0.4 | 1 | 1.1 | 0.9
164 | 1 | 0.00093218 | 0.00023363 | 0 | 0 | 1 | 0.97719 | -0.43958 | 0.4 | 1 | 1.1 | 0.9
165 | 1 | 0.0062288 | 0.0015611 | 0 | 0 | 1 | 0.97714 | -0.44064 | 0.4 | 1 | 1.1 | 0.9
168 | 1 | 0 | 0 | 0 | 0 | 1 | 0.97581 | -0.46673 | 0.4 | 1 | 1.1 | 0.9
169 | 1 | 0.0014636 | 0.00036682 | 0 | 0 | 1 | 0.97639 | -0.45523 | 0.4 | 1 | 1.1 | 0.9
203 | 1 | 0.00087622 | 0.0002196 | 0 | 0 | 1 | 0.97576 | -0.4678 | 0.4 | 1 | 1.1 | 0.9
204 | 1 | 0.0021406 | 0.00053649 | 0 | 0 | 1 | 0.97576 | -0.46776 | 0.4 | 1 | 1.1 | 0.9
200 | 1 | 0.0010121 | 0.00025365 | 0 | 0 | 1 | 0.97569 | -0.46905 | 0.4 | 1 | 1.1 | 0.9
207 | 1 | 0.00099002 | 0.00024812 | 0 | 0 | 1 | 0.97637 | -0.45567 | 0.4 | 1 | 1.1 | 0.9
227 | 1 | 0.0016754 | 0.00041989 | 0 | 0 | 1 | 0.99464 | -0.10199 | 0.4 | 1 | 1.1 | 0.9
188 | 1 | 0.0016988 | 0.00042576 | 0 | 0 | 1 | 0.99802 | -0.03779 | 0.4 | 1 | 1.1 | 0.9
187 | 1 | 0.0022738 | 0.00056988 | 0 | 0 | 1 | 0.99793 | -0.039384 | 0.4 | 1 | 1.1 | 0.9
189 | 1 | 0.0029458 | 0.00073828 | 0 | 0 | 1 | 0.99786 | -0.040834 | 0.4 | 1 | 1.1 | 0.9
190 | 1 | 0.0017321 | 0.00043409 | 0 | 0 | 1 | 0.99785 | -0.041047 | 0.4 | 1 | 1.1 | 0.9
201 | 1 | 0.00169 | 0.00042355 | 0 | 0 | 1 | 0.97548 | -0.47331 | 0.4 | 1 | 1.1 | 0.9
202 | 1 | 0.0030095 | 0.00075425 | 0 | 0 | 1 | 0.97543 | -0.4743 | 0.4 | 1 | 1.1 | 0.9
205 | 1 | 0.0021105 | 0.00052894 | 0 | 0 | 1 | 0.97573 | -0.46822 | 0.4 | 1 | 1.1 | 0.9
206 | 1 | 0.0009645 | 0.00024173 | 0 | 0 | 1 | 0.97575 | -0.46789 | 0.4 | 1 | 1.1 | 0.9
208 | 1 | 0.0019246 | 0.00048235 | 0 | 0 | 1 | 0.97631 | -0.45697 | 0.4 | 1 | 1.1 | 0.9
214 | 1 | 0.0021325 | 0.00053445 | 0 | 0 | 1 | 0.98282 | -0.3314 | 0.4 | 1 | 1.1 | 0.9
216 | 1 | 0.0025469 | 0.0006383 | 0 | 0 | 1 | 0.98283 | -0.33112 | 0.4 | 1 | 1.1 | 0.9
225 | 1 | 0.0013348 | 0.00033454 | 0 | 0 | 1 | 0.98292 | -0.32944 | 0.4 | 1 | 1.1 | 0.9
224 | 1 | 8.1719e-05 | 2.0481e-05 | 0 | 0 | 1 | 0.983 | -0.32787 | 0.4 | 1 | 1.1 | 0.9
226 | 1 | 0.0014179 | 0.00035537 | 0 | 0 | 1 | 0.98311 | -0.32561 | 0.4 | 1 | 1.1 | 0.9
228 | 1 | 0.006057 | 0.001518 | 0 | 0 | 1 | 0.99456 | -0.10356 | 0.4 | 1 | 1.1 | 0.9
230 | 1 | 0.00035359 | 8.8618e-05 | 0 | 0 | 1 | 0.98144 | -0.3567 | 0.4 | 1 | 1.1 | 0.9
231 | 1 | 0.0020768 | 0.00052049 | 0 | 0 | 1 | 0.9814 | -0.35758 | 0.4 | 1 | 1.1 | 0.9
252 | 1 | 0.0085939 | 0.0021538 | 0 | 0 | 1 | 0.9906 | -0.18003 | 0.4 | 1 | 1.1 | 0.9
254 | 1 | 0 | 0 | 0 | 0 | 1 | 0.99056 | -0.18098 | 0.4 | 1 | 1.1 | 0.9
253 | 1 | 0.0022436 | 0.0005623 | 0 | 0 | 1 | 0.99053 | -0.18148 | 0.4 | 1 | 1.1 | 0.9
256 | 1 | 0.0019305 | 0.00048383 | 0 | 0 | 1 | 0.98335 | -0.321 | 0.4 | 1 | 1.1 | 0.9
262 | 1 | 0.00076124 | 0.00019078 | 0 | 0 | 1 | 0.99467 | -0.1018 | 0.4 | 1 | 1.1 | 0.9
258 | 1 | 0.0012511 | 0.00031356 | 0 | 0 | 1 | 0.99026 | -0.1859 | 0.4 | 1 | 1.1 | 0.9
259 | 1 | 0.0012122 | 0.0003038 | 0 | 0 | 1 | 0.99028 | -0.18556 | 0.4 | 1 | 1.1 | 0.9
260 | 1 | 0.0012583 | 0.00031536 | 0 | 0 | 1 | 0.99026 | -0.18598 | 0.4 | 1 | 1.1 | 0.9
263 | 1 | 0.00075162 | 0.00018837 | 0 | 0 | 1 | 0.99467 | -0.10182 | 0.4 | 1 | 1.1 | 0.9

## generator_data
GEN_BUS | PG | QG | QMAX | QMIN | VG | MBASE | GEN_STATUS | PMAX | PMIN
155 | 0.25461 | 0.064991 | 10 | -10 | 1 | 100 | 1 | 10 | 0

## branch_data
F_BUS | T_BUS | BR_R | BR_X | BR_B | RATE_A | RATE_B | RATE_C | TAP | SHIFT | BR_STATUS | ANGMIN | ANGMAX | P_in | Q_in | P_out | Q_out
1 | 3 | 2.1177 | 1.3553 | 3.5561e-09 | 0 | 0 | 0 | 0 | 0 | 1 | -90 | 90 | -0.017718 | -0.004445 | 0.017726 | 0.0044493
1 | 9 | 4.0411 | 2.5863 | 6.786e-09 | 0 | 0 | 0 | 0 | 0 | 1 | -90 | 90 | 0.012549 | 0.0031494 | -0.012542 | -0.0031456
3 | 5 | 2.172 | 1.3901 | 3.6474e-09 | 0 | 0 | 0 | 0 | 0 | 1 | -90 | 90 | -0.021879 | -0.0054889 | 0.02189 | 0.0054958
3 | 7 | 7.0522 | 4.5134 | 1.1842e-08 | 0 | 0 | 0 | 0 | 0 | 1 | -90 | 90 | 0.0041533 | 0.0010396 | -0.0041519 | -0.0010399
9 | 8 | 1.8299 | 1.1711 | 3.0729e-09 | 0 | 0 | 0 | 0 | 0 | 1 | -90 | 90 | 0.010094 | 0.0025321 | -0.010092 | -0.0025311
5 | 6 | 0.81187 | 0.5196 | 1.3634e-09 | 0 | 0 | 0 | 0 | 0 | 1 | -90 | 90 | -0.022031 | -0.0055311 | 0.022036 | 0.0055338
7 | 30 | 3.5477 | 2.2705 | 5.9575e-09 | 0 | 0 | 0 | 0 | 0 | 1 | -90 | 90 | 0.0041519 | 0.0010399 | -0.0041513 | -0.00104
6 | 11 | 2.3183 | 1.4837 | 3.8931e-09 | 0 | 0 | 0 | 0 | 0 | 1 | -90 | 90 | -0.022036 | -0.0055338 | 0.022048 | 0.0055413
11 | 12 | 4.7788 | 3.0585 | 8.025e-09 | 0 | 0 | 0 | 0 | 0 | 1 | -90 | 90 | -0.07974 | -0.02 | 0.080072 | 0.020212
30 | 29 | 2.2505 | 1.4403 | 3.7791e-09 | 0 | 0 | 0 | 0 | 0 | 1 | -90 | 90 | 0.0041513 | 0.00104 | -0.0041509 | -0.0010401
8 | 10 | 2.6833 | 1.7173 | 4.506e-09 | 0 | 0 | 0 | 0 | 0 | 1 | -90 | 90 | 0.010092 | 0.0025311 | -0.010089 | -0.0025296
10 | 255 | 5.6673 | 3.6271 | 9.5169e-09 | 0 | 0 | 0 | 0 | 0 | 1 | -90 | 90 | 0.0094534 | 0.0023703 | -0.0094479 | -0.0023676
255 | 256 | 2.1861 | 1.3991 | 3.671e-09 | 0 | 0 | 0 | 0 | 0 | 1 | -90 | 90 | 0.0019306 | 0.00048353 | -0.0019305 | -0.00048383
255 | 226 | 3.2176 | 2.0593 | 5.4033e-09 | 0 | 0 | 0 | 0 | 0 | 1 | -90 | 90 | 0.0075173 | 0.0018841 | -0.0075153 | -0.0018833
12 | 13 | 1.9001 | 1.216 | 3.1907e-09 | 0 | 0 | 0 | 0 | 0 | 1 | -90 | 90 | 0.025886 | 0.0064933 | -0.025873 | -0.0064848
12 | 14 | 2.1032 | 1.3461 | 3.5319e-09 | 0 | 0 | 0 | 0 | 0 | 1 | -90 | 90 | -0.10596 | -0.026705 | 0.10621 | 0.026868
13 | 16 | 0.40821 | 0.26126 | 6.855e-10 | 0 | 0 | 0 | 0 | 0 | 1 | -90 | 90 | 0.016708 | 0.0041879 | -0.016706 | -0.0041872
14 | 191 | 0.81165 | 0.51945 | 1.363e-09 | 0 | 0 | 0 | 0 | 0 | 1 | -90 | 90 | -0.10621 | -0.026868 | 0.10631 | 0.026931
16 | 251 | 0.36199 | 0.23168 | 6.0789e-10 | 0 | 0 | 0 | 0 | 0 | 1 | -90 | 90 | 0.01084 | 0.0027168 | -0.010839 | -0.0027166
191 | 176 | 2.5445 | 1.6285 | 4.2728e-09 | 0 | 0 | 0 | 0 | 0 | 1 | -90 | 90 | -0.10813 | -0.027386 | 0.10845 | 0.027591
251 | 252 | 1.2274 | 0.78553 | 2.0611e-09 | 0 | 0 | 0 | 0 | 0 | 1 | -90 | 90 | 0.010839 | 0.0027166 | -0.010838 | -0.0027158
26 | 27 | 0.79884 | 0.51126 | 1.3415e-09 | 0 | 0 | 0 | 0 | 0 | 1 | -90 | 90 | -0.0016068 | -0.0004027 | 0.0016068 | 0.00040259
27 | 29 | 0.56826 | 0.36369 | 9.5426e-10 | 0 | 0 | 0 | 0 | 0 | 1 | -90 | 90 | -0.0030572 | -0.0007661 | 0.0030573 | 0.00076604
61 | 62 | 2.0992 | 1.3435 | 3.5251e-09 | 0 | 0 | 0 | 0 | 0 | 1 | -90 | 90 | -0.028754 | -0.0072281 | 0.028773 | 0.00724
61 | 63 | 0.3789 | 0.2425 | 6.3628e-10 | 0 | 0 | 0 | 0 | 0 | 1 | -90 | 90 | 0.027566 | 0.0069306 | -0.027563 | -0.0069286
62 | 64 | 0.40488 | 0.25912 | 6.799e-10 | 0 | 0 | 0 | 0 | 0 | 1 | -90 | 90 | -0.029547 | -0.007434 | 0.029551 | 0.0074365
63 | 65 | 1.9738 | 1.2632 | 3.3145e-09 | 0 | 0 | 0 | 0 | 0 | 1 | -90 | 90 | 0.004979 | 0.0012477 | -0.0049785 | -0.0012476
63 | 66 | 2.1663 | 1.3864 | 3.6378e-09 | 0 | 0 | 0 | 0 | 0 | 1 | -90 | 90 | 0.022584 | 0.0056809 | -0.022572 | -0.0056735
64 | 67 | 3.1205 | 1.9971 | 5.2402e-09 | 0 | 0 | 0 | 0 | 0 | 1 | -90 | 90 | -0.043884 | -0.011031 | 0.04395 | 0.011073
64 | 68 | 2.3427 | 1.4993 | 3.9341e-09 | 0 | 0 | 0 | 0 | 0 | 1 | -90 | 90 | 0.014333 | 0.0035946 | -0.014328 | -0.0035916
65 | 69 | 0.03426 | 0.021926 | 5.7531e-11 | 0 | 0 | 0 | 0 | 0 | 1 | -90 | 90 | 0.0041659 | 0.001044 | -0.0041658 | -0.001044
66 | 70 | 0.88267 | 0.56491 | 1.4822e-09 | 0 | 0 | 0 | 0 | 0 | 1 | -90 | 90 | 0.021582 | 0.0054253 | -0.021577 | -0.0054225
67 | 78 | 2.8208 | 1.8053 | 4.7369e-09 | 0 | 0 | 0 | 0 | 0 | 1 | -90 | 90 | -0.079497 | -0.020069 | 0.079693 | 0.020193
67 | 75 | 1.5937 | 1.0199 | 2.6762e-09 | 0 | 0 | 0 | 0 | 0 | 1 | -90 | 90 | 0.035547 | 0.0089959 | -0.035525 | -0.0089821
68 | 115 | 2.3619 | 1.5116 | 3.9663e-09 | 0 | 0 | 0 | 0 | 0 | 1 | -90 | 90 | 0.0042059 | 0.0010539 | -0.0042055 | -0.001054
68 | 85 | 2.7196 | 1.7405 | 4.5669e-09 | 0 | 0 | 0 | 0 | 0 | 1 | -90 | 90 | 0.010122 | 0.0025377 | -0.010119 | -0.0025362
69 | 140 | 0.89778 | 0.57458 | 1.5076e-09 | 0 | 0 | 0 | 0 | 0 | 1 | -90 | 90 | 0.0034189 | 0.00085678 | -0.0034188 | -0.00085685
70 | 120 | 2.3289 | 1.4905 | 3.9108e-09 | 0 | 0 | 0 | 0 | 0 | 1 | -90 | 90 | 0.020347 | 0.0051145 | -0.020336 | -0.0051081
70 | 118 | 2.0172 | 1.291 | 3.3875e-09 | 0 | 0 | 0 | 0 | 0 | 1 | -90 | 90 | 0.0012304 | 0.00030803 | -0.0012303 | -0.00030834
78 | 136 | 0.67414 | 0.43145 | 1.1321e-09 | 0 | 0 | 0 | 0 | 0 | 1 | -90 | 90 | -0.081055 | -0.020535 | 0.081103 | 0.020565
75 | 76 | 0.47597 | 0.30462 | 7.9928e-10 | 0 | 0 | 0 | 0 | 0 | 1 | -90 | 90 | 0.033775 | 0.0085438 | -0.033769 | -0.00854
75 | 74 | 2.1414 | 1.3705 | 3.596e-09 | 0 | 0 | 0 | 0 | 0 | 1 | -90 | 90 | 0.0017501 | 0.0004383 | -0.00175 | -0.0004386
115 | 116 | 0.025449 | 0.016287 | 4.2736e-11 | 0 | 0 | 0 | 0 | 0 | 1 | -90 | 90 | 0.0022764 | 0.00057053 | -0.0022764 | -0.00057053
85 | 83 | 1.9289 | 1.2345 | 3.2391e-09 | 0 | 0 | 0 | 0 | 0 | 1 | -90 | 90 | 0.0090373 | 0.002265 | -0.0090355 | -0.0022642
120 | 141 | 0.2212 | 0.14157 | 3.7145e-10 | 0 | 0 | 0 | 0 | 0 | 1 | -90 | 90 | 0.019468 | 0.0048905 | -0.019467 | -0.0048899
118 | 117 | 0.14854 | 0.095068 | 2.4944e-10 | 0 | 0 | 0 | 0 | 0 | 1 | -90 | 90 | 0.00088483 | 0.00022174 | -0.00088482 | -0.00022176
76 | 77 | 2.7776 | 1.7777 | 4.6644e-09 | 0 | 0 | 0 | 0 | 0 | 1 | -90 | 90 | 0.032422 | 0.0082025 | -0.03239 | -0.0081825
77 | 98 | 2.282 | 1.4605 | 3.8321e-09 | 0 | 0 | 0 | 0 | 0 | 1 | -90 | 90 | 0.030863 | 0.0077998 | -0.030839 | -0.0077849
98 | 99 | 6.9682 | 4.4596 | 1.1701e-08 | 0 | 0 | 0 | 0 | 0 | 1 | -90 | 90 | 0.029516 | 0.0074533 | -0.029449 | -0.0074116
136 | 137 | 3.3139 | 2.1209 | 5.565e-09 | 0 | 0 | 0 | 0 | 0 | 1 | -90 | 90 | -0.082111 | -0.020818 | 0.082355 | 0.020973
81 | 82 | 1.1595 | 0.74205 | 1.947e-09 | 0 | 0 | 0 | 0 | 0 | 1 | -90 | 90 | 0.0082588 | 0.0020689 | -0.0082579 | -0.0020685
81 | 83 | 3.7219 | 2.382 | 6.2501e-09 | 0 | 0 | 0 | 0 | 0 | 1 | -90 | 90 | -0.0090322 | -0.0022627 | 0.0090355 | 0.0022642
82 | 84 | 0.4068 | 0.26035 | 6.8313e-10 | 0 | 0 | 0 | 0 | 0 | 1 | -90 | 90 | 0.0069352 | 0.001737 | -0.006935 | -0.0017369
84 | 229 | 7.6681 | 4.9076 | 1.2877e-08 | 0 | 0 | 0 | 0 | 0 | 1 | -90 | 90 | 0.0041012 | 0.0010267 | -0.0040998 | -0.001027
229 | 230 | 1.818 | 1.1635 | 3.0529e-09 | 0 | 0 | 0 | 0 | 0 | 1 | -90 | 90 | 0.0024305 | 0.00060866 | -0.0024304 | -0.00060887
99 | 100 | 6.4662 | 4.1384 | 1.0858e-08 | 0 | 0 | 0 | 0 | 0 | 1 | -90 | 90 | 0.029449 | 0.0074117 | -0.029387 | -0.007373
100 | 166 | 4.3003 | 2.7522 | 7.2214e-09 | 0 | 0 | 0 | 0 | 0 | 1 | -90 | 90 | 0.020835 | 0.0052291 | -0.020814 | -0.0052165
100 | 163 | 1.7395 | 1.1133 | 2.921e-09 | 0 | 0 | 0 | 0 | 0 | 1 | -90 | 90 | 0.0085525 | 0.0021439 | -0.008551 | -0.0021433
166 | 167 | 1.4792 | 0.94669 | 2.484e-09 | 0 | 0 | 0 | 0 | 0 | 1 | -90 | 90 | 0.0046229 | 0.0011581 | -0.0046226 | -0.0011581
166 | 168 | 4.5341 | 2.9018 | 7.6139e-09 | 0 | 0 | 0 | 0 | 0 | 1 | -90 | 90 | 0.011812 | 0.0029616 | -0.011805 | -0.0029578
166 | 169 | 1.0036 | 0.64231 | 1.6853e-09 | 0 | 0 | 0 | 0 | 0 | 1 | -90 | 90 | 0.0043786 | 0.0010968 | -0.0043783 | -0.0010969
163 | 164 | 1.6943 | 1.0844 | 2.8452e-09 | 0 | 0 | 0 | 0 | 0 | 1 | -90 | 90 | 0.0071621 | 0.0017952 | -0.0071611 | -0.0017948
141 | 142 | 4.4004 | 2.8163 | 7.3895e-09 | 0 | 0 | 0 | 0 | 0 | 1 | -90 | 90 | 0.019107 | 0.0047997 | -0.019089 | -0.0047891
121 | 122 | 0.38628 | 0.24722 | 6.4867e-10 | 0 | 0 | 0 | 0 | 0 | 1 | -90 | 90 | 0.004607 | 0.0011546 | -0.0046069 | -0.0011547
121 | 222 | 3.6333 | 2.3253 | 6.1013e-09 | 0 | 0 | 0 | 0 | 0 | 1 | -90 | 90 | -0.0080212 | -0.0020104 | 0.0080238 | 0.0020114
222 | 223 | 2.1789 | 1.3945 | 3.6589e-09 | 0 | 0 | 0 | 0 | 0 | 1 | -90 | 90 | -0.0099925 | -0.0025048 | 0.0099949 | 0.002506
137 | 138 | 3.1928 | 2.0434 | 5.3616e-09 | 0 | 0 | 0 | 0 | 0 | 1 | -90 | 90 | -0.097563 | -0.024788 | 0.097892 | 0.024998
137 | 139 | 2.7917 | 1.7867 | 4.6881e-09 | 0 | 0 | 0 | 0 | 0 | 1 | -90 | 90 | 0.015208 | 0.0038147 | -0.015201 | -0.0038107
138 | 170 | 1.8839 | 1.2057 | 3.1636e-09 | 0 | 0 | 0 | 0 | 0 | 1 | -90 | 90 | 0.011458 | 0.0028725 | -0.011455 | -0.0028711
138 | 153 | 1.0812 | 0.69195 | 1.8156e-09 | 0 | 0 | 0 | 0 | 0 | 1 | -90 | 90 | -0.10935 | -0.02787 | 0.10949 | 0.027959
139 | 161 | 0.14113 | 0.090324 | 2.37e-10 | 0 | 0 | 0 | 0 | 0 | 1 | -90 | 90 | 0.013664 | 0.0034254 | -0.013664 | -0.0034253
170 | 227 | 2.2358 | 1.4309 | 3.7545e-09 | 0 | 0 | 0 | 0 | 0 | 1 | -90 | 90 | 0.0077343 | 0.0019386 | -0.0077329 | -0.001938
153 | 155 | 2.2356 | 1.4308 | 3.7541e-09 | 0 | 0 | 0 | 0 | 0 | 1 | -90 | 90 | -0.13505 | -0.034373 | 0.13548 | 0.034653
153 | 151 | 1.0719 | 0.68603 | 1.8001e-09 | 0 | 0 | 0 | 0 | 0 | 1 | -90 | 90 | 0.025558 | 0.0064141 | -0.02555 | -0.0064095
161 | 159 | 1.2084 | 0.77336 | 2.0292e-09 | 0 | 0 | 0 | 0 | 0 | 1 | -90 | 90 | 0.012122 | 0.0030389 | -0.01212 | -0.0030379
142 | 143 | 2.5612 | 1.6392 | 4.3009e-09 | 0 | 0 | 0 | 0 | 0 | 1 | -90 | 90 | 0.016859 | 0.0042301 | -0.016851 | -0.0042254
143 | 223 | 1.508 | 0.96513 | 2.5324e-09 | 0 | 0 | 0 | 0 | 0 | 1 | -90 | 90 | 0.013834 | 0.0034692 | -0.013831 | -0.0034674
144 | 145 | 1.6127 | 1.0321 | 2.7082e-09 | 0 | 0 | 0 | 0 | 0 | 1 | -90 | 90 | -0.00078201 | -0.000196 | 0.00078202 | 0.00019575
145 | 146 | 0.19362 | 0.12392 | 3.2514e-10 | 0 | 0 | 0 | 0 | 0 | 1 | -90 | 90 | -0.0019356 | -0.00048488 | 0.0019356 | 0.00048485
146 | 147 | 0.70299 | 0.44991 | 1.1805e-09 | 0 | 0 | 0 | 0 | 0 | 1 | -90 | 90 | -0.0026616 | -0.00066681 | 0.0026617 | 0.00066673
147 | 167 | 0.79387 | 0.50807 | 1.3331e-09 | 0 | 0 | 0 | 0 | 0 | 1 | -90 | 90 | -0.0038826 | -0.00097274 | 0.0038827 | 0.0009727
148 | 149 | 7.1718 | 4.59 | 1.2043e-08 | 0 | 0 | 0 | 0 | 0 | 1 | -90 | 90 | -0.015309 | -0.0038368 | 0.015328 | 0.0038471
148 | 150 | 0.46845 | 0.29981 | 7.8665e-10 | 0 | 0 | 0 | 0 | 0 | 1 | -90 | 90 | 0.011267 | 0.0028237 | -0.011267 | -0.0028233
149 | 151 | 0.16879 | 0.10803 | 2.8345e-10 | 0 | 0 | 0 | 0 | 0 | 1 | -90 | 90 | -0.02174 | -0.0054542 | 0.021741 | 0.0054547
150 | 152 | 0.46893 | 0.30012 | 7.8746e-10 | 0 | 0 | 0 | 0 | 0 | 1 | -90 | 90 | 0.0071304 | 0.0017867 | -0.0071301 | -0.0017866
152 | 154 | 0.98346 | 0.62941 | 1.6515e-09 | 0 | 0 | 0 | 0 | 0 | 1 | -90 | 90 | 0.0030279 | 0.00075851 | -0.0030278 | -0.00075861
154 | 257 | 0.47034 | 0.30102 | 7.8983e-10 | 0 | 0 | 0 | 0 | 0 | 1 | -90 | 90 | 0.002268 | 0.00056818 | -0.002268 | -0.00056825
155 | 176 | 1.251 | 0.80064 | 2.1008e-09 | 0 | 0 | 0 | 0 | 0 | 1 | -90 | 90 | 0.11729 | 0.029877 | -0.1171 | -0.02976
257 | 262 | 0.98311 | 0.62919 | 1.6509e-09 | 0 | 0 | 0 | 0 | 0 | 1 | -90 | 90 | 0.0015129 | 0.000379 | -0.0015129 | -0.00037915
176 | 188 | 2.7596 | 1.7662 | 4.6342e-09 | 0 | 0 | 0 | 0 | 0 | 1 | -90 | 90 | 0.0086535 | 0.002169 | -0.0086513 | -0.0021681
156 | 157 | 1.5485 | 0.99101 | 2.6003e-09 | 0 | 0 | 0 | 0 | 0 | 1 | -90 | 90 | -0.0090708 | -0.0022732 | 0.0090722 | 0.0022738
156 | 158 | 0.41139 | 0.26329 | 6.9084e-10 | 0 | 0 | 0 | 0 | 0 | 1 | -90 | 90 | 0.007832 | 0.0019627 | -0.0078318 | -0.0019626
157 | 159 | 0.48587 | 0.31096 | 8.1591e-10 | 0 | 0 | 0 | 0 | 0 | 1 | -90 | 90 | -0.010586 | -0.0026533 | 0.010587 | 0.0026536
158 | 160 | 1.7135 | 1.0966 | 2.8774e-09 | 0 | 0 | 0 | 0 | 0 | 1 | -90 | 90 | 0.006591 | 0.0016517 | -0.0065902 | -0.0016514
160 | 162 | 0.49964 | 0.31977 | 8.3904e-10 | 0 | 0 | 0 | 0 | 0 | 1 | -90 | 90 | 0.0053751 | 0.0013469 | -0.0053749 | -0.0013469
162 | 261 | 0.40376 | 0.25841 | 6.7802e-10 | 0 | 0 | 0 | 0 | 0 | 1 | -90 | 90 | 0.0045451 | 0.0011389 | -0.004545 | -0.0011389
261 | 259 | 0.49724 | 0.31823 | 8.35e-10 | 0 | 0 | 0 | 0 | 0 | 1 | -90 | 90 | 0.0037217 | 0.00093256 | -0.0037216 | -0.00093259
164 | 165 | 0.7238 | 0.46323 | 1.2155e-09 | 0 | 0 | 0 | 0 | 0 | 1 | -90 | 90 | 0.006229 | 0.0015612 | -0.0062287 | -0.0015611
168 | 203 | 1.5201 | 0.97288 | 2.5527e-09 | 0 | 0 | 0 | 0 | 0 | 1 | -90 | 90 | 0.0029869 | 0.00074831 | -0.0029867 | -0.00074846
168 | 204 | 1.4101 | 0.90245 | 2.3679e-09 | 0 | 0 | 0 | 0 | 0 | 1 | -90 | 90 | 0.0031052 | 0.00077802 | -0.0031051 | -0.00077815
168 | 200 | 1.7279 | 1.1059 | 2.9016e-09 | 0 | 0 | 0 | 0 | 0 | 1 | -90 | 90 | 0.0057131 | 0.0014315 | -0.0057125 | -0.0014313
169 | 207 | 0.64662 | 0.41383 | 1.0858e-09 | 0 | 0 | 0 | 0 | 0 | 1 | -90 | 90 | 0.0029148 | 0.00073005 | -0.0029147 | -0.00073011
203 | 205 | 0.85415 | 0.54666 | 1.4343e-09 | 0 | 0 | 0 | 0 | 0 | 1 | -90 | 90 | 0.0021105 | 0.00052885 | -0.0021105 | -0.00052896
204 | 206 | 0.59103 | 0.37826 | 9.925e-10 | 0 | 0 | 0 | 0 | 0 | 1 | -90 | 90 | 0.00096448 | 0.00024164 | -0.00096448 | -0.00024173
200 | 201 | 3.8714 | 2.4777 | 6.5011e-09 | 0 | 0 | 0 | 0 | 0 | 1 | -90 | 90 | 0.0047005 | 0.0011777 | -0.0046995 | -0.0011777
207 | 208 | 2.887 | 1.8477 | 4.8481e-09 | 0 | 0 | 0 | 0 | 0 | 1 | -90 | 90 | 0.0019247 | 0.00048198 | -0.0019246 | -0.00048237
227 | 228 | 1.1559 | 0.73978 | 1.9411e-09 | 0 | 0 | 0 | 0 | 0 | 1 | -90 | 90 | 0.0060575 | 0.0015181 | -0.006057 | -0.001518
188 | 187 | 1.0233 | 0.6549 | 1.7184e-09 | 0 | 0 | 0 | 0 | 0 | 1 | -90 | 90 | 0.0069525 | 0.0017423 | -0.006952 | -0.0017421
187 | 189 | 1.3839 | 0.88568 | 2.3239e-09 | 0 | 0 | 0 | 0 | 0 | 1 | -90 | 90 | 0.0046782 | 0.0011723 | -0.0046779 | -0.0011723
189 | 190 | 0.54838 | 0.35096 | 9.2087e-10 | 0 | 0 | 0 | 0 | 0 | 1 | -90 | 90 | 0.0017321 | 0.00043401 | -0.0017321 | -0.00043409
201 | 202 | 1.3981 | 0.89478 | 2.3478e-09 | 0 | 0 | 0 | 0 | 0 | 1 | -90 | 90 | 0.0030096 | 0.00075414 | -0.0030094 | -0.00075427
214 | 216 | 0.55963 | 0.35816 | 9.3977e-10 | 0 | 0 | 0 | 0 | 0 | 1 | -90 | 90 | -0.0021325 | -0.00053446 | 0.0021325 | 0.00053438
216 | 225 | 1.5529 | 0.99386 | 2.6078e-09 | 0 | 0 | 0 | 0 | 0 | 1 | -90 | 90 | -0.0046793 | -0.0011727 | 0.0046797 | 0.0011727
225 | 224 | 1.1358 | 0.72691 | 1.9073e-09 | 0 | 0 | 0 | 0 | 0 | 1 | -90 | 90 | -0.0060145 | -0.0015072 | 0.006015 | 0.0015073
224 | 226 | 1.6054 | 1.0275 | 2.696e-09 | 0 | 0 | 0 | 0 | 0 | 1 | -90 | 90 | -0.0060967 | -0.0015278 | 0.0060974 | 0.001528
230 | 231 | 1.8266 | 1.169 | 3.0673e-09 | 0 | 0 | 0 | 0 | 0 | 1 | -90 | 90 | 0.0020768 | 0.00052025 | -0.0020767 | -0.00052049
252 | 254 | 1.8595 | 1.1901 | 3.1226e-09 | 0 | 0 | 0 | 0 | 0 | 1 | -90 | 90 | 0.0022438 | 0.00056194 | -0.0022437 | -0.00056218
254 | 253 | 0.97358 | 0.62309 | 1.6349e-09 | 0 | 0 | 0 | 0 | 0 | 1 | -90 | 90 | 0.0022437 | 0.00056218 | -0.0022436 | -0.0005623
262 | 263 | 0.080543 | 0.051548 | 1.3525e-10 | 0 | 0 | 0 | 0 | 0 | 1 | -90 | 90 | 0.00075162 | 0.00018836 | -0.00075162 | -0.00018837
258 | 259 | 0.60184 | 0.38518 | 1.0106e-09 | 0 | 0 | 0 | 0 | 0 | 1 | -90 | 90 | -0.0025094 | -0.00062887 | 0.0025094 | 0.0006288
258 | 260 | 0.29721 | 0.19022 | 4.991e-10 | 0 | 0 | 0 | 0 | 0 | 1 | -90 | 90 | 0.0012583 | 0.00031531 | -0.0012583 | -0.00031536