## bus_data
BUS_I | BUS_TYPE | Pd | Qd | Gs | Bs | area | Vm | Va | baseKV | zone | Vmax | Vmin
1 | 1 | 0.016829 | 0.0042177 | 0 | 0 | 1 | 0.99602 | -0.075497 | 0.4 | 1 | 1.1 | 0.9
2 | 1 | 0 | 0 | 0 | 0 | 1 | 0.99368 | -0.12017 | 0.4 | 1 | 1.1 | 0.9
3 | 3 | 0 | 0 | 0 | 0 | 1 | 1 | 0 | 0.4 | 1 | 1.1 | 0.9
4 | 1 | 0.010296 | 0.0025805 | 0 | 0 | 1 | 0.99266 | -0.13983 | 0.4 | 1 | 1.1 | 0.9
5 | 1 | 0 | 0 | 0 | 0 | 1 | 0.99304 | -0.13244 | 0.4 | 1 | 1.1 | 0.9
6 | 1 | 0.098951 | 0.024799 | 0 | 0 | 1 | 0.99902 | -0.018792 | 0.4 | 1 | 1.1 | 0.9
42 | 1 | 0.0099649 | 0.0024975 | 0 | 0 | 1 | 0.99238 | -0.14534 | 0.4 | 1 | 1.1 | 0.9
39 | 1 | 0 | 0 | 0 | 0 | 1 | 0.9904 | -0.18295 | 0.4 | 1 | 1.1 | 0.9
43 | 1 | 0.044195 | 0.011076 | 0 | 0 | 1 | 0.99122 | -0.16768 | 0.4 | 1 | 1.1 | 0.9
8 | 1 | 0 | 0 | 0 | 0 | 1 | 0.99726 | -0.05213 | 0.4 | 1 | 1.1 | 0.9
7 | 1 | 0 | 0 | 0 | 0 | 1 | 0.98428 | -0.30083 | 0.4 | 1 | 1.1 | 0.9
18 | 1 | 0 | 0 | 0 | 0 | 1 | 0.98495 | -0.28785 | 0.4 | 1 | 1.1 | 0.9
37 | 1 | 0.0072922 | 0.0018276 | 0 | 0 | 1 | 0.98165 | -0.35182 | 0.4 | 1 | 1.1 | 0.9
79 | 1 | 0.0038059 | 0.00095385 | 0 | 0 | 1 | 0.99518 | -0.091977 | 0.4 | 1 | 1.1 | 0.9
9 | 1 | 0 | 0 | 0 | 0 | 1 | 0.98157 | -0.35343 | 0.4 | 1 | 1.1 | 0.9
12 | 1 | 0 | 0 | 0 | 0 | 1 | 0.97985 | -0.38683 | 0.4 | 1 | 1.1 | 0.9
14 | 1 | 0 | 0 | 0 | 0 | 1 | 0.98123 | -0.36015 | 0.4 | 1 | 1.1 | 0.9
10 | 1 | 0 | 0 | 0 | 0 | 1 | 0.97937 | -0.3963 | 0.4 | 1 | 1.1 | 0.9
22 | 1 | 0 | 0 | 0 | 0 | 1 | 0.97951 | -0.39344 | 0.4 | 1 | 1.1 | 0.9
41 | 1 | 0.075094 | 0.01882 | 0 | 0 | 1 | 0.97337 | -0.51407 | 0.4 | 1 | 1.1 | 0.9
80 | 1 | 0.010728 | 0.0026886 | 0 | 0 | 1 | 0.97944 | -0.39486 | 0.4 | 1 | 1.1 | 0.9
13 | 1 | 0 | 0 | 0 | 0 | 1 | 0.9903 | -0.18493 | 0.4 | 1 | 1.1 | 0.9
38 | 1 | 0.0016827 | 0.00042174 | 0 | 0 | 1 | 0.99015 | -0.18782 | 0.4 | 1 | 1.1 | 0.9
35 | 1 | 0.0097178 | 0.0024355 | 0 | 0 | 1 | 0.98109 | -0.36285 | 0.4 | 1 | 1.1 | 0.9
15 | 1 | 0 | 0 | 0 | 0 | 1 | 0.97907 | -0.40215 | 0.4 | 1 | 1.1 | 0.9
21 | 1 | 0 | 0 | 0 | 0 | 1 | 0.97913 | -0.40101 | 0.4 | 1 | 1.1 | 0.9
48 | 1 | 0.00083288 | 0.00020874 | 0 | 0 | 1 | 0.97867 | -0.41002 | 0.4 | 1 | 1.1 | 0.9
17 | 1 | 0 | 0 | 0 | 0 | 1 | 0.98727 | -0.24307 | 0.4 | 1 | 1.1 | 0.9
32 | 1 | 0.0016402 | 0.00041108 | 0 | 0 | 1 | 0.98774 | -0.23414 | 0.4 | 1 | 1.1 | 0.9
29 | 1 | 0.016101 | 0.0040353 | 0 | 0 | 1 | 0.98455 | -0.29558 | 0.4 | 1 | 1.1 | 0.9
19 | 1 | 0 | 0 | 0 | 0 | 1 | 0.98557 | -0.27745 | 0.4 | 1 | 1.1 | 0.9
44 | 1 | 0.013764 | 0.0034496 | 0 | 0 | 1 | 0.98613 | -0.26667 | 0.4 | 1 | 1.1 | 0.9
28 | 1 | 0.0036031 | 0.00090303 | 0 | 0 | 1 | 0.98509 | -0.28683 | 0.4 | 1 | 1.1 | 0.9
62 | 1 | 0.00062977 | 0.00015783 | 0 | 0 | 1 | 0.97941 | -0.39556 | 0.4 | 1 | 1.1 | 0.9
25 | 1 | 0.010179 | 0.002551 | 0 | 0 | 1 | 0.99187 | -0.15526 | 0.4 | 1 | 1.1 | 0.9
40 | 1 | 0.0082897 | 0.0020776 | 0 | 0 | 1 | 0.98968 | -0.19683 | 0.4 | 1 | 1.1 | 0.9
27 | 1 | 0 | 0 | 0 | 0 | 1 | 0.9841 | -0.30616 | 0.4 | 1 | 1.1 | 0.9
26 | 1 | 0.028485 | 0.0071389 | 0 | 0 | 1 | 0.98327 | -0.32242 | 0.4 | 1 | 1.1 | 0.9
78 | 1 | 0.003944 | 0.00098846 | 0 | 0 | 1 | 0.99396 | -0.11533 | 0.4 | 1 | 1.1 | 0.9
36 | 1 | 0.010627 | 0.0026634 | 0 | 0 | 1 | 0.98078 | -0.36881 | 0.4 | 1 | 1.1 | 0.9
47 | 1 | 0.00047575 | 0.00011923 | 0 | 0 | 1 | 0.97802 | -0.42276 | 0.4 | 1 | 1.1 | 0.9
34 | 1 | 0 | 0 | 0 | 0 | 1 | 0.98773 | -0.23429 | 0.4 | 1 | 1.1 | 0.9
30 | 1 | 0.0016947 | 0.00042473 | 0 | 0 | 1 | 0.98825 | -0.22422 | 0.4 | 1 | 1.1 | 0.9
71 | 1 | 0.0094988 | 0.0023806 | 0 | 0 | 1 | 0.98682 | -0.25327 | 0.4 | 1 | 1.1 | 0.9
24 | 1 | 0 | 0 | 0 | 0 | 1 | 0.99154 | -0.16167 | 0.4 | 1 | 1.1 | 0.9
23 | 1 | 0.01464 | 0.0036691 | 0 | 0 | 1 | 0.99149 | -0.16259 | 0.4 | 1 | 1.1 | 0.9
31 | 1 | 0.0038541 | 0.00096592 | 0 | 0 | 1 | 0.98895 | -0.21092 | 0.4 | 1 | 1.1 | 0.9
33 | 1 | 0.055491 | 0.013907 | 0 | 0 | 1 | 0.9896 | -0.1984 | 0.4 | 1 | 1.1 | 0.9
45 | 1 | 0.0012297 | 0.00030819 | 0 | 0 | 1 | 0.98769 | -0.23498 | 0.4 | 1 | 1.1 | 0.9
72 | 1 | 0.009006 | 0.0022571 | 0 | 0 | 1 | 0.98759 | -0.23817 | 0.4 | 1 | 1.1 | 0.9
49 | 1 | 0 | 0 | 0 | 0 | 1 | 0.9779 | -0.42494 | 0.4 | 1 | 1.1 | 0.9
50 | 1 | 0.00091379 | 0.00022902 | 0 | 0 | 1 | 0.9775 | -0.43281 | 0.4 | 1 | 1.1 | 0.9
51 | 1 | 0.00050511 | 0.00012659 | 0 | 0 | 1 | 0.97789 | -0.42515 | 0.4 | 1 | 1.1 | 0.9
61 | 1 | 0.0006173 | 0.00015471 | 0 | 0 | 1 | 0.97743 | -0.43426 | 0.4 | 1 | 1.1 | 0.9
60 | 1 | 0.00039314 | 9.853e-05 | 0 | 0 | 1 | 0.97708 | -0.4411 | 0.4 | 1 | 1.1 | 0.9
52 | 1 | 0.0019498 | 0.00048868 | 0 | 0 | 1 | 0.97488 | -0.48435 | 0.4 | 1 | 1.1 | 0.9
53 | 1 | 0.0034871 | 0.00087395 | 0 | 0 | 1 | 0.97437 | -0.49444 | 0.4 | 1 | 1.1 | 0.9
54 | 1 | 0 | 0 | 0 | 0 | 1 | 0.97506 | -0.4809 | 0.4 | 1 | 1.1 | 0.9
55 | 1 | 0 | 0 | 0 | 0 | 1 | 0.97418 | -0.49816 | 0.4 | 1 | 1.1 | 0.9
56 | 1 | 0.0010596 | 0.00026555 | 0 | 0 | 1 | 0.97569 | -0.46841 | 0.4 | 1 | 1.1 | 0.9
57 | 1 | 0.00072254 | 0.00018109 | 0 | 0 | 1 | 0.97499 | -0.48223 | 0.4 | 1 | 1.1 | 0.9
63 | 1 | 0.0012077 | 0.00030267 | 0 | 0 | 1 | 0.97375 | -0.50661 | 0.4 | 1 | 1.1 | 0.9
59 | 1 | 0.0010241 | 0.00025665 | 0 | 0 | 1 | 0.97627 | -0.45699 | 0.4 | 1 | 1.1 | 0.9
64 | 1 | 0.0013125 | 0.00032895 | 0 | 0 | 1 | 0.97495 | -0.48303 | 0.4 | 1 | 1.1 | 0.9
65 | 1 | 0.0023863 | 0.00059807 | 0 | 0 | 1 | 0.97358 | -0.51004 | 0.4 | 1 | 1.1 | 0.9
58 | 1 | 0.0009825 | 0.00024624 | 0 | 0 | 1 | 0.97684 | -0.44586 | 0.4 | 1 | 1.1 | 0.9
66 | 1 | 0.0011805 | 0.00029587 | 0 | 0 | 1 | 0.97352 | -0.51121 | 0.4 | 1 | 1.1 | 0.9
67 | 1 | 0.0011552 | 0.00028952 | 0 | 0 | 1 | 0.97342 | -0.51309 | 0.4 | 1 | 1.1 | 0.9
68 | 1 | 0.0024668 | 0.00061823 | 0 | 0 | 1 | 0.97334 | -0.51467 | 0.4 | 1 | 1.1 | 0.9
69 | 1 | 0.0024303 | 0.0006091 | 0 | 0 | 1 | 0.97329 | -0.51583 | 0.4 | 1 | 1.1 | 0.9
70 | 1 | 0.001551 | 0.00038873 | 0 | 0 | 1 | 0.97326 | -0.51634 | 0.4 | 1 | 1.1 | 0.9
73 | 1 | 0.004126 | 0.0010341 | 0 | 0 | 1 | 0.98851 | -0.22047 | 0.4 | 1 | 1.1 | 0.9
74 | 1 | 0.0039204 | 0.00098255 | 0 | 0 | 1 | 0.98949 | -0.20149 | 0.4 | 1 | 1.1 | 0.9
75 | 1 | 0.0043005 | 0.0010778 | 0 | 0 | 1 | 0.99055 | -0.18103 | 0.4 | 1 | 1.1 | 0.9
76 | 1 | 0.0037956 | 0.00095126 | 0 | 0 | 1 | 0.99165 | -0.15973 | 0.4 | 1 | 1.1 | 0.9
77 | 1 | 0.0040015 | 0.0010029 | 0 | 0 | 1 | 0.99277 | -0.13826 | 0.4 | 1 | 1.1 | 0.9

## generator_data
GEN_BUS | PG | QG | QMAX | QMIN | VG | MBASE | GEN_STATUS | PMAX | PMIN
3 | 0.53414 | 0.13622 | 10 | -10 | 1 | 100 | 1 | 10 | 0

## branch_data
F_BUS | T_BUS | BR_R | BR_X | BR_B | RATE_A | RATE_B | RATE_C | TAP | SHIFT | BR_STATUS | ANGMIN | ANGMAX | P_in | Q_in | P_out | Q_out
1 | 2 | 0.61924 | 0.39631 | 5.1994e-09 | 0 | 0 | 0 | 0 | 0 | 1 | -90 | 90 | 0.32367 | 0.082526 | -0.32298 | -0.082081
1 | 3 | 1.0005 | 0.64032 | 8.4005e-09 | 0 | 0 | 0 | 0 | 0 | 1 | -90 | 90 | -0.3405 | -0.086744 | 0.34175 | 0.08754
2 | 4 | 1.9278 | 1.2338 | 3.2373e-09 | 0 | 0 | 0 | 0 | 0 | 1 | -90 | 90 | 0.045148 | 0.011341 | -0.045106 | -0.011314
2 | 5 | 0.19734 | 0.1263 | 1.657e-09 | 0 | 0 | 0 | 0 | 0 | 1 | -90 | 90 | 0.27783 | 0.07074 | -0.27766 | -0.070635
3 | 6 | 0.44009 | 0.28166 | 1.4781e-09 | 0 | 0 | 0 | 0 | 0 | 1 | -90 | 90 | 0.1924 | 0.04868 | -0.19222 | -0.048569
4 | 42 | 0.69914 | 0.44745 | 1.174e-09 | 0 | 0 | 0 | 0 | 0 | 1 | -90 | 90 | 0.03481 | 0.0087335 | -0.034801 | -0.0087277
5 | 39 | 0.96487 | 0.61752 | 8.1014e-09 | 0 | 0 | 0 | 0 | 0 | 1 | -90 | 90 | 0.23339 | 0.059512 | -0.23283 | -0.059149
5 | 43 | 3.5182 | 2.2517 | 5.908e-09 | 0 | 0 | 0 | 0 | 0 | 1 | -90 | 90 | 0.044269 | 0.011123 | -0.044195 | -0.011076
6 | 8 | 1.6137 | 1.0328 | 2.7098e-09 | 0 | 0 | 0 | 0 | 0 | 1 | -90 | 90 | 0.093271 | 0.02377 | -0.093121 | -0.023674
42 | 25 | 1.7642 | 1.1291 | 2.9626e-09 | 0 | 0 | 0 | 0 | 0 | 1 | -90 | 90 | 0.024836 | 0.0062303 | -0.024824 | -0.0062231
39 | 40 | 0.26611 | 0.17031 | 2.2344e-09 | 0 | 0 | 0 | 0 | 0 | 1 | -90 | 90 | 0.23114 | 0.058729 | -0.23099 | -0.058631
39 | 13 | 5.1531 | 3.298 | 8.6535e-09 | 0 | 0 | 0 | 0 | 0 | 1 | -90 | 90 | 0.0016831 | 0.00041989 | -0.001683 | -0.00042064
8 | 79 | 1.9213 | 1.2296 | 3.2264e-09 | 0 | 0 | 0 | 0 | 0 | 1 | -90 | 90 | 0.093121 | 0.023674 | -0.092943 | -0.02356
7 | 18 | 0.40063 | 0.2564 | 3.3638e-09 | 0 | 0 | 0 | 0 | 0 | 1 | -90 | 90 | -0.14189 | -0.035989 | 0.14197 | 0.036046
7 | 37 | 1.5686 | 1.0039 | 1.317e-08 | 0 | 0 | 0 | 0 | 0 | 1 | -90 | 90 | 0.14189 | 0.035989 | -0.14154 | -0.035769
18 | 29 | 2.086 | 1.335 | 3.503e-09 | 0 | 0 | 0 | 0 | 0 | 1 | -90 | 90 | 0.016107 | 0.0040387 | -0.016101 | -0.0040353
18 | 17 | 1.244 | 0.79617 | 1.0445e-08 | 0 | 0 | 0 | 0 | 0 | 1 | -90 | 90 | -0.15808 | -0.040084 | 0.15842 | 0.040302
37 | 9 | 0.052167 | 0.033387 | 4.3801e-10 | 0 | 0 | 0 | 0 | 0 | 1 | -90 | 90 | 0.13425 | 0.033941 | -0.13424 | -0.033934
79 | 78 | 1.1704 | 0.74907 | 1.9655e-09 | 0 | 0 | 0 | 0 | 0 | 1 | -90 | 90 | 0.089137 | 0.022606 | -0.089037 | -0.022543
9 | 12 | 1.2726 | 0.81444 | 1.0685e-08 | 0 | 0 | 0 | 0 | 0 | 1 | -90 | 90 | 0.11388 | 0.028828 | -0.1137 | -0.028713
9 | 14 | 1.4259 | 0.9126 | 2.3945e-09 | 0 | 0 | 0 | 0 | 0 | 1 | -90 | 90 | 0.020357 | 0.0051059 | -0.02035 | -0.005102
12 | 22 | 0.27791 | 0.17786 | 2.3334e-09 | 0 | 0 | 0 | 0 | 0 | 1 | -90 | 90 | 0.10297 | 0.026022 | -0.10293 | -0.026001
12 | 80 | 3.2197 | 2.0606 | 5.4067e-09 | 0 | 0 | 0 | 0 | 0 | 1 | -90 | 90 | 0.010732 | 0.0026907 | -0.010728 | -0.0026886
14 | 35 | 0.57183 | 0.36597 | 9.6026e-10 | 0 | 0 | 0 | 0 | 0 | 1 | -90 | 90 | 0.02035 | 0.005102 | -0.020348 | -0.0051004
10 | 22 | 0.16375 | 0.1048 | 1.3749e-09 | 0 | 0 | 0 | 0 | 0 | 1 | -90 | 90 | -0.075518 | -0.019087 | 0.075528 | 0.019094
10 | 41 | 6.7006 | 4.2884 | 4.5009e-08 | 0 | 0 | 0 | 0 | 0 | 1 | -90 | 90 | 0.075518 | 0.019087 | -0.075094 | -0.01882
22 | 62 | 0.33399 | 0.21375 | 2.8043e-09 | 0 | 0 | 0 | 0 | 0 | 1 | -90 | 90 | 0.027404 | 0.0069076 | -0.027401 | -0.0069061
13 | 38 | 7.5505 | 4.8323 | 1.2679e-08 | 0 | 0 | 0 | 0 | 0 | 1 | -90 | 90 | 0.001683 | 0.00042064 | -0.0016827 | -0.00042174
35 | 36 | 2.4201 | 1.5489 | 4.064e-09 | 0 | 0 | 0 | 0 | 0 | 1 | -90 | 90 | 0.01063 | 0.0026649 | -0.010627 | -0.0026634
15 | 21 | 0.18358 | 0.11749 | 1.5414e-09 | 0 | 0 | 0 | 0 | 0 | 1 | -90 | 90 | -0.026763 | -0.0067437 | 0.026764 | 0.0067445
15 | 48 | 1.268 | 0.81153 | 6.388e-09 | 0 | 0 | 0 | 0 | 0 | 1 | -90 | 90 | 0.026763 | 0.0067437 | -0.026753 | -0.0067379
21 | 62 | 0.87734 | 0.5615 | 7.3664e-09 | 0 | 0 | 0 | 0 | 0 | 1 | -90 | 90 | -0.026764 | -0.0067445 | 0.026771 | 0.0067482
48 | 47 | 2.1161 | 1.3543 | 3.5534e-09 | 0 | 0 | 0 | 0 | 0 | 1 | -90 | 90 | 0.02592 | 0.0065291 | -0.025904 | -0.0065194
17 | 32 | 0.24891 | 0.1593 | 2.0899e-09 | 0 | 0 | 0 | 0 | 0 | 1 | -90 | 90 | -0.15842 | -0.040302 | 0.15849 | 0.040345
32 | 34 | 0.54945 | 0.35165 | 9.2268e-10 | 0 | 0 | 0 | 0 | 0 | 1 | -90 | 90 | 0.0012297 | 0.00030773 | -0.0012297 | -0.00030781
32 | 30 | 0.27165 | 0.17386 | 2.2809e-09 | 0 | 0 | 0 | 0 | 0 | 1 | -90 | 90 | -0.16136 | -0.041064 | 0.16144 | 0.041113
19 | 44 | 1.4632 | 0.93647 | 2.4572e-09 | 0 | 0 | 0 | 0 | 0 | 1 | -90 | 90 | -0.032151 | -0.008081 | 0.032167 | 0.0080914
19 | 28 | 1.2713 | 0.81363 | 2.1349e-09 | 0 | 0 | 0 | 0 | 0 | 1 | -90 | 90 | 0.032151 | 0.008081 | -0.032136 | -0.008072
44 | 71 | 1.2746 | 0.81573 | 2.1404e-09 | 0 | 0 | 0 | 0 | 0 | 1 | -90 | 90 | -0.045931 | -0.011541 | 0.04596 | 0.01156
28 | 27 | 2.9487 | 1.8872 | 4.9517e-09 | 0 | 0 | 0 | 0 | 0 | 1 | -90 | 90 | 0.028533 | 0.007169 | -0.028507 | -0.0071526
25 | 24 | 1.9295 | 1.2349 | 3.2401e-09 | 0 | 0 | 0 | 0 | 0 | 1 | -90 | 90 | 0.014645 | 0.003672 | -0.014641 | -0.0036695
40 | 33 | 0.031317 | 0.020043 | 2.6295e-10 | 0 | 0 | 0 | 0 | 0 | 1 | -90 | 90 | 0.2227 | 0.056553 | -0.22268 | -0.056542
27 | 26 | 2.4759 | 1.5846 | 4.1577e-09 | 0 | 0 | 0 | 0 | 0 | 1 | -90 | 90 | 0.028507 | 0.0071526 | -0.028485 | -0.0071389
78 | 77 | 1.2001 | 0.76808 | 2.0153e-09 | 0 | 0 | 0 | 0 | 0 | 1 | -90 | 90 | 0.085093 | 0.021554 | -0.084999 | -0.021494
47 | 49 | 0.36846 | 0.23582 | 6.1875e-10 | 0 | 0 | 0 | 0 | 0 | 1 | -90 | 90 | 0.025428 | 0.0064001 | -0.025426 | -0.0063985
34 | 45 | 2.4479 | 1.5666 | 4.1106e-09 | 0 | 0 | 0 | 0 | 0 | 1 | -90 | 90 | 0.0012297 | 0.00030781 | -0.0012297 | -0.00030819
30 | 31 | 0.36097 | 0.23102 | 3.0308e-09 | 0 | 0 | 0 | 0 | 0 | 1 | -90 | 90 | -0.16313 | -0.041538 | 0.16324 | 0.041605
71 | 72 | 1.1922 | 0.763 | 2.002e-09 | 0 | 0 | 0 | 0 | 0 | 1 | -90 | 90 | -0.055459 | -0.01394 | 0.055499 | 0.013966
24 | 23 | 0.27825 | 0.17808 | 4.6726e-10 | 0 | 0 | 0 | 0 | 0 | 1 | -90 | 90 | 0.014641 | 0.0036695 | -0.01464 | -0.0036691
31 | 33 | 0.33205 | 0.21251 | 2.788e-09 | 0 | 0 | 0 | 0 | 0 | 1 | -90 | 90 | -0.16709 | -0.042571 | 0.16719 | 0.042635
72 | 73 | 1.2034 | 0.77017 | 2.0208e-09 | 0 | 0 | 0 | 0 | 0 | 1 | -90 | 90 | -0.064505 | -0.016223 | 0.06456 | 0.016257
49 | 50 | 1.3575 | 0.8688 | 2.2796e-09 | 0 | 0 | 0 | 0 | 0 | 1 | -90 | 90 | 0.024921 | 0.0062722 | -0.024911 | -0.0062664
49 | 51 | 1.8058 | 1.1557 | 3.0325e-09 | 0 | 0 | 0 | 0 | 0 | 1 | -90 | 90 | 0.00050512 | 0.00012631 | -0.00050511 | -0.00012659
50 | 61 | 0.25776 | 0.16496 | 4.3284e-10 | 0 | 0 | 0 | 0 | 0 | 1 | -90 | 90 | 0.023998 | 0.0060374 | -0.023996 | -0.0060364
61 | 60 | 1.2572 | 0.80459 | 2.1111e-09 | 0 | 0 | 0 | 0 | 0 | 1 | -90 | 90 | 0.023379 | 0.0058817 | -0.023371 | -0.005877
60 | 58 | 0.88814 | 0.56841 | 1.4914e-09 | 0 | 0 | 0 | 0 | 0 | 1 | -90 | 90 | 0.022978 | 0.0057784 | -0.022973 | -0.0057752
52 | 53 | 2.7066 | 1.7322 | 4.5451e-09 | 0 | 0 | 0 | 0 | 0 | 1 | -90 | 90 | 0.015884 | 0.0039859 | -0.015876 | -0.0039814
52 | 54 | 0.82372 | 0.52718 | 1.3832e-09 | 0 | 0 | 0 | 0 | 0 | 1 | -90 | 90 | -0.017833 | -0.0044745 | 0.017836 | 0.0044763
53 | 55 | 1.28 | 0.81919 | 2.1494e-09 | 0 | 0 | 0 | 0 | 0 | 1 | -90 | 90 | 0.012389 | 0.0031075 | -0.012387 | -0.0031063
54 | 56 | 2.6817 | 1.7163 | 4.5033e-09 | 0 | 0 | 0 | 0 | 0 | 1 | -90 | 90 | -0.019872 | -0.0049856 | 0.019883 | 0.0049927
54 | 57 | 2.7719 | 1.774 | 4.6548e-09 | 0 | 0 | 0 | 0 | 0 | 1 | -90 | 90 | 0.0020352 | 0.00050929 | -0.0020351 | -0.00050965
55 | 63 | 2.9003 | 1.8562 | 4.8704e-09 | 0 | 0 | 0 | 0 | 0 | 1 | -90 | 90 | 0.012387 | 0.0031063 | -0.012382 | -0.0031035
56 | 59 | 2.3328 | 1.493 | 3.9174e-09 | 0 | 0 | 0 | 0 | 0 | 1 | -90 | 90 | -0.020943 | -0.0052583 | 0.020954 | 0.0052652
57 | 64 | 2.5973 | 1.6623 | 4.3615e-09 | 0 | 0 | 0 | 0 | 0 | 1 | -90 | 90 | 0.0013126 | 0.00032857 | -0.0013125 | -0.00032895
63 | 65 | 1.3075 | 0.83683 | 2.1957e-09 | 0 | 0 | 0 | 0 | 0 | 1 | -90 | 90 | 0.011174 | 0.0028009 | -0.011172 | -0.0027999
59 | 58 | 2.1664 | 1.3865 | 3.6379e-09 | 0 | 0 | 0 | 0 | 0 | 1 | -90 | 90 | -0.021978 | -0.0055219 | 0.02199 | 0.005529
65 | 66 | 0.56502 | 0.36162 | 9.4883e-10 | 0 | 0 | 0 | 0 | 0 | 1 | -90 | 90 | 0.0087858 | 0.0022018 | -0.0087853 | -0.0022016
66 | 67 | 1.0466 | 0.66983 | 1.7575e-09 | 0 | 0 | 0 | 0 | 0 | 1 | -90 | 90 | 0.0076048 | 0.0019057 | -0.0076041 | -0.0019055
67 | 68 | 1.04 | 0.66557 | 1.7464e-09 | 0 | 0 | 0 | 0 | 0 | 1 | -90 | 90 | 0.0064489 | 0.0016159 | -0.0064484 | -0.0016158
68 | 69 | 1.2438 | 0.79601 | 2.0886e-09 | 0 | 0 | 0 | 0 | 0 | 1 | -90 | 90 | 0.0039816 | 0.00099758 | -0.0039814 | -0.00099763
69 | 70 | 1.378 | 0.88192 | 2.314e-09 | 0 | 0 | 0 | 0 | 0 | 1 | -90 | 90 | 0.0015511 | 0.00038853 | -0.001551 | -0.00038873
73 | 74 | 1.2148 | 0.77747 | 2.04e-09 | 0 | 0 | 0 | 0 | 0 | 1 | -90 | 90 | -0.068686 | -0.017292 | 0.068748 | 0.017331
74 | 75 | 1.2413 | 0.79445 | 2.0845e-09 | 0 | 0 | 0 | 0 | 0 | 1 | -90 | 90 | -0.072669 | -0.018314 | 0.07274 | 0.018359
75 | 76 | 1.2224 | 0.78236 | 2.0528e-09 | 0 | 0 | 0 | 0 | 0 | 1 | -90 | 90 | -0.07704 | -0.019437 | 0.077119 | 0.019487
76 | 77 | 1.1773 | 0.75345 | 1.9769e-09 | 0 | 0 | 0 | 0 | 0 | 1 | -90 | 90 | -0.080914 | -0.020438 | 0.080998 | 0.020492