## bus_data
BUS_I | BUS_TYPE | Pd | Qd | Gs | Bs | area | Vm | Va | baseKV | zone | Vmax | Vmin
1 | 1 | 0.025444 | 0.0063768 | 0 | 0 | 1 | 0.97569 | -0.46759 | 0.4 | 1 | 1.1 | 0.9
2 | 1 | 0 | 0 | 0 | 0 | 1 | 0.97479 | -0.4853 | 0.4 | 1 | 1.1 | 0.9
3 | 1 | 0 | 0 | 0 | 0 | 1 | 0.97636 | -0.45434 | 0.4 | 1 | 1.1 | 0.9
4 | 1 | 0.014265 | 0.0035751 | 0 | 0 | 1 | 0.97439 | -0.49315 | 0.4 | 1 | 1.1 | 0.9
5 | 1 | 0 | 0 | 0 | 0 | 1 | 0.972 | -0.54019 | 0.4 | 1 | 1.1 | 0.9
13 | 1 | 0 | 0 | 0 | 0 | 1 | 0.98059 | -0.37192 | 0.4 | 1 | 1.1 | 0.9
26 | 1 | 0.038787 | 0.009721 | 0 | 0 | 1 | 0.97112 | -0.55756 | 0.4 | 1 | 1.1 | 0.9
7 | 1 | 0 | 0 | 0 | 0 | 1 | 0.97221 | -0.53556 | 0.4 | 1 | 1.1 | 0.9
8 | 1 | 0 | 0 | 0 | 0 | 1 | 0.97231 | -0.53355 | 0.4 | 1 | 1.1 | 0.9
53 | 1 | 0.0028906 | 0.00072446 | 0 | 0 | 1 | 0.97217 | -0.53624 | 0.4 | 1 | 1.1 | 0.9
21 | 1 | 0 | 0 | 0 | 0 | 1 | 0.97246 | -0.53047 | 0.4 | 1 | 1.1 | 0.9
52 | 1 | 0.0056644 | 0.0014196 | 0 | 0 | 1 | 0.97206 | -0.53844 | 0.4 | 1 | 1.1 | 0.9
9 | 3 | 0 | 0 | 0 | 0 | 1 | 1 | 0 | 0.4 | 1 | 1.1 | 0.9
19 | 1 | 0 | 0 | 0 | 0 | 1 | 0.98687 | -0.24981 | 0.4 | 1 | 1.1 | 0.9
24 | 1 | 0.046144 | 0.011565 | 0 | 0 | 1 | 0.99404 | -0.11307 | 0.4 | 1 | 1.1 | 0.9
10 | 1 | 0 | 0 | 0 | 0 | 1 | 0.98806 | -0.22748 | 0.4 | 1 | 1.1 | 0.9
12 | 1 | 0 | 0 | 0 | 0 | 1 | 0.99289 | -0.13496 | 0.4 | 1 | 1.1 | 0.9
14 | 1 | 0 | 0 | 0 | 0 | 1 | 0.98595 | -0.2681 | 0.4 | 1 | 1.1 | 0.9
55 | 1 | 0.064408 | 0.016142 | 0 | 0 | 1 | 0.98764 | -0.23575 | 0.4 | 1 | 1.1 | 0.9
42 | 1 | 0.030637 | 0.0076785 | 0 | 0 | 1 | 0.98181 | -0.3481 | 0.4 | 1 | 1.1 | 0.9
18 | 1 | 0 | 0 | 0 | 0 | 1 | 0.98203 | -0.34393 | 0.4 | 1 | 1.1 | 0.9
27 | 1 | 0.01255 | 0.0031454 | 0 | 0 | 1 | 0.98459 | -0.29467 | 0.4 | 1 | 1.1 | 0.9
15 | 1 | 0 | 0 | 0 | 0 | 1 | 0.97344 | -0.51125 | 0.4 | 1 | 1.1 | 0.9
17 | 1 | 0 | 0 | 0 | 0 | 1 | 0.97362 | -0.50769 | 0.4 | 1 | 1.1 | 0.9
38 | 1 | 0.002476 | 0.00062055 | 0 | 0 | 1 | 0.973 | -0.51988 | 0.4 | 1 | 1.1 | 0.9
16 | 1 | 0 | 0 | 0 | 0 | 1 | 0.97274 | -0.52493 | 0.4 | 1 | 1.1 | 0.9
39 | 1 | 0.00053865 | 0.000135 | 0 | 0 | 1 | 0.97255 | -0.52873 | 0.4 | 1 | 1.1 | 0.9
36 | 1 | 0.00029056 | 7.282e-05 | 0 | 0 | 1 | 0.97269 | -0.52594 | 0.4 | 1 | 1.1 | 0.9
22 | 1 | 0 | 0 | 0 | 0 | 1 | 0.97278 | -0.52408 | 0.4 | 1 | 1.1 | 0.9
49 | 1 | 0.0022841 | 0.00057245 | 0 | 0 | 1 | 0.97534 | -0.47376 | 0.4 | 1 | 1.1 | 0.9
20 | 1 | 0 | 0 | 0 | 0 | 1 | 0.98628 | -0.26114 | 0.4 | 1 | 1.1 | 0.9
51 | 1 | 0.013019 | 0.0032628 | 0 | 0 | 1 | 0.98645 | -0.25787 | 0.4 | 1 | 1.1 | 0.9
23 | 1 | 0 | 0 | 0 | 0 | 1 | 0.98552 | -0.27599 | 0.4 | 1 | 1.1 | 0.9
50 | 1 | 0.0072633 | 0.0018204 | 0 | 0 | 1 | 0.98417 | -0.3019 | 0.4 | 1 | 1.1 | 0.9
54 | 1 | 0.085249 | 0.021365 | 0 | 0 | 1 | 0.97091 | -0.56117 | 0.4 | 1 | 1.1 | 0.9
56 | 1 | 0.02867 | 0.0071853 | 0 | 0 | 1 | 0.98512 | -0.2837 | 0.4 | 1 | 1.1 | 0.9
25 | 1 | 0.025794 | 0.0064647 | 0 | 0 | 1 | 0.97093 | -0.56139 | 0.4 | 1 | 1.1 | 0.9
29 | 1 | 0.0002994 | 7.5037e-05 | 0 | 0 | 1 | 0.98283 | -0.32788 | 0.4 | 1 | 1.1 | 0.9
28 | 1 | 0.00036967 | 9.2647e-05 | 0 | 0 | 1 | 0.98284 | -0.32763 | 0.4 | 1 | 1.1 | 0.9
40 | 1 | 0 | 0 | 0 | 0 | 1 | 0.976 | -0.46079 | 0.4 | 1 | 1.1 | 0.9
45 | 1 | 0.01351 | 0.0033859 | 0 | 0 | 1 | 0.97691 | -0.44309 | 0.4 | 1 | 1.1 | 0.9
41 | 1 | 0 | 0 | 0 | 0 | 1 | 0.97737 | -0.43402 | 0.4 | 1 | 1.1 | 0.9
43 | 1 | 0.0048043 | 0.0012041 | 0 | 0 | 1 | 0.97891 | -0.4041 | 0.4 | 1 | 1.1 | 0.9
34 | 1 | 0.00035734 | 8.9558e-05 | 0 | 0 | 1 | 0.97268 | -0.52611 | 0.4 | 1 | 1.1 | 0.9
48 | 1 | 0.027866 | 0.0069838 | 0 | 0 | 1 | 0.98415 | -0.30222 | 0.4 | 1 | 1.1 | 0.9
30 | 1 | 0 | 0 | 0 | 0 | 1 | 0.98287 | -0.32709 | 0.4 | 1 | 1.1 | 0.9
31 | 1 | 0 | 0 | 0 | 0 | 1 | 0.9829 | -0.32647 | 0.4 | 1 | 1.1 | 0.9
32 | 1 | 0.011296 | 0.0028311 | 0 | 0 | 1 | 0.98109 | -0.3616 | 0.4 | 1 | 1.1 | 0.9
46 | 1 | 0.019374 | 0.0048555 | 0 | 0 | 1 | 0.98333 | -0.31817 | 0.4 | 1 | 1.1 | 0.9
44 | 1 | 0.01492 | 0.0037392 | 0 | 0 | 1 | 0.97986 | -0.38552 | 0.4 | 1 | 1.1 | 0.9
47 | 1 | 0 | 0 | 0 | 0 | 1 | 0.98359 | -0.31316 | 0.4 | 1 | 1.1 | 0.9
33 | 1 | 0.00029081 | 7.2884e-05 | 0 | 0 | 1 | 0.97267 | -0.5263 | 0.4 | 1 | 1.1 | 0.9
35 | 1 | 0.00030044 | 7.5296e-05 | 0 | 0 | 1 | 0.97267 | -0.52644 | 0.4 | 1 | 1.1 | 0.9
37 | 1 | 0.00026926 | 6.7483e-05 | 0 | 0 | 1 | 0.97267 | -0.52647 | 0.4 | 1 | 1.1 | 0.9

## generator_data
GEN_BUS | PG | QG | QMAX | QMIN | VG | MBASE | GEN_STATUS | PMAX | PMIN
9 | 0.50939 | 0.13128 | 10 | -10 | 1 | 100 | 1 | 10 | 0

## branch_data
F_BUS | T_BUS | BR_R | BR_X | BR_B | RATE_A | RATE_B | RATE_C | TAP | SHIFT | BR_STATUS | ANGMIN | ANGMAX | P_in | Q_in | P_out | Q_out
1 | 2 | 0.95744 | 0.61276 | 6.4312e-09 | 0 | 0 | 0 | 0 | 0 | 1 | -90 | 90 | 0.079147 | 0.019949 | -0.07908 | -0.019906
1 | 3 | 0.54261 | 0.34727 | 3.6447e-09 | 0 | 0 | 0 | 0 | 0 | 1 | -90 | 90 | -0.10459 | -0.026325 | 0.10466 | 0.026367
2 | 4 | 2.3432 | 1.4996 | 3.9349e-09 | 0 | 0 | 0 | 0 | 0 | 1 | -90 | 90 | 0.01427 | 0.0035781 | -0.014265 | -0.0035751
2 | 5 | 3.6095 | 2.3101 | 2.4245e-08 | 0 | 0 | 0 | 0 | 0 | 1 | -90 | 90 | 0.064809 | 0.016328 | -0.06464 | -0.016222
3 | 13 | 3.391 | 2.1702 | 2.2777e-08 | 0 | 0 | 0 | 0 | 0 | 1 | -90 | 90 | -0.10466 | -0.026367 | 0.10507 | 0.02663
5 | 26 | 1.1374 | 0.72796 | 7.6402e-09 | 0 | 0 | 0 | 0 | 0 | 1 | -90 | 90 | 0.06464 | 0.016222 | -0.064586 | -0.016188
13 | 42 | 0.98555 | 0.63075 | 6.62e-09 | 0 | 0 | 0 | 0 | 0 | 1 | -90 | 90 | -0.10507 | -0.02663 | 0.10519 | 0.026707
26 | 25 | 0.62833 | 0.40213 | 4.2205e-09 | 0 | 0 | 0 | 0 | 0 | 1 | -90 | 90 | 0.025799 | 0.0064673 | -0.025794 | -0.0064647
7 | 8 | 2.9564 | 1.8921 | 4.9646e-09 | 0 | 0 | 0 | 0 | 0 | 1 | -90 | 90 | -0.0028907 | -0.00072436 | 0.002891 | 0.00072407
7 | 53 | 0.983 | 0.62912 | 1.6507e-09 | 0 | 0 | 0 | 0 | 0 | 1 | -90 | 90 | 0.0028907 | 0.00072436 | -0.0028906 | -0.00072446
8 | 21 | 1.5217 | 0.9739 | 2.5554e-09 | 0 | 0 | 0 | 0 | 0 | 1 | -90 | 90 | -0.0085568 | -0.002144 | 0.008558 | 0.0021445
8 | 52 | 3.6614 | 2.3433 | 6.1485e-09 | 0 | 0 | 0 | 0 | 0 | 1 | -90 | 90 | 0.0056658 | 0.0014199 | -0.0056644 | -0.0014196
21 | 39 | 0.86512 | 0.55368 | 1.4528e-09 | 0 | 0 | 0 | 0 | 0 | 1 | -90 | 90 | -0.008558 | -0.0021445 | 0.0085587 | 0.0021449
9 | 19 | 4.5658 | 2.9221 | 3.0669e-08 | 0 | 0 | 0 | 0 | 0 | 1 | -90 | 90 | 0.24699 | 0.063829 | -0.24401 | -0.06193
9 | 24 | 1.9522 | 1.2494 | 1.3113e-08 | 0 | 0 | 0 | 0 | 0 | 1 | -90 | 90 | 0.2624 | 0.067453 | -0.26097 | -0.066538
19 | 20 | 0.2158 | 0.13811 | 1.4496e-09 | 0 | 0 | 0 | 0 | 0 | 1 | -90 | 90 | 0.23099 | 0.058665 | -0.23086 | -0.058584
19 | 51 | 2.6993 | 1.7276 | 4.5329e-09 | 0 | 0 | 0 | 0 | 0 | 1 | -90 | 90 | 0.013024 | 0.0032655 | -0.013019 | -0.0032628
24 | 12 | 0.45707 | 0.29252 | 3.0702e-09 | 0 | 0 | 0 | 0 | 0 | 1 | -90 | 90 | 0.21483 | 0.054973 | -0.2146 | -0.054827
10 | 12 | 1.9198 | 1.2287 | 1.2895e-08 | 0 | 0 | 0 | 0 | 0 | 1 | -90 | 90 | -0.21364 | -0.054217 | 0.2146 | 0.054827
10 | 14 | 1.2026 | 0.76966 | 8.0779e-09 | 0 | 0 | 0 | 0 | 0 | 1 | -90 | 90 | 0.14921 | 0.038059 | -0.14892 | -0.037873
10 | 55 | 0.56164 | 0.35945 | 9.4315e-10 | 0 | 0 | 0 | 0 | 0 | 1 | -90 | 90 | 0.064433 | 0.016158 | -0.064408 | -0.016142
14 | 18 | 2.4384 | 1.5606 | 1.6379e-08 | 0 | 0 | 0 | 0 | 0 | 1 | -90 | 90 | 0.13635 | 0.034719 | -0.13586 | -0.034403
14 | 27 | 9.2093 | 5.8939 | 1.5465e-08 | 0 | 0 | 0 | 0 | 0 | 1 | -90 | 90 | 0.012566 | 0.0031541 | -0.01255 | -0.0031454
42 | 18 | 0.13361 | 0.085507 | 8.9744e-10 | 0 | 0 | 0 | 0 | 0 | 1 | -90 | 90 | -0.13583 | -0.034385 | 0.13586 | 0.034403
15 | 17 | 1.1534 | 0.73815 | 1.9368e-09 | 0 | 0 | 0 | 0 | 0 | 1 | -90 | 90 | -0.013091 | -0.0032827 | 0.013094 | 0.0032839
15 | 38 | 2.8006 | 1.7924 | 4.7029e-09 | 0 | 0 | 0 | 0 | 0 | 1 | -90 | 90 | 0.013091 | 0.0032827 | -0.013086 | -0.0032797
17 | 22 | 0.81617 | 0.52235 | 1.3706e-09 | 0 | 0 | 0 | 0 | 0 | 1 | -90 | 90 | 0.085467 | 0.021504 | -0.0854 | -0.021462
17 | 49 | 1.4688 | 0.94006 | 2.4666e-09 | 0 | 0 | 0 | 0 | 0 | 1 | -90 | 90 | -0.098561 | -0.024788 | 0.098721 | 0.024891
38 | 16 | 2.0191 | 1.2922 | 3.3907e-09 | 0 | 0 | 0 | 0 | 0 | 1 | -90 | 90 | 0.01061 | 0.0026591 | -0.010608 | -0.0026578
16 | 39 | 1.77 | 1.1328 | 2.9724e-09 | 0 | 0 | 0 | 0 | 0 | 1 | -90 | 90 | 0.009099 | 0.0022806 | -0.0090974 | -0.0022799
16 | 36 | 2.8391 | 1.817 | 4.7675e-09 | 0 | 0 | 0 | 0 | 0 | 1 | -90 | 90 | 0.0015085 | 0.00037717 | -0.0015084 | -0.00037757
36 | 34 | 0.57873 | 0.37039 | 9.7184e-10 | 0 | 0 | 0 | 0 | 0 | 1 | -90 | 90 | 0.0012179 | 0.00030475 | -0.0012179 | -0.00030484
22 | 54 | 1.8417 | 1.1787 | 3.0927e-09 | 0 | 0 | 0 | 0 | 0 | 1 | -90 | 90 | 0.0854 | 0.021462 | -0.085249 | -0.021365
49 | 40 | 0.55003 | 0.35202 | 9.2364e-10 | 0 | 0 | 0 | 0 | 0 | 1 | -90 | 90 | -0.101 | -0.025463 | 0.10107 | 0.025503
20 | 23 | 2.2565 | 1.4442 | 3.7893e-09 | 0 | 0 | 0 | 0 | 0 | 1 | -90 | 90 | 0.028701 | 0.0072045 | -0.02868 | -0.0071919
20 | 50 | 0.88524 | 0.56656 | 5.9462e-09 | 0 | 0 | 0 | 0 | 0 | 1 | -90 | 90 | 0.20216 | 0.05138 | -0.20177 | -0.051127
23 | 56 | 1.1702 | 0.7489 | 1.965e-09 | 0 | 0 | 0 | 0 | 0 | 1 | -90 | 90 | 0.02868 | 0.0071919 | -0.02867 | -0.0071853
50 | 48 | 0.007131 | 0.0045639 | 4.79e-11 | 0 | 0 | 0 | 0 | 0 | 1 | -90 | 90 | 0.1945 | 0.049307 | -0.1945 | -0.049305
29 | 28 | 3.4934 | 2.2358 | 5.8664e-09 | 0 | 0 | 0 | 0 | 0 | 1 | -90 | 90 | -0.0002994 | -7.5037e-05 | 0.00029941 | 7.4473e-05
28 | 30 | 3.507 | 2.2445 | 5.8893e-09 | 0 | 0 | 0 | 0 | 0 | 1 | -90 | 90 | -0.00066907 | -0.00016712 | 0.00066909 | 0.00016656
40 | 45 | 0.75178 | 0.48114 | 1.2624e-09 | 0 | 0 | 0 | 0 | 0 | 1 | -90 | 90 | -0.10107 | -0.025503 | 0.10115 | 0.025558
45 | 41 | 0.34016 | 0.2177 | 5.7122e-10 | 0 | 0 | 0 | 0 | 0 | 1 | -90 | 90 | -0.11466 | -0.028944 | 0.11471 | 0.028976
41 | 43 | 1.1242 | 0.71948 | 1.8878e-09 | 0 | 0 | 0 | 0 | 0 | 1 | -90 | 90 | -0.11471 | -0.028976 | 0.11488 | 0.029081
43 | 44 | 0.67149 | 0.42976 | 1.1276e-09 | 0 | 0 | 0 | 0 | 0 | 1 | -90 | 90 | -0.11968 | -0.030285 | 0.11979 | 0.030353
34 | 33 | 0.95968 | 0.61419 | 1.6116e-09 | 0 | 0 | 0 | 0 | 0 | 1 | -90 | 90 | 0.00086052 | 0.00021528 | -0.00086051 | -0.00021543
48 | 47 | 0.28738 | 0.18392 | 1.9304e-09 | 0 | 0 | 0 | 0 | 0 | 1 | -90 | 90 | 0.16664 | 0.042321 | -0.16655 | -0.042265
30 | 31 | 0.018418 | 0.011787 | 1.2371e-10 | 0 | 0 | 0 | 0 | 0 | 1 | -90 | 90 | -0.14707 | -0.037344 | 0.14708 | 0.037347
30 | 32 | 1.0275 | 0.6576 | 3.4509e-09 | 0 | 0 | 0 | 0 | 0 | 1 | -90 | 90 | 0.1464 | 0.037177 | -0.14616 | -0.037022
31 | 46 | 0.24667 | 0.15787 | 1.6569e-09 | 0 | 0 | 0 | 0 | 0 | 1 | -90 | 90 | -0.14708 | -0.037347 | 0.14713 | 0.037384
32 | 44 | 0.7702 | 0.49293 | 2.5867e-09 | 0 | 0 | 0 | 0 | 0 | 1 | -90 | 90 | 0.13486 | 0.034191 | -0.13471 | -0.034092
46 | 47 | 0.13135 | 0.084066 | 8.8231e-10 | 0 | 0 | 0 | 0 | 0 | 1 | -90 | 90 | -0.16651 | -0.04224 | 0.16655 | 0.042265
33 | 35 | 1.0618 | 0.67953 | 1.783e-09 | 0 | 0 | 0 | 0 | 0 | 1 | -90 | 90 | 0.0005697 | 0.00014254 | -0.0005697 | -0.00014271
35 | 37 | 0.43836 | 0.28055 | 7.3612e-10 | 0 | 0 | 0 | 0 | 0 | 1 | -90 | 90 | 0.00026926 | 6.7413e-05 | -0.00026926 | -6.7483e-05