## bus_data
BUS_I | BUS_TYPE | Pd | Qd | Gs | Bs | area | Vm | Va | baseKV | zone | Vmax | Vmin
1 | 1 | 5.8232e-05 | 1.4594e-05 | 0 | 0 | 1 | 0.97589 | -0.46355 | 0.4 | 1 | 1.1 | 0.9
2 | 1 | 0 | 0 | 0 | 0 | 1 | 0.97589 | -0.46353 | 0.4 | 1 | 1.1 | 0.9
4 | 1 | 0 | 0 | 0 | 0 | 1 | 0.9759 | -0.46348 | 0.4 | 1 | 1.1 | 0.9
31 | 1 | 5.8232e-05 | 1.4594e-05 | 0 | 0 | 1 | 0.9759 | -0.46346 | 0.4 | 1 | 1.1 | 0.9
5 | 1 | 0 | 0 | 0 | 0 | 1 | 0.97269 | -0.52651 | 0.4 | 1 | 1.1 | 0.9
67 | 1 | 0.011616 | 0.0029112 | 0 | 0 | 1 | 0.97257 | -0.52895 | 0.4 | 1 | 1.1 | 0.9
7 | 1 | 0 | 0 | 0 | 0 | 1 | 0.97592 | -0.46292 | 0.4 | 1 | 1.1 | 0.9
66 | 1 | 0.0030115 | 0.00075476 | 0 | 0 | 1 | 0.97251 | -0.53012 | 0.4 | 1 | 1.1 | 0.9
6 | 1 | 0 | 0 | 0 | 0 | 1 | 0.9724 | -0.53222 | 0.4 | 1 | 1.1 | 0.9
68 | 1 | 0.0029927 | 0.00075003 | 0 | 0 | 1 | 0.97225 | -0.53529 | 0.4 | 1 | 1.1 | 0.9
27 | 1 | 0 | 0 | 0 | 0 | 1 | 0.9759 | -0.46329 | 0.4 | 1 | 1.1 | 0.9
53 | 1 | 0.0019498 | 0.00048867 | 0 | 0 | 1 | 0.97666 | -0.44839 | 0.4 | 1 | 1.1 | 0.9
8 | 1 | 0 | 0 | 0 | 0 | 1 | 0.97681 | -0.44557 | 0.4 | 1 | 1.1 | 0.9
10 | 1 | 0 | 0 | 0 | 0 | 1 | 0.97794 | -0.42333 | 0.4 | 1 | 1.1 | 0.9
41 | 1 | 0.0014864 | 0.00037252 | 0 | 0 | 1 | 0.97553 | -0.47057 | 0.4 | 1 | 1.1 | 0.9
21 | 1 | 0 | 0 | 0 | 0 | 1 | 0.97557 | -0.46983 | 0.4 | 1 | 1.1 | 0.9
24 | 1 | 0 | 0 | 0 | 0 | 1 | 0.98126 | -0.35862 | 0.4 | 1 | 1.1 | 0.9
11 | 1 | 0 | 0 | 0 | 0 | 1 | 0.99195 | -0.15259 | 0.4 | 1 | 1.1 | 0.9
56 | 1 | 0.039515 | 0.0099033 | 0 | 0 | 1 | 0.98792 | -0.22992 | 0.4 | 1 | 1.1 | 0.9
20 | 1 | 0 | 0 | 0 | 0 | 1 | 0.98952 | -0.19926 | 0.4 | 1 | 1.1 | 0.9
55 | 3 | 0.035505 | 0.0088985 | 0 | 0 | 1 | 1 | 0 | 0.4 | 1 | 1.1 | 0.9
12 | 1 | 0 | 0 | 0 | 0 | 1 | 0.98175 | -0.34902 | 0.4 | 1 | 1.1 | 0.9
13 | 1 | 0 | 0 | 0 | 0 | 1 | 0.98476 | -0.29074 | 0.4 | 1 | 1.1 | 0.9
32 | 1 | 0.0022859 | 0.00057291 | 0 | 0 | 1 | 0.98146 | -0.35461 | 0.4 | 1 | 1.1 | 0.9
28 | 1 | 0 | 0 | 0 | 0 | 1 | 0.98888 | -0.21155 | 0.4 | 1 | 1.1 | 0.9
22 | 1 | 0 | 0 | 0 | 0 | 1 | 0.98459 | -0.29404 | 0.4 | 1 | 1.1 | 0.9
48 | 1 | 0.0021134 | 0.00052966 | 0 | 0 | 1 | 0.98451 | -0.29566 | 0.4 | 1 | 1.1 | 0.9
15 | 1 | 0 | 0 | 0 | 0 | 1 | 0.98794 | -0.23204 | 0.4 | 1 | 1.1 | 0.9
23 | 1 | 0 | 0 | 0 | 0 | 1 | 0.9887 | -0.21734 | 0.4 | 1 | 1.1 | 0.9
64 | 1 | 0.0010198 | 0.00025559 | 0 | 0 | 1 | 0.98755 | -0.23972 | 0.4 | 1 | 1.1 | 0.9
16 | 1 | 0 | 0 | 0 | 0 | 1 | 0.99406 | -0.11366 | 0.4 | 1 | 1.1 | 0.9
19 | 1 | 0 | 0 | 0 | 0 | 1 | 0.99967 | -0.0063109 | 0.4 | 1 | 1.1 | 0.9
65 | 1 | 0.0036222 | 0.00090781 | 0 | 0 | 1 | 0.99382 | -0.11823 | 0.4 | 1 | 1.1 | 0.9
17 | 1 | 0 | 0 | 0 | 0 | 1 | 0.97699 | -0.44211 | 0.4 | 1 | 1.1 | 0.9
58 | 1 | 0 | 0 | 0 | 0 | 1 | 0.9735 | -0.51073 | 0.4 | 1 | 1.1 | 0.9
59 | 1 | 0.062013 | 0.015542 | 0 | 0 | 1 | 0.98022 | -0.37909 | 0.4 | 1 | 1.1 | 0.9
18 | 1 | 0 | 0 | 0 | 0 | 1 | 0.98715 | -0.24738 | 0.4 | 1 | 1.1 | 0.9
71 | 1 | 0.0053238 | 0.0013343 | 0 | 0 | 1 | 0.98647 | -0.2607 | 0.4 | 1 | 1.1 | 0.9
70 | 1 | 0.008937 | 0.0022398 | 0 | 0 | 1 | 0.9875 | -0.2406 | 0.4 | 1 | 1.1 | 0.9
54 | 1 | 0.042518 | 0.010656 | 0 | 0 | 1 | 0.98928 | -0.20383 | 0.4 | 1 | 1.1 | 0.9
35 | 1 | 0.00087167 | 0.00021846 | 0 | 0 | 1 | 0.97521 | -0.47709 | 0.4 | 1 | 1.1 | 0.9
34 | 1 | 0 | 0 | 0 | 0 | 1 | 0.97553 | -0.47072 | 0.4 | 1 | 1.1 | 0.9
47 | 1 | 0.0040201 | 0.0010075 | 0 | 0 | 1 | 0.98448 | -0.29618 | 0.4 | 1 | 1.1 | 0.9
26 | 1 | 0 | 0 | 0 | 0 | 1 | 0.98846 | -0.22191 | 0.4 | 1 | 1.1 | 0.9
25 | 1 | 0 | 0 | 0 | 0 | 1 | 0.9832 | -0.32114 | 0.4 | 1 | 1.1 | 0.9
72 | 1 | 0.0059322 | 0.0014867 | 0 | 0 | 1 | 0.98778 | -0.23521 | 0.4 | 1 | 1.1 | 0.9
29 | 1 | 0 | 0 | 0 | 0 | 1 | 0.97552 | -0.47096 | 0.4 | 1 | 1.1 | 0.9
33 | 1 | 0.00094679 | 0.00023729 | 0 | 0 | 1 | 0.97551 | -0.47109 | 0.4 | 1 | 1.1 | 0.9
69 | 1 | 0.0029916 | 0.00074975 | 0 | 0 | 1 | 0.97222 | -0.53587 | 0.4 | 1 | 1.1 | 0.9
39 | 1 | 0.0019923 | 0.00049933 | 0 | 0 | 1 | 0.97459 | -0.48907 | 0.4 | 1 | 1.1 | 0.9
49 | 1 | 0 | 0 | 0 | 0 | 1 | 0.9844 | -0.29783 | 0.4 | 1 | 1.1 | 0.9
62 | 1 | 0.00030371 | 7.6116e-05 | 0 | 0 | 1 | 0.98753 | -0.23998 | 0.4 | 1 | 1.1 | 0.9
57 | 1 | 0.061862 | 0.015504 | 0 | 0 | 1 | 0.973 | -0.52062 | 0.4 | 1 | 1.1 | 0.9
73 | 1 | 0.023086 | 0.0057858 | 0 | 0 | 1 | 0.97516 | -0.47806 | 0.4 | 1 | 1.1 | 0.9
36 | 1 | 0.0014886 | 0.00037307 | 0 | 0 | 1 | 0.97384 | -0.50388 | 0.4 | 1 | 1.1 | 0.9
37 | 1 | 0.0014868 | 0.00037262 | 0 | 0 | 1 | 0.97384 | -0.50382 | 0.4 | 1 | 1.1 | 0.9
38 | 1 | 0.00077823 | 0.00019504 | 0 | 0 | 1 | 0.9737 | -0.50659 | 0.4 | 1 | 1.1 | 0.9
40 | 1 | 0.0014877 | 0.00037286 | 0 | 0 | 1 | 0.97352 | -0.51025 | 0.4 | 1 | 1.1 | 0.9
42 | 1 | 0.0014868 | 0.00037262 | 0 | 0 | 1 | 0.97345 | -0.51158 | 0.4 | 1 | 1.1 | 0.9
46 | 1 | 0.00086858 | 0.00021769 | 0 | 0 | 1 | 0.97303 | -0.51994 | 0.4 | 1 | 1.1 | 0.9
45 | 1 | 0.0008697 | 0.00021797 | 0 | 0 | 1 | 0.97301 | -0.52019 | 0.4 | 1 | 1.1 | 0.9
43 | 1 | 0.0046774 | 0.0011723 | 0 | 0 | 1 | 0.97258 | -0.52879 | 0.4 | 1 | 1.1 | 0.9
44 | 1 | 0.010551 | 0.0026444 | 0 | 0 | 1 | 0.97261 | -0.52819 | 0.4 | 1 | 1.1 | 0.9
50 | 1 | 0.0022966 | 0.00057559 | 0 | 0 | 1 | 0.9843 | -0.29976 | 0.4 | 1 | 1.1 | 0.9
51 | 1 | 0.00048752 | 0.00012219 | 0 | 0 | 1 | 0.98438 | -0.29817 | 0.4 | 1 | 1.1 | 0.9
52 | 1 | 0.0011459 | 0.00028718 | 0 | 0 | 1 | 0.98438 | -0.2982 | 0.4 | 1 | 1.1 | 0.9
60 | 1 | 0.00042498 | 0.00010651 | 0 | 0 | 1 | 0.9875 | -0.24061 | 0.4 | 1 | 1.1 | 0.9
61 | 1 | 0.00081953 | 0.00020539 | 0 | 0 | 1 | 0.98748 | -0.24105 | 0.4 | 1 | 1.1 | 0.9
63 | 1 | 0.0010955 | 0.00027457 | 0 | 0 | 1 | 0.98747 | -0.24128 | 0.4 | 1 | 1.1 | 0.9

## generator_data
GEN_BUS | PG | QG | QMAX | QMIN | VG | MBASE | GEN_STATUS | PMAX | PMIN
55 | 0.3619 | 0.092952 | 10 | -10 | 1 | 100 | 1 | 10 | 0

## branch_data
F_BUS | T_BUS | BR_R | BR_X | BR_B | RATE_A | RATE_B | RATE_C | TAP | SHIFT | BR_STATUS | ANGMIN | ANGMAX | P_in | Q_in | P_out | Q_out
1 | 2 | 1.9256 | 1.2324 | 3.2335e-09 | 0 | 0 | 0 | 0 | 0 | 1 | -90 | 90 | -5.8232e-05 | -1.4594e-05 | 5.8232e-05 | 1.4286e-05
2 | 4 | 3.199 | 2.0473 | 5.372e-09 | 0 | 0 | 0 | 0 | 0 | 1 | -90 | 90 | -5.8232e-05 | -1.4286e-05 | 5.8232e-05 | 1.3775e-05
4 | 31 | 1.4602 | 0.93452 | 2.452e-09 | 0 | 0 | 0 | 0 | 0 | 1 | -90 | 90 | -5.8232e-05 | -1.3775e-05 | 5.8232e-05 | 1.3541e-05
31 | 27 | 5.9833 | 3.8293 | 1.0048e-08 | 0 | 0 | 0 | 0 | 0 | 1 | -90 | 90 | -0.00011646 | -2.8136e-05 | 0.00011646 | 2.7179e-05
5 | 67 | 0.89172 | 0.5707 | 1.4974e-09 | 0 | 0 | 0 | 0 | 0 | 1 | -90 | 90 | 0.011617 | 0.0029119 | -0.011616 | -0.0029112
5 | 7 | 13.1238 | 8.3992 | 2.2038e-08 | 0 | 0 | 0 | 0 | 0 | 1 | -90 | 90 | -0.020616 | -0.0051675 | 0.020679 | 0.0052055
5 | 66 | 1.701 | 1.0887 | 2.8565e-09 | 0 | 0 | 0 | 0 | 0 | 1 | -90 | 90 | 0.0089988 | 0.0022556 | -0.0089973 | -0.0022548
7 | 27 | 12.7701 | 8.1728 | 2.1444e-08 | 0 | 0 | 0 | 0 | 0 | 1 | -90 | 90 | 0.00011647 | 2.5138e-05 | -0.00011646 | -2.7179e-05
7 | 53 | 2.9928 | 1.9154 | 1.0051e-08 | 0 | 0 | 0 | 0 | 0 | 1 | -90 | 90 | -0.020795 | -0.0052306 | 0.02081 | 0.0052389
66 | 6 | 1.4868 | 0.95156 | 2.4968e-09 | 0 | 0 | 0 | 0 | 0 | 1 | -90 | 90 | 0.0059858 | 0.0015001 | -0.0059852 | -0.0014999
6 | 68 | 2.1773 | 1.3935 | 3.6563e-09 | 0 | 0 | 0 | 0 | 0 | 1 | -90 | 90 | 0.0059852 | 0.0014999 | -0.0059843 | -0.0014997
68 | 69 | 0.81159 | 0.51942 | 1.3629e-09 | 0 | 0 | 0 | 0 | 0 | 1 | -90 | 90 | 0.0029916 | 0.00074968 | -0.0029916 | -0.00074975
53 | 10 | 4.7264 | 3.0249 | 1.5874e-08 | 0 | 0 | 0 | 0 | 0 | 1 | -90 | 90 | -0.022759 | -0.0057276 | 0.022787 | 0.0057435
8 | 10 | 3.5043 | 2.2428 | 1.7654e-08 | 0 | 0 | 0 | 0 | 0 | 1 | -90 | 90 | -0.027266 | -0.0068662 | 0.027295 | 0.0068831
8 | 41 | 3.9274 | 2.5135 | 1.319e-08 | 0 | 0 | 0 | 0 | 0 | 1 | -90 | 90 | 0.027266 | 0.0068662 | -0.027234 | -0.0068467
10 | 21 | 7.9846 | 5.1101 | 1.3408e-08 | 0 | 0 | 0 | 0 | 0 | 1 | -90 | 90 | 0.024969 | 0.0062806 | -0.024914 | -0.0062465
10 | 24 | 3.7205 | 2.3811 | 1.8743e-08 | 0 | 0 | 0 | 0 | 0 | 1 | -90 | 90 | -0.075051 | -0.018907 | 0.075284 | 0.019055
41 | 39 | 3.0691 | 1.9642 | 5.1539e-09 | 0 | 0 | 0 | 0 | 0 | 1 | -90 | 90 | 0.025747 | 0.0064742 | -0.025724 | -0.0064601
21 | 35 | 1.2922 | 0.82703 | 2.17e-09 | 0 | 0 | 0 | 0 | 0 | 1 | -90 | 90 | 0.023967 | 0.00601 | -0.023958 | -0.0060049
21 | 34 | 4.0079 | 2.565 | 6.7303e-09 | 0 | 0 | 0 | 0 | 0 | 1 | -90 | 90 | 0.00094684 | 0.00023642 | -0.0009468 | -0.00023703
24 | 32 | 0.23178 | 0.14834 | 1.1677e-09 | 0 | 0 | 0 | 0 | 0 | 1 | -90 | 90 | -0.075284 | -0.019055 | 0.075298 | 0.019064
11 | 56 | 2.0788 | 1.3304 | 1.0472e-08 | 0 | 0 | 0 | 0 | 0 | 1 | -90 | 90 | 0.16532 | 0.04218 | -0.1647 | -0.041787
11 | 20 | 1.5831 | 1.0132 | 7.9755e-09 | 0 | 0 | 0 | 0 | 0 | 1 | -90 | 90 | 0.1311 | 0.033405 | -0.13081 | -0.033218
11 | 55 | 2.3149 | 1.4815 | 1.1662e-08 | 0 | 0 | 0 | 0 | 0 | 1 | -90 | 90 | -0.29642 | -0.075585 | 0.29862 | 0.076993
56 | 25 | 3.2058 | 2.0517 | 1.0767e-08 | 0 | 0 | 0 | 0 | 0 | 1 | -90 | 90 | 0.12519 | 0.031884 | -0.12464 | -0.031534
20 | 54 | 0.15462 | 0.098954 | 7.7892e-10 | 0 | 0 | 0 | 0 | 0 | 1 | -90 | 90 | 0.13081 | 0.033218 | -0.13078 | -0.033199
55 | 19 | 1.0274 | 0.65751 | 1.7252e-09 | 0 | 0 | 0 | 0 | 0 | 1 | -90 | 90 | 0.027779 | 0.0070611 | -0.027771 | -0.0070558
12 | 13 | 3.2761 | 2.0967 | 1.6505e-08 | 0 | 0 | 0 | 0 | 0 | 1 | -90 | 90 | -0.077605 | -0.01965 | 0.077823 | 0.019788
12 | 32 | 0.31279 | 0.20018 | 1.5758e-09 | 0 | 0 | 0 | 0 | 0 | 1 | -90 | 90 | 0.077605 | 0.01965 | -0.077584 | -0.019637
13 | 28 | 3.9656 | 2.538 | 1.9978e-08 | 0 | 0 | 0 | 0 | 0 | 1 | -90 | 90 | -0.087889 | -0.022309 | 0.088226 | 0.022522
13 | 22 | 3.5637 | 2.2808 | 5.9844e-09 | 0 | 0 | 0 | 0 | 0 | 1 | -90 | 90 | 0.0040212 | 0.0010072 | -0.0040205 | -0.0010074
13 | 48 | 3.5342 | 2.2619 | 5.9349e-09 | 0 | 0 | 0 | 0 | 0 | 1 | -90 | 90 | 0.0060455 | 0.0015142 | -0.0060441 | -0.0015139
28 | 54 | 0.38827 | 0.24849 | 1.956e-09 | 0 | 0 | 0 | 0 | 0 | 1 | -90 | 90 | -0.088226 | -0.022522 | 0.088259 | 0.022543
22 | 47 | 2.3097 | 1.4782 | 3.8786e-09 | 0 | 0 | 0 | 0 | 0 | 1 | -90 | 90 | 0.0040205 | 0.0010074 | -0.0040201 | -0.0010075
48 | 49 | 2.3994 | 1.5356 | 4.0293e-09 | 0 | 0 | 0 | 0 | 0 | 1 | -90 | 90 | 0.0039307 | 0.00098422 | -0.0039303 | -0.00098435
15 | 23 | 17.5273 | 11.2175 | 2.9433e-08 | 0 | 0 | 0 | 0 | 0 | 1 | -90 | 90 | -0.0036651 | -0.00091705 | 0.0036676 | 0.00091582
15 | 64 | 9.1561 | 5.8599 | 1.5376e-08 | 0 | 0 | 0 | 0 | 0 | 1 | -90 | 90 | 0.0036651 | 0.00091705 | -0.0036637 | -0.0009177
23 | 26 | 3.3777 | 2.1618 | 5.6721e-09 | 0 | 0 | 0 | 0 | 0 | 1 | -90 | 90 | 0.0059372 | 0.0014878 | -0.0059359 | -0.0014875
23 | 70 | 7.1351 | 4.5664 | 1.1982e-08 | 0 | 0 | 0 | 0 | 0 | 1 | -90 | 90 | 0.014282 | 0.0035836 | -0.014266 | -0.0035746
23 | 16 | 19.1183 | 12.2357 | 3.2105e-08 | 0 | 0 | 0 | 0 | 0 | 1 | -90 | 90 | -0.023887 | -0.0059872 | 0.024005 | 0.00606
64 | 62 | 0.43968 | 0.28139 | 7.3833e-10 | 0 | 0 | 0 | 0 | 0 | 1 | -90 | 90 | 0.0026439 | 0.0006621 | -0.0026439 | -0.00066215
16 | 19 | 17.3749 | 11.12 | 2.9177e-08 | 0 | 0 | 0 | 0 | 0 | 1 | -90 | 90 | -0.027628 | -0.0069674 | 0.027771 | 0.0070558
16 | 65 | 5.5804 | 3.5714 | 9.3709e-09 | 0 | 0 | 0 | 0 | 0 | 1 | -90 | 90 | 0.003623 | 0.00090739 | -0.0036222 | -0.00090781
17 | 58 | 4.7287 | 3.0263 | 7.9407e-09 | 0 | 0 | 0 | 0 | 0 | 1 | -90 | 90 | 0.062094 | 0.015652 | -0.061891 | -0.015523
17 | 59 | 4.3724 | 2.7983 | 7.3424e-09 | 0 | 0 | 0 | 0 | 0 | 1 | -90 | 90 | -0.062094 | -0.015652 | 0.062282 | 0.015771
58 | 57 | 0.67909 | 0.43462 | 1.1404e-09 | 0 | 0 | 0 | 0 | 0 | 1 | -90 | 90 | 0.061891 | 0.015523 | -0.061862 | -0.015504
59 | 25 | 2.0211 | 1.2935 | 3.3939e-09 | 0 | 0 | 0 | 0 | 0 | 1 | -90 | 90 | -0.12429 | -0.031313 | 0.12464 | 0.031534
18 | 71 | 10.916 | 6.9862 | 1.8331e-08 | 0 | 0 | 0 | 0 | 0 | 1 | -90 | 90 | 0.0053271 | 0.0013346 | -0.0053238 | -0.0013343
18 | 70 | 5.5584 | 3.5574 | 9.334e-09 | 0 | 0 | 0 | 0 | 0 | 1 | -90 | 90 | -0.0053271 | -0.0013346 | 0.0053289 | 0.0013348
35 | 73 | 0.17836 | 0.11415 | 2.9951e-10 | 0 | 0 | 0 | 0 | 0 | 1 | -90 | 90 | 0.023087 | 0.0057865 | -0.023086 | -0.0057858
34 | 29 | 1.0758 | 0.6885 | 1.8065e-09 | 0 | 0 | 0 | 0 | 0 | 1 | -90 | 90 | 0.0009468 | 0.00023703 | -0.00094679 | -0.0002372
26 | 72 | 9.803 | 6.2739 | 1.6462e-08 | 0 | 0 | 0 | 0 | 0 | 1 | -90 | 90 | 0.0059359 | 0.0014875 | -0.0059322 | -0.0014867
29 | 33 | 0.58626 | 0.37521 | 9.845e-10 | 0 | 0 | 0 | 0 | 0 | 1 | -90 | 90 | 0.00094679 | 0.0002372 | -0.00094679 | -0.00023729
39 | 37 | 2.6482 | 1.6948 | 4.447e-09 | 0 | 0 | 0 | 0 | 0 | 1 | -90 | 90 | 0.023732 | 0.0059608 | -0.023715 | -0.0059505
49 | 50 | 3.6462 | 2.3336 | 6.123e-09 | 0 | 0 | 0 | 0 | 0 | 1 | -90 | 90 | 0.0022968 | 0.00057513 | -0.0022966 | -0.00057559
49 | 51 | 0.90535 | 0.57942 | 1.5203e-09 | 0 | 0 | 0 | 0 | 0 | 1 | -90 | 90 | 0.0016334 | 0.00040922 | -0.0016334 | -0.00040935
62 | 60 | 1.1759 | 0.75258 | 1.9747e-09 | 0 | 0 | 0 | 0 | 0 | 1 | -90 | 90 | 0.0023402 | 0.00058604 | -0.0023401 | -0.00058619
36 | 37 | 0.012054 | 0.0077146 | 2.0242e-11 | 0 | 0 | 0 | 0 | 0 | 1 | -90 | 90 | -0.022229 | -0.0055778 | 0.022229 | 0.0055779
36 | 38 | 0.55472 | 0.35502 | 9.3152e-10 | 0 | 0 | 0 | 0 | 0 | 1 | -90 | 90 | 0.02074 | 0.0052048 | -0.020737 | -0.0052032
38 | 40 | 0.78089 | 0.49977 | 1.3113e-09 | 0 | 0 | 0 | 0 | 0 | 1 | -90 | 90 | 0.019959 | 0.0050081 | -0.019956 | -0.005006
40 | 42 | 0.30458 | 0.19493 | 5.1147e-10 | 0 | 0 | 0 | 0 | 0 | 1 | -90 | 90 | 0.018468 | 0.0046331 | -0.018467 | -0.0046324
42 | 46 | 2.0934 | 1.3398 | 3.5155e-09 | 0 | 0 | 0 | 0 | 0 | 1 | -90 | 90 | 0.01698 | 0.0042598 | -0.016973 | -0.0042558
46 | 45 | 0.064019 | 0.040972 | 1.0751e-10 | 0 | 0 | 0 | 0 | 0 | 1 | -90 | 90 | 0.016105 | 0.0040381 | -0.016104 | -0.004038
45 | 44 | 2.2287 | 1.4264 | 3.7426e-09 | 0 | 0 | 0 | 0 | 0 | 1 | -90 | 90 | 0.015235 | 0.0038201 | -0.015229 | -0.0038167
43 | 44 | 0.54466 | 0.34858 | 9.1464e-10 | 0 | 0 | 0 | 0 | 0 | 1 | -90 | 90 | -0.0046774 | -0.0011723 | 0.0046775 | 0.0011723
51 | 52 | 0.12108 | 0.077488 | 2.0332e-10 | 0 | 0 | 0 | 0 | 0 | 1 | -90 | 90 | 0.0011459 | 0.00028716 | -0.0011459 | -0.00028718
60 | 61 | 0.99101 | 0.63425 | 1.6642e-09 | 0 | 0 | 0 | 0 | 0 | 1 | -90 | 90 | 0.0019151 | 0.00047968 | -0.0019151 | -0.00047981
61 | 63 | 0.94472 | 0.60462 | 1.5864e-09 | 0 | 0 | 0 | 0 | 0 | 1 | -90 | 90 | 0.0010955 | 0.00027442 | -0.0010955 | -0.00027457