## bus_data
BUS_I | BUS_TYPE | Pd | Qd | Gs | Bs | area | Vm | Va | baseKV | zone | Vmax | Vmin
1 | 1 | 0.072876 | 0.018265 | 0 | 0 | 1 | 0.97399 | -0.50032 | 0.4 | 1 | 1.1 | 0.9
2 | 1 | 0 | 0 | 0 | 0 | 1 | 0.97468 | -0.48679 | 0.4 | 1 | 1.1 | 0.9
4 | 1 | 0 | 0 | 0 | 0 | 1 | 0.97386 | -0.50295 | 0.4 | 1 | 1.1 | 0.9
5 | 1 | 0.04582 | 0.011484 | 0 | 0 | 1 | 0.97719 | -0.43746 | 0.4 | 1 | 1.1 | 0.9
20 | 1 | 0.012885 | 0.0032292 | 0 | 0 | 1 | 0.97278 | -0.52426 | 0.4 | 1 | 1.1 | 0.9
11 | 1 | 0 | 0 | 0 | 0 | 1 | 0.97265 | -0.52684 | 0.4 | 1 | 1.1 | 0.9
21 | 1 | 0.0004864 | 0.0001219 | 0 | 0 | 1 | 0.98113 | -0.36058 | 0.4 | 1 | 1.1 | 0.9
6 | 1 | 0 | 0 | 0 | 0 | 1 | 0.97212 | -0.53722 | 0.4 | 1 | 1.1 | 0.9
9 | 1 | 0 | 0 | 0 | 0 | 1 | 0.97194 | -0.54092 | 0.4 | 1 | 1.1 | 0.9
60 | 1 | 0.010923 | 0.0027375 | 0 | 0 | 1 | 0.97218 | -0.5361 | 0.4 | 1 | 1.1 | 0.9
7 | 1 | 0 | 0 | 0 | 0 | 1 | 0.97176 | -0.54443 | 0.4 | 1 | 1.1 | 0.9
18 | 1 | 0 | 0 | 0 | 0 | 1 | 0.97173 | -0.54506 | 0.4 | 1 | 1.1 | 0.9
8 | 1 | 0 | 0 | 0 | 0 | 1 | 0.97182 | -0.54329 | 0.4 | 1 | 1.1 | 0.9
102 | 1 | 0.0016056 | 0.00040239 | 0 | 0 | 1 | 0.97172 | -0.54511 | 0.4 | 1 | 1.1 | 0.9
59 | 1 | 0.0034814 | 0.00087253 | 0 | 0 | 1 | 0.97178 | -0.54407 | 0.4 | 1 | 1.1 | 0.9
58 | 1 | 0.0011307 | 0.00028339 | 0 | 0 | 1 | 0.97189 | -0.54184 | 0.4 | 1 | 1.1 | 0.9
10 | 1 | 0 | 0 | 0 | 0 | 1 | 0.97971 | -0.38914 | 0.4 | 1 | 1.1 | 0.9
93 | 1 | 0.00094399 | 0.00023659 | 0 | 0 | 1 | 0.97968 | -0.38965 | 0.4 | 1 | 1.1 | 0.9
33 | 1 | 0.025558 | 0.0064054 | 0 | 0 | 1 | 0.97976 | -0.38809 | 0.4 | 1 | 1.1 | 0.9
14 | 1 | 0 | 0 | 0 | 0 | 1 | 0.97178 | -0.54394 | 0.4 | 1 | 1.1 | 0.9
16 | 1 | 0 | 0 | 0 | 0 | 1 | 0.97233 | -0.53318 | 0.4 | 1 | 1.1 | 0.9
61 | 1 | 0.0091693 | 0.002298 | 0 | 0 | 1 | 0.97242 | -0.5313 | 0.4 | 1 | 1.1 | 0.9
12 | 1 | 0 | 0 | 0 | 0 | 1 | 0.9716 | -0.54759 | 0.4 | 1 | 1.1 | 0.9
19 | 1 | 0 | 0 | 0 | 0 | 1 | 0.97163 | -0.54692 | 0.4 | 1 | 1.1 | 0.9
105 | 1 | 0.0007416 | 0.00018586 | 0 | 0 | 1 | 0.97158 | -0.54797 | 0.4 | 1 | 1.1 | 0.9
106 | 1 | 0.045159 | 0.011318 | 0 | 0 | 1 | 0.97132 | -0.55304 | 0.4 | 1 | 1.1 | 0.9
98 | 1 | 0.0024408 | 0.00061171 | 0 | 0 | 1 | 0.97158 | -0.54794 | 0.4 | 1 | 1.1 | 0.9
96 | 1 | 0.0023056 | 0.00057784 | 0 | 0 | 1 | 0.97271 | -0.52562 | 0.4 | 1 | 1.1 | 0.9
36 | 1 | 0.00041116 | 0.00010305 | 0 | 0 | 1 | 0.98251 | -0.33383 | 0.4 | 1 | 1.1 | 0.9
103 | 1 | 0.00095715 | 0.00023988 | 0 | 0 | 1 | 0.9717 | -0.54554 | 0.4 | 1 | 1.1 | 0.9
31 | 1 | 0 | 0 | 0 | 0 | 1 | 0.98033 | -0.37705 | 0.4 | 1 | 1.1 | 0.9
51 | 3 | 0.00050702 | 0.00012707 | 0 | 0 | 1 | 1 | 0 | 0.4 | 1 | 1.1 | 0.9
49 | 1 | 0 | 0 | 0 | 0 | 1 | 0.99151 | -0.16088 | 0.4 | 1 | 1.1 | 0.9
97 | 1 | 0.0014924 | 0.00037403 | 0 | 0 | 1 | 0.97157 | -0.54808 | 0.4 | 1 | 1.1 | 0.9
26 | 1 | 0.0015537 | 0.0003894 | 0 | 0 | 1 | 0.98255 | -0.33304 | 0.4 | 1 | 1.1 | 0.9
22 | 1 | 0.0034005 | 0.00085224 | 0 | 0 | 1 | 0.98452 | -0.29507 | 0.4 | 1 | 1.1 | 0.9
23 | 1 | 0 | 0 | 0 | 0 | 1 | 0.98462 | -0.29298 | 0.4 | 1 | 1.1 | 0.9
24 | 1 | 0.00061822 | 0.00015494 | 0 | 0 | 1 | 0.98366 | -0.31161 | 0.4 | 1 | 1.1 | 0.9
25 | 1 | 0.00095851 | 0.00024023 | 0 | 0 | 1 | 0.98573 | -0.27169 | 0.4 | 1 | 1.1 | 0.9
27 | 1 | 0 | 0 | 0 | 0 | 1 | 0.98296 | -0.32548 | 0.4 | 1 | 1.1 | 0.9
28 | 1 | 0 | 0 | 0 | 0 | 1 | 0.98684 | -0.25033 | 0.4 | 1 | 1.1 | 0.9
34 | 1 | 0.00055051 | 0.00013797 | 0 | 0 | 1 | 0.98276 | -0.32955 | 0.4 | 1 | 1.1 | 0.9
30 | 1 | 0.0010842 | 0.00027172 | 0 | 0 | 1 | 0.98193 | -0.34557 | 0.4 | 1 | 1.1 | 0.9
40 | 1 | 0.0011598 | 0.00029068 | 0 | 0 | 1 | 0.98604 | -0.26579 | 0.4 | 1 | 1.1 | 0.9
37 | 1 | 0.00063534 | 0.00015923 | 0 | 0 | 1 | 0.98698 | -0.24768 | 0.4 | 1 | 1.1 | 0.9
92 | 1 | 0.0011098 | 0.00027813 | 0 | 0 | 1 | 0.98262 | -0.3323 | 0.4 | 1 | 1.1 | 0.9
29 | 1 | 0.0014112 | 0.00035367 | 0 | 0 | 1 | 0.98066 | -0.37042 | 0.4 | 1 | 1.1 | 0.9
42 | 1 | 0.0010044 | 0.00025172 | 0 | 0 | 1 | 0.98603 | -0.26601 | 0.4 | 1 | 1.1 | 0.9
38 | 1 | 0.00032615 | 8.1742e-05 | 0 | 0 | 1 | 0.98807 | -0.22674 | 0.4 | 1 | 1.1 | 0.9
32 | 1 | 0.00031811 | 7.9727e-05 | 0 | 0 | 1 | 0.98025 | -0.37847 | 0.4 | 1 | 1.1 | 0.9
35 | 1 | 0.00081292 | 0.00020374 | 0 | 0 | 1 | 0.98018 | -0.38 | 0.4 | 1 | 1.1 | 0.9
85 | 1 | 0.00086339 | 0.00021639 | 0 | 0 | 1 | 0.98017 | -0.38009 | 0.4 | 1 | 1.1 | 0.9
91 | 1 | 0.00068973 | 0.00017286 | 0 | 0 | 1 | 0.98252 | -0.33409 | 0.4 | 1 | 1.1 | 0.9
84 | 1 | 0.00048591 | 0.00012178 | 0 | 0 | 1 | 0.98013 | -0.38096 | 0.4 | 1 | 1.1 | 0.9
39 | 1 | 0.00057616 | 0.0001444 | 0 | 0 | 1 | 0.98898 | -0.2092 | 0.4 | 1 | 1.1 | 0.9
41 | 1 | 0.00028229 | 7.0748e-05 | 0 | 0 | 1 | 0.98979 | -0.19377 | 0.4 | 1 | 1.1 | 0.9
48 | 1 | 0 | 0 | 0 | 0 | 1 | 0.99044 | -0.18126 | 0.4 | 1 | 1.1 | 0.9
62 | 1 | 0.00095631 | 0.00023967 | 0 | 0 | 1 | 0.9856 | -0.27437 | 0.4 | 1 | 1.1 | 0.9
50 | 1 | 0.00076589 | 0.00019195 | 0 | 0 | 1 | 0.99022 | -0.18564 | 0.4 | 1 | 1.1 | 0.9
63 | 1 | 0.0021346 | 0.00053498 | 0 | 0 | 1 | 0.9856 | -0.27451 | 0.4 | 1 | 1.1 | 0.9
43 | 1 | 0.015896 | 0.003984 | 0 | 0 | 1 | 0.97994 | -0.38526 | 0.4 | 1 | 1.1 | 0.9
44 | 1 | 0.029368 | 0.0073604 | 0 | 0 | 1 | 0.98034 | -0.37747 | 0.4 | 1 | 1.1 | 0.9
45 | 1 | 0.045714 | 0.011457 | 0 | 0 | 1 | 0.97855 | -0.41256 | 0.4 | 1 | 1.1 | 0.9
46 | 1 | 0.057894 | 0.01451 | 0 | 0 | 1 | 0.98169 | -0.35104 | 0.4 | 1 | 1.1 | 0.9
47 | 1 | 0 | 0 | 0 | 0 | 1 | 0.98377 | -0.31034 | 0.4 | 1 | 1.1 | 0.9
54 | 1 | 0.056174 | 0.014079 | 0 | 0 | 1 | 0.98071 | -0.37016 | 0.4 | 1 | 1.1 | 0.9
52 | 1 | 0.064179 | 0.016085 | 0 | 0 | 1 | 0.98638 | -0.25978 | 0.4 | 1 | 1.1 | 0.9
55 | 1 | 0.044019 | 0.011032 | 0 | 0 | 1 | 0.97891 | -0.40533 | 0.4 | 1 | 1.1 | 0.9
53 | 1 | 0.00038763 | 9.715e-05 | 0 | 0 | 1 | 0.99018 | -0.18628 | 0.4 | 1 | 1.1 | 0.9
56 | 1 | 0.00046152 | 0.00011567 | 0 | 0 | 1 | 0.99012 | -0.18744 | 0.4 | 1 | 1.1 | 0.9
57 | 1 | 0.0003913 | 9.8068e-05 | 0 | 0 | 1 | 0.99012 | -0.18754 | 0.4 | 1 | 1.1 | 0.9
75 | 1 | 0.00039109 | 9.8018e-05 | 0 | 0 | 1 | 0.99012 | -0.18754 | 0.4 | 1 | 1.1 | 0.9
76 | 1 | 0.002273 | 0.00056968 | 0 | 0 | 1 | 0.9901 | -0.18792 | 0.4 | 1 | 1.1 | 0.9
64 | 1 | 0.0011809 | 0.00029597 | 0 | 0 | 1 | 0.98527 | -0.2808 | 0.4 | 1 | 1.1 | 0.9
65 | 1 | 0.00077383 | 0.00019394 | 0 | 0 | 1 | 0.98527 | -0.28096 | 0.4 | 1 | 1.1 | 0.9
66 | 1 | 0.00043724 | 0.00010958 | 0 | 0 | 1 | 0.98517 | -0.28277 | 0.4 | 1 | 1.1 | 0.9
68 | 1 | 0.0026078 | 0.00065357 | 0 | 0 | 1 | 0.985 | -0.28607 | 0.4 | 1 | 1.1 | 0.9
67 | 1 | 0.0006744 | 0.00016902 | 0 | 0 | 1 | 0.98477 | -0.29067 | 0.4 | 1 | 1.1 | 0.9
69 | 1 | 0 | 0 | 0 | 0 | 1 | 0.98471 | -0.29174 | 0.4 | 1 | 1.1 | 0.9
70 | 1 | 0.00052528 | 0.00013165 | 0 | 0 | 1 | 0.98462 | -0.29362 | 0.4 | 1 | 1.1 | 0.9
71 | 1 | 0.00050322 | 0.00012612 | 0 | 0 | 1 | 0.98466 | -0.29271 | 0.4 | 1 | 1.1 | 0.9
72 | 1 | 0.0008114 | 0.00020336 | 0 | 0 | 1 | 0.98451 | -0.29567 | 0.4 | 1 | 1.1 | 0.9
73 | 1 | 0.00067764 | 0.00016983 | 0 | 0 | 1 | 0.9846 | -0.29399 | 0.4 | 1 | 1.1 | 0.9
74 | 1 | 0.0036084 | 0.00090434 | 0 | 0 | 1 | 0.98445 | -0.29681 | 0.4 | 1 | 1.1 | 0.9
87 | 1 | 0.00047586 | 0.00011926 | 0 | 0 | 1 | 0.98457 | -0.29464 | 0.4 | 1 | 1.1 | 0.9
88 | 1 | 0.00075284 | 0.00018868 | 0 | 0 | 1 | 0.98453 | -0.29532 | 0.4 | 1 | 1.1 | 0.9
77 | 1 | 0.0018304 | 0.00045874 | 0 | 0 | 1 | 0.98208 | -0.34271 | 0.4 | 1 | 1.1 | 0.9
78 | 1 | 0.0011895 | 0.00029812 | 0 | 0 | 1 | 0.98199 | -0.34449 | 0.4 | 1 | 1.1 | 0.9
79 | 1 | 0.0015307 | 0.00038362 | 0 | 0 | 1 | 0.98212 | -0.34193 | 0.4 | 1 | 1.1 | 0.9
80 | 1 | 0.00079442 | 0.0001991 | 0 | 0 | 1 | 0.98199 | -0.34456 | 0.4 | 1 | 1.1 | 0.9
81 | 1 | 0.0010703 | 0.00026824 | 0 | 0 | 1 | 0.98217 | -0.34104 | 0.4 | 1 | 1.1 | 0.9
82 | 1 | 0.00083451 | 0.00020915 | 0 | 0 | 1 | 0.98199 | -0.34457 | 0.4 | 1 | 1.1 | 0.9
83 | 1 | 0.0010763 | 0.00026974 | 0 | 0 | 1 | 0.98227 | -0.33903 | 0.4 | 1 | 1.1 | 0.9
94 | 1 | 0.00068111 | 0.0001707 | 0 | 0 | 1 | 0.98195 | -0.34525 | 0.4 | 1 | 1.1 | 0.9
95 | 1 | 0.00055173 | 0.00013828 | 0 | 0 | 1 | 0.98195 | -0.34533 | 0.4 | 1 | 1.1 | 0.9
86 | 1 | 0.0015408 | 0.00038616 | 0 | 0 | 1 | 0.98011 | -0.38132 | 0.4 | 1 | 1.1 | 0.9
89 | 1 | 0.00045361 | 0.00011368 | 0 | 0 | 1 | 0.98449 | -0.29617 | 0.4 | 1 | 1.1 | 0.9
90 | 1 | 0.00047162 | 0.0001182 | 0 | 0 | 1 | 0.98448 | -0.29629 | 0.4 | 1 | 1.1 | 0.9
99 | 1 | 0.002048 | 0.00051328 | 0 | 0 | 1 | 0.97152 | -0.54912 | 0.4 | 1 | 1.1 | 0.9
100 | 1 | 0.0020016 | 0.00050166 | 0 | 0 | 1 | 0.97139 | -0.55172 | 0.4 | 1 | 1.1 | 0.9
101 | 1 | 0.00077523 | 0.00019429 | 0 | 0 | 1 | 0.97138 | -0.55183 | 0.4 | 1 | 1.1 | 0.9
104 | 1 | 0.0013219 | 0.00033129 | 0 | 0 | 1 | 0.97138 | -0.55199 | 0.4 | 1 | 1.1 | 0.9

## generator_data
GEN_BUS | PG | QG | QMAX | QMIN | VG | MBASE | GEN_STATUS | PMAX | PMIN
51 | 0.621 | 0.1603 | 10 | -10 | 1 | 100 | 1 | 10 | 0

## branch_data
F_BUS | T_BUS | BR_R | BR_X | BR_B | RATE_A | RATE_B | RATE_C | TAP | SHIFT | BR_STATUS | ANGMIN | ANGMAX | P_in | Q_in | P_out | Q_out
1 | 2 | 0.79012 | 0.50568 | 1.3268e-09 | 0 | 0 | 0 | 0 | 0 | 1 | -90 | 90 | -0.072876 | -0.018265 | 0.072923 | 0.018294
2 | 4 | 0.69823 | 0.44687 | 5.8626e-09 | 0 | 0 | 0 | 0 | 0 | 1 | -90 | 90 | 0.098705 | 0.024831 | -0.098629 | -0.024783
2 | 5 | 1.229 | 0.78658 | 1.0319e-08 | 0 | 0 | 0 | 0 | 0 | 1 | -90 | 90 | -0.17163 | -0.043126 | 0.17203 | 0.043384
4 | 20 | 5.9576 | 3.8129 | 1.0004e-08 | 0 | 0 | 0 | 0 | 0 | 1 | -90 | 90 | 0.015206 | 0.0038157 | -0.01519 | -0.0038068
4 | 11 | 1.2182 | 0.77962 | 1.0228e-08 | 0 | 0 | 0 | 0 | 0 | 1 | -90 | 90 | 0.083423 | 0.020967 | -0.083328 | -0.020907
5 | 21 | 1.5214 | 0.97367 | 1.2774e-08 | 0 | 0 | 0 | 0 | 0 | 1 | -90 | 90 | -0.21785 | -0.054868 | 0.21866 | 0.055381
20 | 96 | 2.4858 | 1.5909 | 4.1743e-09 | 0 | 0 | 0 | 0 | 0 | 1 | -90 | 90 | 0.0023058 | 0.00057754 | -0.0023056 | -0.00057784
11 | 14 | 1.6045 | 1.0269 | 1.3472e-08 | 0 | 0 | 0 | 0 | 0 | 1 | -90 | 90 | 0.045216 | 0.011353 | -0.045179 | -0.01133
11 | 16 | 0.92955 | 0.59491 | 7.8049e-09 | 0 | 0 | 0 | 0 | 0 | 1 | -90 | 90 | 0.028942 | 0.0072559 | -0.028933 | -0.0072511
11 | 61 | 2.0619 | 1.3196 | 3.4625e-09 | 0 | 0 | 0 | 0 | 0 | 1 | -90 | 90 | 0.0091712 | 0.002299 | -0.0091693 | -0.002298
21 | 36 | 0.53118 | 0.33995 | 4.46e-09 | 0 | 0 | 0 | 0 | 0 | 1 | -90 | 90 | -0.21914 | -0.055503 | 0.21943 | 0.055683
6 | 9 | 0.86984 | 0.5567 | 7.3035e-09 | 0 | 0 | 0 | 0 | 0 | 1 | -90 | 90 | 0.018005 | 0.004511 | -0.018002 | -0.0045096
6 | 60 | 0.26244 | 0.16796 | 2.2036e-09 | 0 | 0 | 0 | 0 | 0 | 1 | -90 | 90 | -0.018005 | -0.004511 | 0.018006 | 0.0045114
9 | 58 | 0.21757 | 0.13924 | 1.8268e-09 | 0 | 0 | 0 | 0 | 0 | 1 | -90 | 90 | 0.018002 | 0.0045096 | -0.018001 | -0.0045093
60 | 16 | 0.42735 | 0.2735 | 3.5882e-09 | 0 | 0 | 0 | 0 | 0 | 1 | -90 | 90 | -0.028929 | -0.0072489 | 0.028933 | 0.0072511
7 | 18 | 0.2495 | 0.15968 | 2.0949e-09 | 0 | 0 | 0 | 0 | 0 | 1 | -90 | 90 | 0.010824 | 0.002711 | -0.010824 | -0.0027109
7 | 8 | 0.35965 | 0.23018 | 3.0198e-09 | 0 | 0 | 0 | 0 | 0 | 1 | -90 | 90 | -0.013387 | -0.0033528 | 0.013388 | 0.003353
7 | 102 | 1.1363 | 0.72723 | 1.9081e-09 | 0 | 0 | 0 | 0 | 0 | 1 | -90 | 90 | 0.0025628 | 0.00064186 | -0.0025627 | -0.00064199
18 | 19 | 0.72661 | 0.46503 | 6.1009e-09 | 0 | 0 | 0 | 0 | 0 | 1 | -90 | 90 | 0.010824 | 0.0027109 | -0.010823 | -0.0027109
8 | 59 | 0.94655 | 0.60579 | 1.5895e-09 | 0 | 0 | 0 | 0 | 0 | 1 | -90 | 90 | 0.0034816 | 0.00087246 | -0.0034814 | -0.00087253
8 | 58 | 0.36251 | 0.23201 | 3.0438e-09 | 0 | 0 | 0 | 0 | 0 | 1 | -90 | 90 | -0.016869 | -0.0042255 | 0.01687 | 0.0042259
102 | 103 | 1.9043 | 1.2187 | 3.1978e-09 | 0 | 0 | 0 | 0 | 0 | 1 | -90 | 90 | 0.00095717 | 0.0002396 | -0.00095715 | -0.00023988
10 | 93 | 2.3215 | 1.4858 | 3.8984e-09 | 0 | 0 | 0 | 0 | 0 | 1 | -90 | 90 | 0.00094402 | 0.00023623 | -0.00094399 | -0.00023659
10 | 33 | 4.7802 | 3.0593 | 8.0272e-09 | 0 | 0 | 0 | 0 | 0 | 1 | -90 | 90 | -0.00094402 | -0.00023623 | 0.00094406 | 0.00023549
33 | 31 | 1.7926 | 1.1473 | 3.0103e-09 | 0 | 0 | 0 | 0 | 0 | 1 | -90 | 90 | -0.026502 | -0.0066409 | 0.026516 | 0.0066495
14 | 106 | 0.85187 | 0.5452 | 2.8611e-09 | 0 | 0 | 0 | 0 | 0 | 1 | -90 | 90 | 0.045179 | 0.01133 | -0.045159 | -0.011318
12 | 19 | 3.7939 | 2.4281 | 6.371e-09 | 0 | 0 | 0 | 0 | 0 | 1 | -90 | 90 | -0.00074162 | -0.00018553 | 0.00074164 | 0.00018494
12 | 105 | 2.184 | 1.3978 | 3.6675e-09 | 0 | 0 | 0 | 0 | 0 | 1 | -90 | 90 | 0.00074162 | 0.00018553 | -0.0007416 | -0.00018586
19 | 98 | 0.42868 | 0.27435 | 3.5993e-09 | 0 | 0 | 0 | 0 | 0 | 1 | -90 | 90 | 0.010081 | 0.002526 | -0.010081 | -0.002526
98 | 97 | 0.074812 | 0.04788 | 6.2815e-10 | 0 | 0 | 0 | 0 | 0 | 1 | -90 | 90 | 0.00764 | 0.0019143 | -0.00764 | -0.0019143
36 | 26 | 0.015585 | 0.0099745 | 1.3086e-10 | 0 | 0 | 0 | 0 | 0 | 1 | -90 | 90 | -0.21984 | -0.055786 | 0.21985 | 0.055791
31 | 32 | 1.5183 | 0.97173 | 2.5497e-09 | 0 | 0 | 0 | 0 | 0 | 1 | -90 | 90 | 0.0040218 | 0.0010072 | -0.0040215 | -0.0010073
31 | 29 | 0.93624 | 0.59919 | 1.5722e-09 | 0 | 0 | 0 | 0 | 0 | 1 | -90 | 90 | -0.030538 | -0.0076567 | 0.030547 | 0.0076628
51 | 49 | 1.1749 | 0.75197 | 9.8653e-09 | 0 | 0 | 0 | 0 | 0 | 1 | -90 | 90 | 0.62049 | 0.16017 | -0.61567 | -0.15708
49 | 48 | 0.30394 | 0.19452 | 2.552e-09 | 0 | 0 | 0 | 0 | 0 | 1 | -90 | 90 | 0.29947 | 0.076693 | -0.29918 | -0.076504
49 | 52 | 1.3842 | 0.88586 | 1.1622e-08 | 0 | 0 | 0 | 0 | 0 | 1 | -90 | 90 | 0.3162 | 0.080392 | -0.3147 | -0.079434
97 | 99 | 0.71609 | 0.4583 | 2.405e-09 | 0 | 0 | 0 | 0 | 0 | 1 | -90 | 90 | 0.0061476 | 0.0015403 | -0.0061473 | -0.0015403
26 | 24 | 0.42279 | 0.27059 | 3.5499e-09 | 0 | 0 | 0 | 0 | 0 | 1 | -90 | 90 | -0.2214 | -0.056181 | 0.22163 | 0.056327
22 | 23 | 2.6613 | 1.7033 | 4.4691e-09 | 0 | 0 | 0 | 0 | 0 | 1 | -90 | 90 | -0.0034005 | -0.00085224 | 0.0034008 | 0.00085202
23 | 24 | 0.3671 | 0.23495 | 3.0823e-09 | 0 | 0 | 0 | 0 | 0 | 1 | -90 | 90 | 0.22245 | 0.056609 | -0.22225 | -0.056482
23 | 25 | 0.41425 | 0.26512 | 3.4782e-09 | 0 | 0 | 0 | 0 | 0 | 1 | -90 | 90 | -0.22585 | -0.057461 | 0.22608 | 0.057609
25 | 27 | 5.1978 | 3.3266 | 8.7285e-09 | 0 | 0 | 0 | 0 | 0 | 1 | -90 | 90 | 0.045146 | 0.011393 | -0.04503 | -0.01132
25 | 28 | 0.34544 | 0.22108 | 2.9004e-09 | 0 | 0 | 0 | 0 | 0 | 1 | -90 | 90 | -0.27218 | -0.069243 | 0.27246 | 0.069422
27 | 34 | 1.4794 | 0.94681 | 2.4843e-09 | 0 | 0 | 0 | 0 | 0 | 1 | -90 | 90 | 0.011918 | 0.0029881 | -0.011915 | -0.0029869
27 | 30 | 2.6328 | 1.685 | 4.4213e-09 | 0 | 0 | 0 | 0 | 0 | 1 | -90 | 90 | 0.033112 | 0.0083318 | -0.033081 | -0.0083119
28 | 40 | 3.5075 | 2.2448 | 5.8901e-09 | 0 | 0 | 0 | 0 | 0 | 1 | -90 | 90 | 0.019241 | 0.0048303 | -0.019227 | -0.0048218
28 | 37 | 0.040088 | 0.025657 | 3.366e-10 | 0 | 0 | 0 | 0 | 0 | 1 | -90 | 90 | -0.29171 | -0.074252 | 0.29174 | 0.074276
34 | 92 | 1.0481 | 0.67078 | 1.76e-09 | 0 | 0 | 0 | 0 | 0 | 1 | -90 | 90 | 0.011365 | 0.0028489 | -0.011363 | -0.0028481
30 | 29 | 3.3574 | 2.1487 | 5.6379e-09 | 0 | 0 | 0 | 0 | 0 | 1 | -90 | 90 | 0.031996 | 0.0080402 | -0.031959 | -0.0080164
40 | 42 | 0.051669 | 0.033068 | 8.6765e-11 | 0 | 0 | 0 | 0 | 0 | 1 | -90 | 90 | 0.018067 | 0.0045311 | -0.018067 | -0.004531
37 | 38 | 0.31629 | 0.20242 | 2.6556e-09 | 0 | 0 | 0 | 0 | 0 | 1 | -90 | 90 | -0.29238 | -0.074435 | 0.29267 | 0.074624
92 | 91 | 0.75825 | 0.48528 | 1.2733e-09 | 0 | 0 | 0 | 0 | 0 | 1 | -90 | 90 | 0.010253 | 0.00257 | -0.010253 | -0.0025696
42 | 62 | 2.1374 | 1.3679 | 3.5893e-09 | 0 | 0 | 0 | 0 | 0 | 1 | -90 | 90 | 0.017063 | 0.0042793 | -0.017056 | -0.0042752
38 | 39 | 0.26522 | 0.16974 | 2.2269e-09 | 0 | 0 | 0 | 0 | 0 | 1 | -90 | 90 | -0.293 | -0.074706 | 0.29325 | 0.074865
32 | 35 | 1.7797 | 1.139 | 2.9885e-09 | 0 | 0 | 0 | 0 | 0 | 1 | -90 | 90 | 0.0037034 | 0.00092755 | -0.0037031 | -0.00092766
35 | 85 | 0.13546 | 0.086694 | 2.2747e-10 | 0 | 0 | 0 | 0 | 0 | 1 | -90 | 90 | 0.0028902 | 0.00072392 | -0.0028902 | -0.00072394
85 | 84 | 1.8355 | 1.1747 | 3.0823e-09 | 0 | 0 | 0 | 0 | 0 | 1 | -90 | 90 | 0.0020268 | 0.00050755 | -0.0020267 | -0.00050779
91 | 83 | 2.2344 | 1.43 | 3.7522e-09 | 0 | 0 | 0 | 0 | 0 | 1 | -90 | 90 | 0.0095629 | 0.0023967 | -0.0095606 | -0.0023956
84 | 86 | 1.0071 | 0.64455 | 1.6912e-09 | 0 | 0 | 0 | 0 | 0 | 1 | -90 | 90 | 0.0015408 | 0.00038601 | -0.0015408 | -0.00038616
39 | 41 | 0.23314 | 0.14921 | 1.9575e-09 | 0 | 0 | 0 | 0 | 0 | 1 | -90 | 90 | -0.29382 | -0.075009 | 0.29404 | 0.075149
41 | 48 | 0.18918 | 0.12108 | 1.5884e-09 | 0 | 0 | 0 | 0 | 0 | 1 | -90 | 90 | -0.29433 | -0.07522 | 0.2945 | 0.075334
48 | 50 | 4.1156 | 2.634 | 6.9112e-09 | 0 | 0 | 0 | 0 | 0 | 1 | -90 | 90 | 0.0046718 | 0.0011702 | -0.0046709 | -0.0011703
62 | 63 | 0.037031 | 0.0237 | 6.2185e-11 | 0 | 0 | 0 | 0 | 0 | 1 | -90 | 90 | 0.0161 | 0.0040356 | -0.0161 | -0.0040355
50 | 53 | 0.7184 | 0.45978 | 1.2064e-09 | 0 | 0 | 0 | 0 | 0 | 1 | -90 | 90 | 0.003905 | 0.00097832 | -0.0039048 | -0.00097836
63 | 64 | 1.9608 | 1.2549 | 3.2927e-09 | 0 | 0 | 0 | 0 | 0 | 1 | -90 | 90 | 0.013965 | 0.0035005 | -0.013961 | -0.0034982
43 | 44 | 0.54479 | 0.34867 | 9.1486e-10 | 0 | 0 | 0 | 0 | 0 | 1 | -90 | 90 | -0.06167 | -0.015479 | 0.061692 | 0.015493
43 | 45 | 2.5665 | 1.6425 | 4.3098e-09 | 0 | 0 | 0 | 0 | 0 | 1 | -90 | 90 | 0.045773 | 0.011495 | -0.045714 | -0.011457
44 | 46 | 1.2531 | 0.80198 | 2.1043e-09 | 0 | 0 | 0 | 0 | 0 | 1 | -90 | 90 | -0.091061 | -0.022854 | 0.091176 | 0.022927
46 | 47 | 1.1833 | 0.75728 | 3.974e-09 | 0 | 0 | 0 | 0 | 0 | 1 | -90 | 90 | -0.14907 | -0.037437 | 0.14936 | 0.037622
47 | 54 | 2.5818 | 1.6523 | 4.3355e-09 | 0 | 0 | 0 | 0 | 0 | 1 | -90 | 90 | 0.10055 | 0.025341 | -0.10027 | -0.025157
47 | 52 | 0.88294 | 0.56508 | 7.4135e-09 | 0 | 0 | 0 | 0 | 0 | 1 | -90 | 90 | -0.24991 | -0.062962 | 0.25052 | 0.06335
54 | 55 | 3.4386 | 2.2007 | 5.7743e-09 | 0 | 0 | 0 | 0 | 0 | 1 | -90 | 90 | 0.044093 | 0.011079 | -0.044019 | -0.011032
53 | 56 | 1.452 | 0.92925 | 2.4382e-09 | 0 | 0 | 0 | 0 | 0 | 1 | -90 | 90 | 0.0035172 | 0.00088121 | -0.003517 | -0.00088132
56 | 57 | 0.1445 | 0.092481 | 2.4266e-10 | 0 | 0 | 0 | 0 | 0 | 1 | -90 | 90 | 0.0030555 | 0.00076565 | -0.0030555 | -0.00076567
57 | 75 | 0.0074042 | 0.0047387 | 1.2434e-11 | 0 | 0 | 0 | 0 | 0 | 1 | -90 | 90 | 0.0026642 | 0.0006676 | -0.0026642 | -0.0006676
75 | 76 | 0.73828 | 0.4725 | 1.2398e-09 | 0 | 0 | 0 | 0 | 0 | 1 | -90 | 90 | 0.0022731 | 0.00056958 | -0.002273 | -0.00056968
64 | 65 | 0.053873 | 0.034479 | 9.0468e-11 | 0 | 0 | 0 | 0 | 0 | 1 | -90 | 90 | 0.01278 | 0.0032022 | -0.01278 | -0.0032022
65 | 66 | 0.65604 | 0.41986 | 1.1017e-09 | 0 | 0 | 0 | 0 | 0 | 1 | -90 | 90 | 0.012006 | 0.0030082 | -0.012005 | -0.0030077
66 | 68 | 1.2427 | 0.79536 | 2.0869e-09 | 0 | 0 | 0 | 0 | 0 | 1 | -90 | 90 | 0.011568 | 0.0028981 | -0.011566 | -0.0028971
68 | 67 | 2.2295 | 1.4269 | 3.7439e-09 | 0 | 0 | 0 | 0 | 0 | 1 | -90 | 90 | 0.0089582 | 0.0022435 | -0.0089562 | -0.0022427
67 | 69 | 0.5593 | 0.35795 | 9.3922e-10 | 0 | 0 | 0 | 0 | 0 | 1 | -90 | 90 | 0.0082818 | 0.0020736 | -0.0082814 | -0.0020735
69 | 70 | 1.653 | 1.0579 | 2.7759e-09 | 0 | 0 | 0 | 0 | 0 | 1 | -90 | 90 | 0.0049461 | 0.0012392 | -0.0049457 | -0.0012392
69 | 71 | 1.2701 | 0.81289 | 2.1329e-09 | 0 | 0 | 0 | 0 | 0 | 1 | -90 | 90 | 0.0033353 | 0.00083424 | -0.0033351 | -0.00083435
70 | 72 | 2.0135 | 1.2886 | 3.3812e-09 | 0 | 0 | 0 | 0 | 0 | 1 | -90 | 90 | 0.0044204 | 0.0011075 | -0.00442 | -0.0011076
71 | 73 | 1.9504 | 1.2483 | 3.2753e-09 | 0 | 0 | 0 | 0 | 0 | 1 | -90 | 90 | 0.0028319 | 0.00070823 | -0.0028317 | -0.00070844
72 | 74 | 1.3757 | 0.88045 | 2.3102e-09 | 0 | 0 | 0 | 0 | 0 | 1 | -90 | 90 | 0.0036086 | 0.00090425 | -0.0036084 | -0.00090434
73 | 87 | 1.3224 | 0.84634 | 2.2207e-09 | 0 | 0 | 0 | 0 | 0 | 1 | -90 | 90 | 0.0021541 | 0.00053861 | -0.002154 | -0.00053878
87 | 88 | 1.7603 | 1.1266 | 2.956e-09 | 0 | 0 | 0 | 0 | 0 | 1 | -90 | 90 | 0.0016782 | 0.00041952 | -0.0016781 | -0.00041977
88 | 89 | 3.971 | 2.5415 | 6.6684e-09 | 0 | 0 | 0 | 0 | 0 | 1 | -90 | 90 | 0.00092527 | 0.00023109 | -0.00092523 | -0.00023171
77 | 78 | 1.9003 | 1.2162 | 3.1911e-09 | 0 | 0 | 0 | 0 | 0 | 1 | -90 | 90 | 0.0040517 | 0.0010148 | -0.0040513 | -0.0010149
77 | 79 | 0.5704 | 0.36506 | 9.5786e-10 | 0 | 0 | 0 | 0 | 0 | 1 | -90 | 90 | -0.0058821 | -0.0014735 | 0.0058823 | 0.0014736
78 | 80 | 0.11082 | 0.070923 | 1.8609e-10 | 0 | 0 | 0 | 0 | 0 | 1 | -90 | 90 | 0.0028618 | 0.00071675 | -0.0028618 | -0.00071676
79 | 81 | 0.52073 | 0.33327 | 8.7445e-10 | 0 | 0 | 0 | 0 | 0 | 1 | -90 | 90 | -0.0074129 | -0.0018572 | 0.0074133 | 0.0018573
80 | 82 | 0.013042 | 0.0083469 | 2.1901e-11 | 0 | 0 | 0 | 0 | 0 | 1 | -90 | 90 | 0.0020674 | 0.00051767 | -0.0020674 | -0.00051767
81 | 83 | 1.0219 | 0.65399 | 1.716e-09 | 0 | 0 | 0 | 0 | 0 | 1 | -90 | 90 | -0.0084835 | -0.0021255 | 0.0084843 | 0.0021259
82 | 94 | 2.4019 | 1.5372 | 4.0335e-09 | 0 | 0 | 0 | 0 | 0 | 1 | -90 | 90 | 0.0012329 | 0.00030852 | -0.0012328 | -0.00030888
94 | 95 | 0.60239 | 0.38553 | 1.0116e-09 | 0 | 0 | 0 | 0 | 0 | 1 | -90 | 90 | 0.00055173 | 0.00013818 | -0.00055173 | -0.00013828
89 | 90 | 1.081 | 0.69184 | 1.8153e-09 | 0 | 0 | 0 | 0 | 0 | 1 | -90 | 90 | 0.00047163 | 0.00011803 | -0.00047162 | -0.0001182
99 | 100 | 2.6783 | 1.7141 | 4.4976e-09 | 0 | 0 | 0 | 0 | 0 | 1 | -90 | 90 | 0.0040993 | 0.001027 | -0.0040988 | -0.0010271
100 | 101 | 0.23787 | 0.15224 | 3.9944e-10 | 0 | 0 | 0 | 0 | 0 | 1 | -90 | 90 | 0.0020971 | 0.00052547 | -0.0020971 | -0.00052551
101 | 104 | 0.5138 | 0.32883 | 8.6281e-10 | 0 | 0 | 0 | 0 | 0 | 1 | -90 | 90 | 0.0013219 | 0.00033121 | -0.0013219 | -0.00033129