## bus_data
BUS_I | BUS_TYPE | Pd | Qd | Gs | Bs | area | Vm | Va | baseKV | zone | Vmax | Vmin
1 | 1 | 0.00087623 | 0.0002196 | 0 | 0 | 1 | 0.98314 | -0.32209 | 0.4 | 1 | 1.1 | 0.9
2 | 1 | 0 | 0 | 0 | 0 | 1 | 0.98342 | -0.31658 | 0.4 | 1 | 1.1 | 0.9
3 | 1 | 0 | 0 | 0 | 0 | 1 | 0.98286 | -0.32762 | 0.4 | 1 | 1.1 | 0.9
4 | 1 | 0 | 0 | 0 | 0 | 1 | 0.98719 | -0.24391 | 0.4 | 1 | 1.1 | 0.9
5 | 1 | 0.0018237 | 0.00045707 | 0 | 0 | 1 | 0.98177 | -0.34868 | 0.4 | 1 | 1.1 | 0.9
8 | 1 | 0 | 0 | 0 | 0 | 1 | 0.98242 | -0.33634 | 0.4 | 1 | 1.1 | 0.9
35 | 1 | 0.0050188 | 0.0012578 | 0 | 0 | 1 | 0.98627 | -0.26158 | 0.4 | 1 | 1.1 | 0.9
45 | 1 | 0.0068896 | 0.0017267 | 0 | 0 | 1 | 0.9878 | -0.23206 | 0.4 | 1 | 1.1 | 0.9
104 | 1 | 0.0011805 | 0.00029587 | 0 | 0 | 1 | 0.98118 | -0.36014 | 0.4 | 1 | 1.1 | 0.9
6 | 1 | 0.00037261 | 9.3384e-05 | 0 | 0 | 1 | 0.98228 | -0.33904 | 0.4 | 1 | 1.1 | 0.9
7 | 1 | 0.0020402 | 0.00051132 | 0 | 0 | 1 | 0.98226 | -0.33941 | 0.4 | 1 | 1.1 | 0.9
9 | 1 | 0 | 0 | 0 | 0 | 1 | 0.98225 | -0.33973 | 0.4 | 1 | 1.1 | 0.9
141 | 1 | 0 | 0 | 0 | 0 | 1 | 0.98199 | -0.34489 | 0.4 | 1 | 1.1 | 0.9
139 | 1 | 0.00065185 | 0.00016337 | 0 | 0 | 1 | 0.98192 | -0.3463 | 0.4 | 1 | 1.1 | 0.9
34 | 1 | 0.0058841 | 0.0014747 | 0 | 0 | 1 | 0.98525 | -0.28136 | 0.4 | 1 | 1.1 | 0.9
46 | 1 | 0 | 0 | 0 | 0 | 1 | 0.9885 | -0.21867 | 0.4 | 1 | 1.1 | 0.9
98 | 1 | 0.0011406 | 0.00028585 | 0 | 0 | 1 | 0.98105 | -0.36252 | 0.4 | 1 | 1.1 | 0.9
10 | 1 | 0.014839 | 0.003719 | 0 | 0 | 1 | 0.97115 | -0.55683 | 0.4 | 1 | 1.1 | 0.9
11 | 1 | 0.0089207 | 0.0022357 | 0 | 0 | 1 | 0.97143 | -0.55127 | 0.4 | 1 | 1.1 | 0.9
13 | 1 | 0 | 0 | 0 | 0 | 1 | 0.97211 | -0.5378 | 0.4 | 1 | 1.1 | 0.9
14 | 1 | 0 | 0 | 0 | 0 | 1 | 0.97173 | -0.5453 | 0.4 | 1 | 1.1 | 0.9
15 | 1 | 0.0030479 | 0.00076388 | 0 | 0 | 1 | 0.9734 | -0.51244 | 0.4 | 1 | 1.1 | 0.9
143 | 1 | 0.0057082 | 0.0014306 | 0 | 0 | 1 | 0.97092 | -0.56143 | 0.4 | 1 | 1.1 | 0.9
125 | 1 | 0.0005563 | 0.00013942 | 0 | 0 | 1 | 0.97351 | -0.51021 | 0.4 | 1 | 1.1 | 0.9
142 | 1 | 0.0016653 | 0.00041736 | 0 | 0 | 1 | 0.97081 | -0.56363 | 0.4 | 1 | 1.1 | 0.9
94 | 1 | 0.0026594 | 0.00066651 | 0 | 0 | 1 | 0.97364 | -0.50778 | 0.4 | 1 | 1.1 | 0.9
16 | 1 | 0.001744 | 0.00043708 | 0 | 0 | 1 | 0.99178 | -0.1577 | 0.4 | 1 | 1.1 | 0.9
17 | 1 | 0.0013521 | 0.00033887 | 0 | 0 | 1 | 0.99187 | -0.15591 | 0.4 | 1 | 1.1 | 0.9
18 | 1 | 0.00079431 | 0.00019907 | 0 | 0 | 1 | 0.99125 | -0.16804 | 0.4 | 1 | 1.1 | 0.9
19 | 1 | 0 | 0 | 0 | 0 | 1 | 0.9922 | -0.14959 | 0.4 | 1 | 1.1 | 0.9
20 | 1 | 0.0014034 | 0.00035174 | 0 | 0 | 1 | 0.99123 | -0.16842 | 0.4 | 1 | 1.1 | 0.9
68 | 1 | 0 | 0 | 0 | 0 | 1 | 0.99129 | -0.16711 | 0.4 | 1 | 1.1 | 0.9
66 | 1 | 0 | 0 | 0 | 0 | 1 | 0.99418 | -0.11143 | 0.4 | 1 | 1.1 | 0.9
55 | 1 | 0.0025579 | 0.00064107 | 0 | 0 | 1 | 0.99109 | -0.17099 | 0.4 | 1 | 1.1 | 0.9
87 | 1 | 0.0014733 | 0.00036923 | 0 | 0 | 1 | 0.99048 | -0.18293 | 0.4 | 1 | 1.1 | 0.9
67 | 1 | 0.00036484 | 9.1439e-05 | 0 | 0 | 1 | 0.99511 | -0.093448 | 0.4 | 1 | 1.1 | 0.9
64 | 1 | 0.00058561 | 0.00014677 | 0 | 0 | 1 | 0.99417 | -0.11151 | 0.4 | 1 | 1.1 | 0.9
56 | 1 | 0.0047219 | 0.0011834 | 0 | 0 | 1 | 0.99027 | -0.18698 | 0.4 | 1 | 1.1 | 0.9
21 | 1 | 0.0052199 | 0.0013082 | 0 | 0 | 1 | 0.99433 | -0.10776 | 0.4 | 1 | 1.1 | 0.9
22 | 1 | 0.0071903 | 0.0018021 | 0 | 0 | 1 | 0.99424 | -0.10959 | 0.4 | 1 | 1.1 | 0.9
23 | 1 | 0 | 0 | 0 | 0 | 1 | 0.99538 | -0.087471 | 0.4 | 1 | 1.1 | 0.9
24 | 1 | 0 | 0 | 0 | 0 | 1 | 0.99389 | -0.11623 | 0.4 | 1 | 1.1 | 0.9
25 | 1 | 0.00091233 | 0.00022865 | 0 | 0 | 1 | 0.99538 | -0.087533 | 0.4 | 1 | 1.1 | 0.9
26 | 1 | 0 | 0 | 0 | 0 | 1 | 0.99591 | -0.077326 | 0.4 | 1 | 1.1 | 0.9
133 | 1 | 0.014757 | 0.0036984 | 0 | 0 | 1 | 0.99376 | -0.11881 | 0.4 | 1 | 1.1 | 0.9
128 | 1 | 0 | 0 | 0 | 0 | 1 | 0.99373 | -0.11941 | 0.4 | 1 | 1.1 | 0.9
44 | 1 | 0 | 0 | 0 | 0 | 1 | 0.99466 | -0.10092 | 0.4 | 1 | 1.1 | 0.9
70 | 3 | 0.023548 | 0.0059016 | 0 | 0 | 1 | 1 | 0 | 0.4 | 1 | 1.1 | 0.9
126 | 1 | 0.0022923 | 0.00057451 | 0 | 0 | 1 | 0.99371 | -0.1197 | 0.4 | 1 | 1.1 | 0.9
30 | 1 | 0 | 0 | 0 | 0 | 1 | 0.99287 | -0.13497 | 0.4 | 1 | 1.1 | 0.9
31 | 1 | 0 | 0 | 0 | 0 | 1 | 0.99437 | -0.10659 | 0.4 | 1 | 1.1 | 0.9
69 | 1 | 0.0024258 | 0.00060796 | 0 | 0 | 1 | 0.99017 | -0.18667 | 0.4 | 1 | 1.1 | 0.9
43 | 1 | 0.0027142 | 0.00068024 | 0 | 0 | 1 | 0.99464 | -0.10129 | 0.4 | 1 | 1.1 | 0.9
72 | 1 | 0.0047032 | 0.0011787 | 0 | 0 | 1 | 0.99971 | -0.0055263 | 0.4 | 1 | 1.1 | 0.9
27 | 1 | 0.0014513 | 0.00036372 | 0 | 0 | 1 | 0.97924 | -0.39835 | 0.4 | 1 | 1.1 | 0.9
28 | 1 | 0 | 0 | 0 | 0 | 1 | 0.97926 | -0.39798 | 0.4 | 1 | 1.1 | 0.9
29 | 1 | 0.000576 | 0.00014436 | 0 | 0 | 1 | 0.97969 | -0.38963 | 0.4 | 1 | 1.1 | 0.9
32 | 1 | 0 | 0 | 0 | 0 | 1 | 0.9788 | -0.40711 | 0.4 | 1 | 1.1 | 0.9
51 | 1 | 0 | 0 | 0 | 0 | 1 | 0.98017 | -0.3802 | 0.4 | 1 | 1.1 | 0.9
146 | 1 | 0.0063822 | 0.0015995 | 0 | 0 | 1 | 0.97873 | -0.40842 | 0.4 | 1 | 1.1 | 0.9
121 | 1 | 0 | 0 | 0 | 0 | 1 | 0.97836 | -0.41573 | 0.4 | 1 | 1.1 | 0.9
33 | 1 | 0 | 0 | 0 | 0 | 1 | 0.9783 | -0.41689 | 0.4 | 1 | 1.1 | 0.9
120 | 1 | 0.0004041 | 0.00010128 | 0 | 0 | 1 | 0.97787 | -0.42523 | 0.4 | 1 | 1.1 | 0.9
49 | 1 | 0.0051231 | 0.001284 | 0 | 0 | 1 | 0.98096 | -0.36475 | 0.4 | 1 | 1.1 | 0.9
47 | 1 | 0 | 0 | 0 | 0 | 1 | 0.98981 | -0.19357 | 0.4 | 1 | 1.1 | 0.9
41 | 1 | 0.0014967 | 0.00037511 | 0 | 0 | 1 | 0.9769 | -0.44442 | 0.4 | 1 | 1.1 | 0.9
63 | 1 | 0 | 0 | 0 | 0 | 1 | 0.97766 | -0.42944 | 0.4 | 1 | 1.1 | 0.9
36 | 1 | 0.0016911 | 0.00042383 | 0 | 0 | 1 | 0.98314 | -0.32228 | 0.4 | 1 | 1.1 | 0.9
37 | 1 | 0.0019617 | 0.00049164 | 0 | 0 | 1 | 0.98312 | -0.32261 | 0.4 | 1 | 1.1 | 0.9
130 | 1 | 0.0031501 | 0.0007895 | 0 | 0 | 1 | 0.98265 | -0.33182 | 0.4 | 1 | 1.1 | 0.9
53 | 1 | 0.0017074 | 0.00042791 | 0 | 0 | 1 | 0.98222 | -0.34026 | 0.4 | 1 | 1.1 | 0.9
38 | 1 | 0.023617 | 0.005919 | 0 | 0 | 1 | 0.97635 | -0.45515 | 0.4 | 1 | 1.1 | 0.9
39 | 1 | 0.0054523 | 0.0013665 | 0 | 0 | 1 | 0.9766 | -0.45015 | 0.4 | 1 | 1.1 | 0.9
40 | 1 | 0.0072413 | 0.0018148 | 0 | 0 | 1 | 0.97612 | -0.4597 | 0.4 | 1 | 1.1 | 0.9
48 | 1 | 0 | 0 | 0 | 0 | 1 | 0.98846 | -0.2194 | 0.4 | 1 | 1.1 | 0.9
131 | 1 | 0.00087787 | 0.00022002 | 0 | 0 | 1 | 0.98845 | -0.21965 | 0.4 | 1 | 1.1 | 0.9
132 | 1 | 0.0015791 | 0.00039577 | 0 | 0 | 1 | 0.98844 | -0.21977 | 0.4 | 1 | 1.1 | 0.9
50 | 1 | 0 | 0 | 0 | 0 | 1 | 0.98183 | -0.34783 | 0.4 | 1 | 1.1 | 0.9
52 | 1 | 0.0039917 | 0.0010004 | 0 | 0 | 1 | 0.98183 | -0.3479 | 0.4 | 1 | 1.1 | 0.9
61 | 1 | 0.0073256 | 0.001836 | 0 | 0 | 1 | 0.97727 | -0.43703 | 0.4 | 1 | 1.1 | 0.9
59 | 1 | 0.0023414 | 0.00058682 | 0 | 0 | 1 | 0.97735 | -0.43552 | 0.4 | 1 | 1.1 | 0.9
60 | 1 | 0 | 0 | 0 | 0 | 1 | 0.97749 | -0.43279 | 0.4 | 1 | 1.1 | 0.9
58 | 1 | 0.0022573 | 0.00056574 | 0 | 0 | 1 | 0.97741 | -0.43424 | 0.4 | 1 | 1.1 | 0.9
57 | 1 | 0 | 0 | 0 | 0 | 1 | 0.98992 | -0.19383 | 0.4 | 1 | 1.1 | 0.9
100 | 1 | 0.0030792 | 0.00077171 | 0 | 0 | 1 | 0.9896 | -0.2001 | 0.4 | 1 | 1.1 | 0.9
80 | 1 | 0 | 0 | 0 | 0 | 1 | 0.9899 | -0.19416 | 0.4 | 1 | 1.1 | 0.9
78 | 1 | 0.0046189 | 0.0011576 | 0 | 0 | 1 | 0.98973 | -0.19752 | 0.4 | 1 | 1.1 | 0.9
62 | 1 | 0 | 0 | 0 | 0 | 1 | 0.97762 | -0.43012 | 0.4 | 1 | 1.1 | 0.9
101 | 1 | 0.00036376 | 9.1168e-05 | 0 | 0 | 1 | 0.97759 | -0.43088 | 0.4 | 1 | 1.1 | 0.9
102 | 1 | 0.00088157 | 0.00022094 | 0 | 0 | 1 | 0.97754 | -0.43184 | 0.4 | 1 | 1.1 | 0.9
65 | 1 | 0.00078671 | 0.00019717 | 0 | 0 | 1 | 0.99416 | -0.11172 | 0.4 | 1 | 1.1 | 0.9
71 | 1 | 0.0013995 | 0.00035074 | 0 | 0 | 1 | 0.99945 | -0.010481 | 0.4 | 1 | 1.1 | 0.9
85 | 1 | 0 | 0 | 0 | 0 | 1 | 0.98982 | -0.19574 | 0.4 | 1 | 1.1 | 0.9
73 | 1 | 0.0007492 | 0.00018777 | 0 | 0 | 1 | 0.98853 | -0.22078 | 0.4 | 1 | 1.1 | 0.9
74 | 1 | 0.0011688 | 0.00029292 | 0 | 0 | 1 | 0.9886 | -0.21936 | 0.4 | 1 | 1.1 | 0.9
75 | 1 | 0.00078944 | 0.00019785 | 0 | 0 | 1 | 0.98846 | -0.22208 | 0.4 | 1 | 1.1 | 0.9
76 | 1 | 0 | 0 | 0 | 0 | 1 | 0.98905 | -0.21073 | 0.4 | 1 | 1.1 | 0.9
77 | 1 | 0.0062279 | 0.0015609 | 0 | 0 | 1 | 0.98834 | -0.22441 | 0.4 | 1 | 1.1 | 0.9
112 | 1 | 0.0028546 | 0.00071544 | 0 | 0 | 1 | 0.98936 | -0.20463 | 0.4 | 1 | 1.1 | 0.9
134 | 1 | 0.0038226 | 0.00095802 | 0 | 0 | 1 | 0.98943 | -0.20328 | 0.4 | 1 | 1.1 | 0.9
79 | 1 | 0.0011731 | 0.00029401 | 0 | 0 | 1 | 0.98967 | -0.19856 | 0.4 | 1 | 1.1 | 0.9
81 | 1 | 0.00091801 | 0.00023008 | 0 | 0 | 1 | 0.98966 | -0.19879 | 0.4 | 1 | 1.1 | 0.9
83 | 1 | 0.0034065 | 0.00085375 | 0 | 0 | 1 | 0.98964 | -0.19924 | 0.4 | 1 | 1.1 | 0.9
84 | 1 | 0.00193 | 0.0004837 | 0 | 0 | 1 | 0.98946 | -0.20273 | 0.4 | 1 | 1.1 | 0.9
86 | 1 | 0.001026 | 0.00025714 | 0 | 0 | 1 | 0.98944 | -0.20306 | 0.4 | 1 | 1.1 | 0.9
88 | 1 | 0 | 0 | 0 | 0 | 1 | 0.98977 | -0.19662 | 0.4 | 1 | 1.1 | 0.9
89 | 1 | 0 | 0 | 0 | 0 | 1 | 0.98969 | -0.19816 | 0.4 | 1 | 1.1 | 0.9
135 | 1 | 0.002107 | 0.00052805 | 0 | 0 | 1 | 0.98977 | -0.19663 | 0.4 | 1 | 1.1 | 0.9
138 | 1 | 0.0054243 | 0.0013595 | 0 | 0 | 1 | 0.98961 | -0.19982 | 0.4 | 1 | 1.1 | 0.9
137 | 1 | 0.0017278 | 0.00043302 | 0 | 0 | 1 | 0.98967 | -0.1986 | 0.4 | 1 | 1.1 | 0.9
90 | 1 | 0.0021322 | 0.00053438 | 0 | 0 | 1 | 0.97425 | -0.49563 | 0.4 | 1 | 1.1 | 0.9
91 | 1 | 0.00095546 | 0.00023946 | 0 | 0 | 1 | 0.97501 | -0.48079 | 0.4 | 1 | 1.1 | 0.9
92 | 1 | 0.0027548 | 0.00069043 | 0 | 0 | 1 | 0.97364 | -0.50774 | 0.4 | 1 | 1.1 | 0.9
93 | 1 | 0.0019687 | 0.00049341 | 0 | 0 | 1 | 0.97512 | -0.47855 | 0.4 | 1 | 1.1 | 0.9
116 | 1 | 0.0042458 | 0.0010641 | 0 | 0 | 1 | 0.97558 | -0.46957 | 0.4 | 1 | 1.1 | 0.9
114 | 1 | 0 | 0 | 0 | 0 | 1 | 0.97565 | -0.46823 | 0.4 | 1 | 1.1 | 0.9
95 | 1 | 0.00044931 | 0.00011261 | 0 | 0 | 1 | 0.97946 | -0.39355 | 0.4 | 1 | 1.1 | 0.9
96 | 1 | 0.0017251 | 0.00043235 | 0 | 0 | 1 | 0.98039 | -0.37553 | 0.4 | 1 | 1.1 | 0.9
97 | 1 | 0.0033371 | 0.00083634 | 0 | 0 | 1 | 0.97934 | -0.39588 | 0.4 | 1 | 1.1 | 0.9
99 | 1 | 0.0029499 | 0.00073932 | 0 | 0 | 1 | 0.9788 | -0.40651 | 0.4 | 1 | 1.1 | 0.9
124 | 1 | 0.0048106 | 0.0012056 | 0 | 0 | 1 | 0.97821 | -0.41804 | 0.4 | 1 | 1.1 | 0.9
115 | 1 | 0 | 0 | 0 | 0 | 1 | 0.97686 | -0.44432 | 0.4 | 1 | 1.1 | 0.9
109 | 1 | 0 | 0 | 0 | 0 | 1 | 0.9765 | -0.45155 | 0.4 | 1 | 1.1 | 0.9
110 | 1 | 0 | 0 | 0 | 0 | 1 | 0.97663 | -0.44901 | 0.4 | 1 | 1.1 | 0.9
111 | 1 | 0.0021725 | 0.00054447 | 0 | 0 | 1 | 0.97642 | -0.45301 | 0.4 | 1 | 1.1 | 0.9
103 | 1 | 0.00033183 | 8.3164e-05 | 0 | 0 | 1 | 0.97751 | -0.43228 | 0.4 | 1 | 1.1 | 0.9
105 | 1 | 0 | 0 | 0 | 0 | 1 | 0.9775 | -0.43262 | 0.4 | 1 | 1.1 | 0.9
108 | 1 | 0 | 0 | 0 | 0 | 1 | 0.97749 | -0.43285 | 0.4 | 1 | 1.1 | 0.9
106 | 1 | 0.00058772 | 0.0001473 | 0 | 0 | 1 | 0.97746 | -0.43329 | 0.4 | 1 | 1.1 | 0.9
107 | 1 | 0.00048537 | 0.00012164 | 0 | 0 | 1 | 0.97746 | -0.43341 | 0.4 | 1 | 1.1 | 0.9
113 | 1 | 0.0010152 | 0.00025444 | 0 | 0 | 1 | 0.97605 | -0.46027 | 0.4 | 1 | 1.1 | 0.9
117 | 1 | 0.00079397 | 0.00019899 | 0 | 0 | 1 | 0.97622 | -0.45698 | 0.4 | 1 | 1.1 | 0.9
118 | 1 | 0.00059031 | 0.00014795 | 0 | 0 | 1 | 0.976 | -0.46142 | 0.4 | 1 | 1.1 | 0.9
119 | 1 | 0.00029509 | 7.3957e-05 | 0 | 0 | 1 | 0.97597 | -0.46193 | 0.4 | 1 | 1.1 | 0.9
122 | 1 | 0.00090995 | 0.00022805 | 0 | 0 | 1 | 0.97597 | -0.46196 | 0.4 | 1 | 1.1 | 0.9
127 | 1 | 0.0022103 | 0.00055395 | 0 | 0 | 1 | 0.99367 | -0.12047 | 0.4 | 1 | 1.1 | 0.9
144 | 1 | 0.0010044 | 0.00025173 | 0 | 0 | 1 | 0.97078 | -0.56424 | 0.4 | 1 | 1.1 | 0.9

## generator_data
GEN_BUS | PG | QG | QMAX | QMIN | VG | MBASE | GEN_STATUS | PMAX | PMIN
70 | 0.30529 | 0.0782 | 10 | -10 | 1 | 100 | 1 | 10 | 0

## branch_data
F_BUS | T_BUS | BR_R | BR_X | BR_B | RATE_A | RATE_B | RATE_C | TAP | SHIFT | BR_STATUS | ANGMIN | ANGMAX | P_in | Q_in | P_out | Q_out
1 | 2 | 6.0035 | 3.8422 | 1.0081e-08 | 0 | 0 | 0 | 0 | 0 | 1 | -90 | 90 | -0.0039436 | -0.00097818 | 0.0039446 | 0.00097787
1 | 3 | 7.7585 | 4.9654 | 1.3029e-08 | 0 | 0 | 0 | 0 | 0 | 1 | -90 | 90 | 0.0030673 | 0.00075858 | -0.0030665 | -0.00075932
2 | 4 | 4.0721 | 2.6062 | 1.3676e-08 | 0 | 0 | 0 | 0 | 0 | 1 | -90 | 90 | -0.078225 | -0.019827 | 0.078499 | 0.020001
2 | 5 | 1.885 | 1.2064 | 6.3308e-09 | 0 | 0 | 0 | 0 | 0 | 1 | -90 | 90 | 0.074281 | 0.018849 | -0.074166 | -0.018777
3 | 8 | 12.2201 | 7.8209 | 2.0521e-08 | 0 | 0 | 0 | 0 | 0 | 1 | -90 | 90 | 0.0030665 | 0.00075933 | -0.0030653 | -0.0007605
4 | 35 | 0.85898 | 0.54975 | 1.4425e-09 | 0 | 0 | 0 | 0 | 0 | 1 | -90 | 90 | 0.090409 | 0.02292 | -0.090332 | -0.022871
4 | 45 | 0.30959 | 0.19813 | 1.0398e-09 | 0 | 0 | 0 | 0 | 0 | 1 | -90 | 90 | -0.16891 | -0.042921 | 0.169 | 0.042982
5 | 104 | 0.68881 | 0.44084 | 2.3134e-09 | 0 | 0 | 0 | 0 | 0 | 1 | -90 | 90 | 0.072342 | 0.01832 | -0.072303 | -0.018294
8 | 6 | 3.778 | 2.4179 | 6.3442e-09 | 0 | 0 | 0 | 0 | 0 | 1 | -90 | 90 | 0.0030653 | 0.0007605 | -0.0030649 | -0.00076086
35 | 34 | 1.0172 | 0.651 | 1.7081e-09 | 0 | 0 | 0 | 0 | 0 | 1 | -90 | 90 | 0.085313 | 0.021613 | -0.085232 | -0.021561
45 | 46 | 0.33616 | 0.21515 | 1.129e-09 | 0 | 0 | 0 | 0 | 0 | 1 | -90 | 90 | -0.17589 | -0.044709 | 0.17601 | 0.044781
104 | 98 | 0.14541 | 0.093065 | 4.8838e-10 | 0 | 0 | 0 | 0 | 0 | 1 | -90 | 90 | 0.071122 | 0.017998 | -0.071114 | -0.017993
6 | 7 | 0.59569 | 0.38124 | 1.0003e-09 | 0 | 0 | 0 | 0 | 0 | 1 | -90 | 90 | 0.0026923 | 0.00066748 | -0.0026922 | -0.00066754
7 | 9 | 2.0663 | 1.3224 | 3.4698e-09 | 0 | 0 | 0 | 0 | 0 | 1 | -90 | 90 | 0.00065205 | 0.00015621 | -0.00065204 | -0.00015654
9 | 141 | 33.6781 | 21.554 | 5.6555e-08 | 0 | 0 | 0 | 0 | 0 | 1 | -90 | 90 | 0.00065204 | 0.00015654 | -0.00065188 | -0.00016189
141 | 139 | 9.3011 | 5.9527 | 1.5619e-08 | 0 | 0 | 0 | 0 | 0 | 1 | -90 | 90 | 0.00065188 | 0.00016189 | -0.00065184 | -0.00016337
34 | 36 | 2.2535 | 1.4423 | 3.7843e-09 | 0 | 0 | 0 | 0 | 0 | 1 | -90 | 90 | 0.079348 | 0.020087 | -0.079193 | -0.019988
46 | 47 | 0.62297 | 0.3987 | 2.0923e-09 | 0 | 0 | 0 | 0 | 0 | 1 | -90 | 90 | -0.17846 | -0.045397 | 0.17868 | 0.045535
46 | 48 | 1.3065 | 0.83615 | 2.1939e-09 | 0 | 0 | 0 | 0 | 0 | 1 | -90 | 90 | 0.0024571 | 0.00061553 | -0.002457 | -0.00061569
98 | 96 | 0.80618 | 0.51595 | 2.7076e-09 | 0 | 0 | 0 | 0 | 0 | 1 | -90 | 90 | 0.069973 | 0.017707 | -0.06993 | -0.01768
10 | 11 | 1.5833 | 1.0133 | 2.6589e-09 | 0 | 0 | 0 | 0 | 0 | 1 | -90 | 90 | -0.014838 | -0.0037192 | 0.014842 | 0.0037214
11 | 13 | 2.4005 | 1.5363 | 4.0311e-09 | 0 | 0 | 0 | 0 | 0 | 1 | -90 | 90 | -0.023763 | -0.0059573 | 0.023778 | 0.0059667
13 | 14 | 3.791 | 2.4263 | 6.3661e-09 | 0 | 0 | 0 | 0 | 0 | 1 | -90 | 90 | 0.0083873 | 0.0021032 | -0.0083843 | -0.0021018
13 | 15 | 3.3451 | 2.1409 | 1.1235e-08 | 0 | 0 | 0 | 0 | 0 | 1 | -90 | 90 | -0.032165 | -0.0080698 | 0.032204 | 0.0080936
14 | 143 | 8.1356 | 5.2068 | 1.3662e-08 | 0 | 0 | 0 | 0 | 0 | 1 | -90 | 90 | 0.0083843 | 0.0021019 | -0.0083779 | -0.002099
15 | 125 | 0.27015 | 0.1729 | 9.0731e-10 | 0 | 0 | 0 | 0 | 0 | 1 | -90 | 90 | -0.035252 | -0.0088575 | 0.035256 | 0.0088598
143 | 142 | 3.4796 | 2.2269 | 5.8431e-09 | 0 | 0 | 0 | 0 | 0 | 1 | -90 | 90 | 0.0026699 | 0.00066836 | -0.0026696 | -0.00066873
125 | 94 | 0.28855 | 0.18467 | 9.691e-10 | 0 | 0 | 0 | 0 | 0 | 1 | -90 | 90 | -0.035812 | -0.0089992 | 0.035816 | 0.0090018
142 | 144 | 2.6015 | 1.665 | 4.3687e-09 | 0 | 0 | 0 | 0 | 0 | 1 | -90 | 90 | 0.0010044 | 0.00025135 | -0.0010044 | -0.00025174
94 | 92 | 0.0041673 | 0.002667 | 1.3996e-11 | 0 | 0 | 0 | 0 | 0 | 1 | -90 | 90 | -0.038476 | -0.0096683 | 0.038476 | 0.0096684
16 | 17 | 0.37541 | 0.24026 | 6.3041e-10 | 0 | 0 | 0 | 0 | 0 | 1 | -90 | 90 | -0.021039 | -0.0052797 | 0.021041 | 0.0052808
16 | 18 | 2.3635 | 1.5126 | 3.969e-09 | 0 | 0 | 0 | 0 | 0 | 1 | -90 | 90 | 0.019295 | 0.0048427 | -0.019286 | -0.004837
17 | 19 | 1.2452 | 0.79696 | 2.0911e-09 | 0 | 0 | 0 | 0 | 0 | 1 | -90 | 90 | -0.022393 | -0.0056197 | 0.0224 | 0.0056238
18 | 20 | 0.09078 | 0.058099 | 1.5244e-10 | 0 | 0 | 0 | 0 | 0 | 1 | -90 | 90 | 0.018491 | 0.0046379 | -0.018491 | -0.0046377
19 | 68 | 2.3609 | 1.511 | 3.9646e-09 | 0 | 0 | 0 | 0 | 0 | 1 | -90 | 90 | 0.032796 | 0.0082498 | -0.032768 | -0.0082326
19 | 66 | 3.0629 | 1.9603 | 5.1434e-09 | 0 | 0 | 0 | 0 | 0 | 1 | -90 | 90 | -0.055195 | -0.013874 | 0.055296 | 0.013938
20 | 55 | 0.66356 | 0.42468 | 1.1143e-09 | 0 | 0 | 0 | 0 | 0 | 1 | -90 | 90 | 0.017088 | 0.004286 | -0.017085 | -0.0042847
68 | 87 | 2.1275 | 1.3616 | 3.5727e-09 | 0 | 0 | 0 | 0 | 0 | 1 | -90 | 90 | 0.032768 | 0.0082326 | -0.032744 | -0.0082172
66 | 67 | 1.4122 | 0.90379 | 2.3714e-09 | 0 | 0 | 0 | 0 | 0 | 1 | -90 | 90 | -0.056669 | -0.014281 | 0.056717 | 0.014312
66 | 64 | 0.27039 | 0.17305 | 4.5405e-10 | 0 | 0 | 0 | 0 | 0 | 1 | -90 | 90 | 0.0013723 | 0.00034371 | -0.0013723 | -0.00034375
55 | 56 | 4.8443 | 3.1003 | 8.1348e-09 | 0 | 0 | 0 | 0 | 0 | 1 | -90 | 90 | 0.014527 | 0.0036436 | -0.014516 | -0.0036374
87 | 85 | 1.8014 | 1.1529 | 3.025e-09 | 0 | 0 | 0 | 0 | 0 | 1 | -90 | 90 | 0.03127 | 0.0078479 | -0.031251 | -0.007836
67 | 71 | 6.5079 | 4.1651 | 1.0929e-08 | 0 | 0 | 0 | 0 | 0 | 1 | -90 | 90 | -0.057082 | -0.014404 | 0.05731 | 0.014548
64 | 65 | 1.1443 | 0.73236 | 1.9216e-09 | 0 | 0 | 0 | 0 | 0 | 1 | -90 | 90 | 0.00078672 | 0.00019698 | -0.00078671 | -0.00019717
56 | 57 | 3.0733 | 1.9669 | 5.1609e-09 | 0 | 0 | 0 | 0 | 0 | 1 | -90 | 90 | 0.0097945 | 0.0024539 | -0.0097913 | -0.0024524
21 | 22 | 0.30706 | 0.19652 | 5.1564e-10 | 0 | 0 | 0 | 0 | 0 | 1 | -90 | 90 | 0.026461 | 0.0066348 | -0.026458 | -0.0066333
21 | 23 | 2.8419 | 1.8188 | 4.7724e-09 | 0 | 0 | 0 | 0 | 0 | 1 | -90 | 90 | -0.031681 | -0.007943 | 0.031711 | 0.0079621
22 | 24 | 1.5252 | 0.97613 | 2.5612e-09 | 0 | 0 | 0 | 0 | 0 | 1 | -90 | 90 | 0.019268 | 0.0048313 | -0.019262 | -0.0048276
23 | 25 | 0.30086 | 0.19255 | 5.0522e-10 | 0 | 0 | 0 | 0 | 0 | 1 | -90 | 90 | 0.00091233 | 0.0002286 | -0.00091233 | -0.00022865
23 | 26 | 1.3834 | 0.88535 | 2.323e-09 | 0 | 0 | 0 | 0 | 0 | 1 | -90 | 90 | -0.032624 | -0.0081907 | 0.03264 | 0.0082006
24 | 133 | 0.77391 | 0.4953 | 1.2996e-09 | 0 | 0 | 0 | 0 | 0 | 1 | -90 | 90 | 0.014759 | 0.0036995 | -0.014757 | -0.0036984
24 | 128 | 3.1263 | 2.0008 | 5.2499e-09 | 0 | 0 | 0 | 0 | 0 | 1 | -90 | 90 | 0.0045034 | 0.0011282 | -0.0045027 | -0.0011282
26 | 44 | 0.57605 | 0.36867 | 1.9347e-09 | 0 | 0 | 0 | 0 | 0 | 1 | -90 | 90 | 0.18485 | 0.047477 | -0.18463 | -0.047342
26 | 70 | 1.6094 | 1.03 | 5.4053e-09 | 0 | 0 | 0 | 0 | 0 | 1 | -90 | 90 | -0.21749 | -0.055678 | 0.2183 | 0.056201
128 | 126 | 0.28899 | 0.18495 | 4.8529e-10 | 0 | 0 | 0 | 0 | 0 | 1 | -90 | 90 | 0.0045027 | 0.0011282 | -0.0045027 | -0.0011283
44 | 43 | 0.60234 | 0.3855 | 1.0115e-09 | 0 | 0 | 0 | 0 | 0 | 1 | -90 | 90 | 0.0027142 | 0.00068017 | -0.0027142 | -0.00068024
44 | 31 | 0.1402 | 0.089725 | 4.7085e-10 | 0 | 0 | 0 | 0 | 0 | 1 | -90 | 90 | 0.18192 | 0.046662 | -0.18187 | -0.04663
70 | 72 | 0.39347 | 0.25182 | 6.6074e-10 | 0 | 0 | 0 | 0 | 0 | 1 | -90 | 90 | 0.063444 | 0.016097 | -0.063427 | -0.016087
126 | 127 | 1.5464 | 0.98971 | 2.5968e-09 | 0 | 0 | 0 | 0 | 0 | 1 | -90 | 90 | 0.0022104 | 0.00055374 | -0.0022103 | -0.00055395
30 | 31 | 0.70104 | 0.44867 | 2.3545e-09 | 0 | 0 | 0 | 0 | 0 | 1 | -90 | 90 | -0.18162 | -0.04647 | 0.18187 | 0.04663
30 | 69 | 1.2714 | 0.8137 | 4.2701e-09 | 0 | 0 | 0 | 0 | 0 | 1 | -90 | 90 | 0.18162 | 0.04647 | -0.18117 | -0.046181
69 | 47 | 0.17141 | 0.1097 | 5.7568e-10 | 0 | 0 | 0 | 0 | 0 | 1 | -90 | 90 | 0.17874 | 0.045573 | -0.17868 | -0.045535
72 | 71 | 0.38105 | 0.24387 | 6.3988e-10 | 0 | 0 | 0 | 0 | 0 | 1 | -90 | 90 | 0.058723 | 0.014908 | -0.058709 | -0.014899
27 | 28 | 1.1229 | 0.71863 | 1.8856e-09 | 0 | 0 | 0 | 0 | 0 | 1 | -90 | 90 | -0.0014513 | -0.00036373 | 0.0014513 | 0.00036357
28 | 29 | 0.5918 | 0.37875 | 9.9379e-10 | 0 | 0 | 0 | 0 | 0 | 1 | -90 | 90 | -0.060751 | -0.015273 | 0.060775 | 0.015289
28 | 32 | 0.66338 | 0.42456 | 1.114e-09 | 0 | 0 | 0 | 0 | 0 | 1 | -90 | 90 | 0.0593 | 0.01491 | -0.059274 | -0.014893
29 | 51 | 0.6632 | 0.42445 | 1.1137e-09 | 0 | 0 | 0 | 0 | 0 | 1 | -90 | 90 | -0.061351 | -0.015433 | 0.061379 | 0.015451
32 | 146 | 0.87961 | 0.56295 | 1.4771e-09 | 0 | 0 | 0 | 0 | 0 | 1 | -90 | 90 | 0.0063825 | 0.0015997 | -0.0063821 | -0.0015996
32 | 121 | 0.70102 | 0.44865 | 1.1772e-09 | 0 | 0 | 0 | 0 | 0 | 1 | -90 | 90 | 0.052891 | 0.013294 | -0.05287 | -0.01328
51 | 49 | 1.0883 | 0.69652 | 1.8276e-09 | 0 | 0 | 0 | 0 | 0 | 1 | -90 | 90 | -0.061379 | -0.01545 | 0.061424 | 0.015479
121 | 41 | 3.2503 | 2.0802 | 5.4581e-09 | 0 | 0 | 0 | 0 | 0 | 1 | -90 | 90 | 0.037877 | 0.0095196 | -0.037825 | -0.009487
121 | 33 | 0.33203 | 0.2125 | 5.5757e-10 | 0 | 0 | 0 | 0 | 0 | 1 | -90 | 90 | 0.014992 | 0.0037602 | -0.014992 | -0.0037597
33 | 120 | 2.3859 | 1.527 | 4.0065e-09 | 0 | 0 | 0 | 0 | 0 | 1 | -90 | 90 | 0.014992 | 0.0037597 | -0.014986 | -0.0037563
120 | 63 | 1.2364 | 0.79131 | 2.0763e-09 | 0 | 0 | 0 | 0 | 0 | 1 | -90 | 90 | 0.014582 | 0.003655 | -0.014579 | -0.0036533
49 | 50 | 1.1009 | 0.7046 | 1.8488e-09 | 0 | 0 | 0 | 0 | 0 | 1 | -90 | 90 | -0.066547 | -0.016763 | 0.066601 | 0.016798
41 | 39 | 0.67547 | 0.4323 | 1.1343e-09 | 0 | 0 | 0 | 0 | 0 | 1 | -90 | 90 | 0.036329 | 0.0091119 | -0.036319 | -0.0091057
63 | 60 | 1.2023 | 0.7695 | 2.0191e-09 | 0 | 0 | 0 | 0 | 0 | 1 | -90 | 90 | 0.011928 | 0.0029906 | -0.011926 | -0.0029895
63 | 62 | 1.093 | 0.69955 | 1.8355e-09 | 0 | 0 | 0 | 0 | 0 | 1 | -90 | 90 | 0.0026506 | 0.00066277 | -0.0026505 | -0.00066289
36 | 37 | 0.018493 | 0.011835 | 3.1055e-11 | 0 | 0 | 0 | 0 | 0 | 1 | -90 | 90 | 0.077501 | 0.019564 | -0.0775 | -0.019563
37 | 130 | 0.53072 | 0.33966 | 8.9122e-10 | 0 | 0 | 0 | 0 | 0 | 1 | -90 | 90 | 0.075539 | 0.019072 | -0.075505 | -0.01905
130 | 53 | 0.50667 | 0.32427 | 8.5084e-10 | 0 | 0 | 0 | 0 | 0 | 1 | -90 | 90 | 0.072355 | 0.018261 | -0.072326 | -0.018242
53 | 50 | 0.4655 | 0.29792 | 7.8169e-10 | 0 | 0 | 0 | 0 | 0 | 1 | -90 | 90 | 0.070619 | 0.017814 | -0.070593 | -0.017798
38 | 39 | 0.69154 | 0.44259 | 1.1613e-09 | 0 | 0 | 0 | 0 | 0 | 1 | -90 | 90 | -0.030859 | -0.0077346 | 0.030867 | 0.0077392
38 | 40 | 2.6885 | 1.7206 | 4.5146e-09 | 0 | 0 | 0 | 0 | 0 | 1 | -90 | 90 | 0.0072427 | 0.0018155 | -0.0072411 | -0.0018149
48 | 131 | 0.43966 | 0.28138 | 7.383e-10 | 0 | 0 | 0 | 0 | 0 | 1 | -90 | 90 | 0.002457 | 0.00061569 | -0.002457 | -0.00061574
131 | 132 | 0.33351 | 0.21345 | 5.6006e-10 | 0 | 0 | 0 | 0 | 0 | 1 | -90 | 90 | 0.0015791 | 0.00039573 | -0.0015791 | -0.00039577
50 | 52 | 0.079903 | 0.051138 | 1.3418e-10 | 0 | 0 | 0 | 0 | 0 | 1 | -90 | 90 | 0.0039917 | 0.0010004 | -0.0039916 | -0.0010004
61 | 59 | 0.88332 | 0.56532 | 1.4833e-09 | 0 | 0 | 0 | 0 | 0 | 1 | -90 | 90 | -0.0073254 | -0.001836 | 0.007326 | 0.0018362
59 | 58 | 0.56778 | 0.36338 | 9.5346e-10 | 0 | 0 | 0 | 0 | 0 | 1 | -90 | 90 | -0.0096674 | -0.002423 | 0.009668 | 0.0024233
60 | 58 | 0.5223 | 0.33427 | 8.7708e-10 | 0 | 0 | 0 | 0 | 0 | 1 | -90 | 90 | 0.011926 | 0.0029895 | -0.011925 | -0.0029891
57 | 100 | 8.9284 | 5.7142 | 1.4993e-08 | 0 | 0 | 0 | 0 | 0 | 1 | -90 | 90 | 0.0030801 | 0.00077083 | -0.0030791 | -0.00077171
57 | 80 | 0.21617 | 0.13835 | 3.6301e-10 | 0 | 0 | 0 | 0 | 0 | 1 | -90 | 90 | 0.0067112 | 0.0016816 | -0.0067111 | -0.0016815
80 | 78 | 2.1968 | 1.406 | 3.689e-09 | 0 | 0 | 0 | 0 | 0 | 1 | -90 | 90 | 0.0067111 | 0.0016815 | -0.0067101 | -0.0016812
78 | 79 | 2.1777 | 1.3937 | 3.657e-09 | 0 | 0 | 0 | 0 | 0 | 1 | -90 | 90 | 0.0020912 | 0.00052361 | -0.0020911 | -0.0005239
62 | 101 | 1.2276 | 0.78566 | 2.0615e-09 | 0 | 0 | 0 | 0 | 0 | 1 | -90 | 90 | 0.0026505 | 0.00066289 | -0.0026504 | -0.00066303
101 | 102 | 1.8075 | 1.1568 | 3.0353e-09 | 0 | 0 | 0 | 0 | 0 | 1 | -90 | 90 | 0.0022866 | 0.00057186 | -0.0022865 | -0.00057208
102 | 103 | 1.3283 | 0.85011 | 2.2306e-09 | 0 | 0 | 0 | 0 | 0 | 1 | -90 | 90 | 0.001405 | 0.00035113 | -0.0014049 | -0.00035133
85 | 88 | 1.8344 | 1.174 | 3.0804e-09 | 0 | 0 | 0 | 0 | 0 | 1 | -90 | 90 | 0.002107 | 0.0005278 | -0.0021069 | -0.00052805
85 | 89 | 1.4869 | 0.95158 | 2.4968e-09 | 0 | 0 | 0 | 0 | 0 | 1 | -90 | 90 | 0.0071534 | 0.0017927 | -0.0071526 | -0.0017924
85 | 83 | 0.70036 | 0.44823 | 1.1761e-09 | 0 | 0 | 0 | 0 | 0 | 1 | -90 | 90 | 0.021991 | 0.0055155 | -0.021987 | -0.0055133
73 | 74 | 0.8013 | 0.51283 | 1.3456e-09 | 0 | 0 | 0 | 0 | 0 | 1 | -90 | 90 | -0.0077677 | -0.0019468 | 0.0077682 | 0.001947
73 | 75 | 0.81371 | 0.52078 | 1.3664e-09 | 0 | 0 | 0 | 0 | 0 | 1 | -90 | 90 | 0.0070185 | 0.001759 | -0.007018 | -0.0017589
74 | 76 | 4.2308 | 2.7077 | 7.1047e-09 | 0 | 0 | 0 | 0 | 0 | 1 | -90 | 90 | -0.008937 | -0.0022399 | 0.0089406 | 0.0022416
75 | 77 | 1.6329 | 1.045 | 2.742e-09 | 0 | 0 | 0 | 0 | 0 | 1 | -90 | 90 | 0.0062286 | 0.001561 | -0.0062279 | -0.0015609
76 | 112 | 2.996 | 1.9175 | 5.0312e-09 | 0 | 0 | 0 | 0 | 0 | 1 | -90 | 90 | -0.0089406 | -0.0022416 | 0.0089432 | 0.0022428
112 | 134 | 0.50185 | 0.32118 | 8.4273e-10 | 0 | 0 | 0 | 0 | 0 | 1 | -90 | 90 | -0.011798 | -0.0029582 | 0.011799 | 0.0029586
134 | 86 | 0.059858 | 0.038309 | 1.0052e-10 | 0 | 0 | 0 | 0 | 0 | 1 | -90 | 90 | -0.015621 | -0.0039166 | 0.015621 | 0.0039167
79 | 81 | 1.1255 | 0.72032 | 1.89e-09 | 0 | 0 | 0 | 0 | 0 | 1 | -90 | 90 | 0.00091802 | 0.0002299 | -0.00091801 | -0.00023008
83 | 84 | 0.82307 | 0.52676 | 1.3822e-09 | 0 | 0 | 0 | 0 | 0 | 1 | -90 | 90 | 0.018581 | 0.0046596 | -0.018578 | -0.0046577
84 | 86 | 0.089156 | 0.05706 | 1.4972e-10 | 0 | 0 | 0 | 0 | 0 | 1 | -90 | 90 | 0.016648 | 0.004174 | -0.016647 | -0.0041739
88 | 135 | 0.035967 | 0.023019 | 6.0399e-11 | 0 | 0 | 0 | 0 | 0 | 1 | -90 | 90 | 0.0021069 | 0.00052805 | -0.0021069 | -0.00052805
89 | 138 | 1.3425 | 0.8592 | 2.2544e-09 | 0 | 0 | 0 | 0 | 0 | 1 | -90 | 90 | 0.0054248 | 0.0013595 | -0.0054243 | -0.0013595
89 | 137 | 1.1263 | 0.72082 | 1.8913e-09 | 0 | 0 | 0 | 0 | 0 | 1 | -90 | 90 | 0.0017278 | 0.00043286 | -0.0017278 | -0.00043302
90 | 91 | 1.4593 | 0.93396 | 4.9012e-09 | 0 | 0 | 0 | 0 | 0 | 1 | -90 | 90 | -0.043387 | -0.010908 | 0.043417 | 0.010927
90 | 92 | 1.2506 | 0.80038 | 4.2001e-09 | 0 | 0 | 0 | 0 | 0 | 1 | -90 | 90 | 0.041254 | 0.010374 | -0.041231 | -0.010359
91 | 93 | 0.21585 | 0.13814 | 7.2493e-10 | 0 | 0 | 0 | 0 | 0 | 1 | -90 | 90 | -0.044373 | -0.011167 | 0.044378 | 0.01117
93 | 116 | 0.82808 | 0.52997 | 2.7811e-09 | 0 | 0 | 0 | 0 | 0 | 1 | -90 | 90 | -0.046346 | -0.011663 | 0.046366 | 0.011676
116 | 114 | 0.1131 | 0.072386 | 3.7986e-10 | 0 | 0 | 0 | 0 | 0 | 1 | -90 | 90 | -0.050612 | -0.01274 | 0.050615 | 0.012742
114 | 113 | 0.67392 | 0.43131 | 2.2634e-09 | 0 | 0 | 0 | 0 | 0 | 1 | -90 | 90 | -0.050615 | -0.012742 | 0.050634 | 0.012754
95 | 96 | 1.144 | 0.73217 | 3.8422e-09 | 0 | 0 | 0 | 0 | 0 | 1 | -90 | 90 | -0.068146 | -0.01721 | 0.068205 | 0.017247
95 | 97 | 0.14887 | 0.095274 | 4.9997e-10 | 0 | 0 | 0 | 0 | 0 | 1 | -90 | 90 | 0.067696 | 0.017098 | -0.067689 | -0.017093
97 | 99 | 0.71335 | 0.45654 | 2.3958e-09 | 0 | 0 | 0 | 0 | 0 | 1 | -90 | 90 | 0.064352 | 0.016256 | -0.064319 | -0.016236
99 | 124 | 0.81041 | 0.51866 | 2.7218e-09 | 0 | 0 | 0 | 0 | 0 | 1 | -90 | 90 | 0.061369 | 0.015496 | -0.061335 | -0.015475
124 | 115 | 2.0003 | 1.2802 | 6.718e-09 | 0 | 0 | 0 | 0 | 0 | 1 | -90 | 90 | 0.056525 | 0.014269 | -0.056454 | -0.014225
115 | 110 | 0.35691 | 0.22842 | 1.1987e-09 | 0 | 0 | 0 | 0 | 0 | 1 | -90 | 90 | 0.056454 | 0.014225 | -0.056441 | -0.014217
109 | 110 | 2.2724 | 1.4544 | 3.816e-09 | 0 | 0 | 0 | 0 | 0 | 1 | -90 | 90 | -0.0047629 | -0.001191 | 0.0047635 | 0.001191
109 | 111 | 1.3066 | 0.83625 | 2.1942e-09 | 0 | 0 | 0 | 0 | 0 | 1 | -90 | 90 | 0.0047629 | 0.001191 | -0.0047626 | -0.001191
110 | 113 | 0.93402 | 0.59777 | 3.1369e-09 | 0 | 0 | 0 | 0 | 0 | 1 | -90 | 90 | 0.051677 | 0.013026 | -0.05165 | -0.013008
111 | 117 | 6.5437 | 4.188 | 1.0989e-08 | 0 | 0 | 0 | 0 | 0 | 1 | -90 | 90 | 0.0025902 | 0.0006465 | -0.0025897 | -0.00064723
103 | 105 | 1.3798 | 0.88305 | 2.317e-09 | 0 | 0 | 0 | 0 | 0 | 1 | -90 | 90 | 0.0010731 | 0.00026816 | -0.0010731 | -0.00026837
105 | 108 | 0.89578 | 0.5733 | 1.5043e-09 | 0 | 0 | 0 | 0 | 0 | 1 | -90 | 90 | 0.0010731 | 0.00026837 | -0.0010731 | -0.00026851
108 | 106 | 1.7402 | 1.1137 | 2.9223e-09 | 0 | 0 | 0 | 0 | 0 | 1 | -90 | 90 | 0.0010731 | 0.00026851 | -0.0010731 | -0.00026877
106 | 107 | 1.1211 | 0.71752 | 1.8827e-09 | 0 | 0 | 0 | 0 | 0 | 1 | -90 | 90 | 0.00048536 | 0.00012147 | -0.00048536 | -0.00012165
117 | 118 | 10.5391 | 6.745 | 1.7698e-08 | 0 | 0 | 0 | 0 | 0 | 1 | -90 | 90 | 0.0017957 | 0.00044824 | -0.0017953 | -0.00044968
118 | 119 | 1.8079 | 1.1571 | 3.036e-09 | 0 | 0 | 0 | 0 | 0 | 1 | -90 | 90 | 0.001205 | 0.00030173 | -0.001205 | -0.000302
119 | 122 | 0.12316 | 0.07882 | 2.0681e-10 | 0 | 0 | 0 | 0 | 0 | 1 | -90 | 90 | 0.00090993 | 0.00022804 | -0.00090993 | -0.00022806