## bus_data
BUS_I | BUS_TYPE | Pd | Qd | Gs | Bs | area | Vm | Va | baseKV | zone | Vmax | Vmin
1 | 1 | 0.0020374 | 0.00051062 | 0 | 0 | 1 | 0.99845 | -0.029237 | 0.4 | 1 | 1.1 | 0.9
2 | 1 | 0.00080319 | 0.0002013 | 0 | 0 | 1 | 0.9985 | -0.028425 | 0.4 | 1 | 1.1 | 0.9
3 | 1 | 0.00038399 | 9.6236e-05 | 0 | 0 | 1 | 0.99841 | -0.030105 | 0.4 | 1 | 1.1 | 0.9
4 | 1 | 0 | 0 | 0 | 0 | 1 | 0.99857 | -0.026996 | 0.4 | 1 | 1.1 | 0.9
5 | 1 | 0.00078037 | 0.00019558 | 0 | 0 | 1 | 0.99835 | -0.031259 | 0.4 | 1 | 1.1 | 0.9
315 | 1 | 0.00089125 | 0.00022337 | 0 | 0 | 1 | 0.99882 | -0.022224 | 0.4 | 1 | 1.1 | 0.9
157 | 1 | 0.0007364 | 0.00018456 | 0 | 0 | 1 | 0.99725 | -0.051926 | 0.4 | 1 | 1.1 | 0.9
62 | 1 | 0.0013422 | 0.00033639 | 0 | 0 | 1 | 0.99835 | -0.031259 | 0.4 | 1 | 1.1 | 0.9
350 | 1 | 0.00087424 | 0.00021911 | 0 | 0 | 1 | 0.99908 | -0.017433 | 0.4 | 1 | 1.1 | 0.9
156 | 1 | 0.0013429 | 0.00033656 | 0 | 0 | 1 | 0.99724 | -0.052095 | 0.4 | 1 | 1.1 | 0.9
6 | 1 | 0.0010272 | 0.00025744 | 0 | 0 | 1 | 0.99042 | -0.18195 | 0.4 | 1 | 1.1 | 0.9
7 | 1 | 0.0015192 | 0.00038076 | 0 | 0 | 1 | 0.99057 | -0.17923 | 0.4 | 1 | 1.1 | 0.9
8 | 1 | 0 | 0 | 0 | 0 | 1 | 0.9899 | -0.19188 | 0.4 | 1 | 1.1 | 0.9
9 | 1 | 0.0012 | 0.00030076 | 0 | 0 | 1 | 0.99152 | -0.16095 | 0.4 | 1 | 1.1 | 0.9
10 | 1 | 0.00077106 | 0.00019324 | 0 | 0 | 1 | 0.9894 | -0.20163 | 0.4 | 1 | 1.1 | 0.9
11 | 1 | 0.00095525 | 0.00023941 | 0 | 0 | 1 | 0.98976 | -0.19469 | 0.4 | 1 | 1.1 | 0.9
59 | 1 | 0.00079341 | 0.00019885 | 0 | 0 | 1 | 0.99188 | -0.15402 | 0.4 | 1 | 1.1 | 0.9
92 | 1 | 0.0010333 | 0.00025897 | 0 | 0 | 1 | 0.98773 | -0.23351 | 0.4 | 1 | 1.1 | 0.9
115 | 1 | 0.0011433 | 0.00028653 | 0 | 0 | 1 | 0.98958 | -0.19814 | 0.4 | 1 | 1.1 | 0.9
60 | 1 | 0 | 0 | 0 | 0 | 1 | 0.99275 | -0.13748 | 0.4 | 1 | 1.1 | 0.9
93 | 1 | 0.00073863 | 0.00018512 | 0 | 0 | 1 | 0.98757 | -0.23671 | 0.4 | 1 | 1.1 | 0.9
87 | 1 | 0.0013421 | 0.00033635 | 0 | 0 | 1 | 0.98742 | -0.2396 | 0.4 | 1 | 1.1 | 0.9
113 | 1 | 0.0011329 | 0.00028394 | 0 | 0 | 1 | 0.98952 | -0.19937 | 0.4 | 1 | 1.1 | 0.9
12 | 1 | 0.00038709 | 9.7015e-05 | 0 | 0 | 1 | 0.9967 | -0.062463 | 0.4 | 1 | 1.1 | 0.9
13 | 1 | 0.0019953 | 0.00050006 | 0 | 0 | 1 | 0.99604 | -0.074886 | 0.4 | 1 | 1.1 | 0.9
14 | 1 | 0.00057274 | 0.00014354 | 0 | 0 | 1 | 0.9967 | -0.062295 | 0.4 | 1 | 1.1 | 0.9
15 | 1 | 0.0016926 | 0.0004242 | 0 | 0 | 1 | 0.99598 | -0.076118 | 0.4 | 1 | 1.1 | 0.9
16 | 1 | 0.00087838 | 0.00022014 | 0 | 0 | 1 | 0.99677 | -0.061055 | 0.4 | 1 | 1.1 | 0.9
154 | 1 | 0.0016476 | 0.00041292 | 0 | 0 | 1 | 0.99529 | -0.089103 | 0.4 | 1 | 1.1 | 0.9
152 | 1 | 0.00094616 | 0.00023713 | 0 | 0 | 1 | 0.9952 | -0.090908 | 0.4 | 1 | 1.1 | 0.9
17 | 1 | 0.0013461 | 0.00033736 | 0 | 0 | 1 | 0.97478 | -0.4855 | 0.4 | 1 | 1.1 | 0.9
19 | 1 | 0.00054296 | 0.00013608 | 0 | 0 | 1 | 0.97479 | -0.48527 | 0.4 | 1 | 1.1 | 0.9
18 | 1 | 0.00044001 | 0.00011028 | 0 | 0 | 1 | 0.97148 | -0.55058 | 0.4 | 1 | 1.1 | 0.9
20 | 1 | 0 | 0 | 0 | 0 | 1 | 0.97149 | -0.55046 | 0.4 | 1 | 1.1 | 0.9
21 | 1 | 0.0024713 | 0.00061936 | 0 | 0 | 1 | 0.97482 | -0.4847 | 0.4 | 1 | 1.1 | 0.9
136 | 1 | 0.0011561 | 0.00028974 | 0 | 0 | 1 | 0.97164 | -0.54741 | 0.4 | 1 | 1.1 | 0.9
137 | 1 | 0.00052642 | 0.00013193 | 0 | 0 | 1 | 0.97146 | -0.55096 | 0.4 | 1 | 1.1 | 0.9
70 | 1 | 0.0012627 | 0.00031645 | 0 | 0 | 1 | 0.97488 | -0.48356 | 0.4 | 1 | 1.1 | 0.9
110 | 1 | 0.00050559 | 0.00012671 | 0 | 0 | 1 | 0.97164 | -0.54736 | 0.4 | 1 | 1.1 | 0.9
159 | 1 | 0.0003777 | 9.4661e-05 | 0 | 0 | 1 | 0.9714 | -0.55219 | 0.4 | 1 | 1.1 | 0.9
69 | 1 | 0 | 0 | 0 | 0 | 1 | 0.97502 | -0.48066 | 0.4 | 1 | 1.1 | 0.9
22 | 1 | 0.00052545 | 0.00013169 | 0 | 0 | 1 | 0.98031 | -0.37727 | 0.4 | 1 | 1.1 | 0.9
23 | 1 | 0.0017024 | 0.00042667 | 0 | 0 | 1 | 0.98033 | -0.37689 | 0.4 | 1 | 1.1 | 0.9
24 | 1 | 0.00052827 | 0.0001324 | 0 | 0 | 1 | 0.98029 | -0.37777 | 0.4 | 1 | 1.1 | 0.9
25 | 1 | 0.0010217 | 0.00025607 | 0 | 0 | 1 | 0.98047 | -0.37415 | 0.4 | 1 | 1.1 | 0.9
26 | 1 | 0.0012003 | 0.00030082 | 0 | 0 | 1 | 0.98026 | -0.37833 | 0.4 | 1 | 1.1 | 0.9
119 | 1 | 0.00088574 | 0.00022199 | 0 | 0 | 1 | 0.98051 | -0.37344 | 0.4 | 1 | 1.1 | 0.9
90 | 1 | 0.0014334 | 0.00035925 | 0 | 0 | 1 | 0.98025 | -0.37841 | 0.4 | 1 | 1.1 | 0.9
120 | 1 | 0.0011714 | 0.00029357 | 0 | 0 | 1 | 0.98059 | -0.37192 | 0.4 | 1 | 1.1 | 0.9
91 | 1 | 0.00029192 | 7.3163e-05 | 0 | 0 | 1 | 0.98025 | -0.37845 | 0.4 | 1 | 1.1 | 0.9
27 | 1 | 0.0012401 | 0.00031079 | 0 | 0 | 1 | 0.99241 | -0.14404 | 0.4 | 1 | 1.1 | 0.9
28 | 1 | 0.0012741 | 0.00031932 | 0 | 0 | 1 | 0.99242 | -0.144 | 0.4 | 1 | 1.1 | 0.9
29 | 1 | 0 | 0 | 0 | 0 | 1 | 0.99245 | -0.14338 | 0.4 | 1 | 1.1 | 0.9
100 | 1 | 0.0012999 | 0.0003258 | 0 | 0 | 1 | 0.99247 | -0.14296 | 0.4 | 1 | 1.1 | 0.9
98 | 1 | 0.002786 | 0.00069824 | 0 | 0 | 1 | 0.99257 | -0.14098 | 0.4 | 1 | 1.1 | 0.9
30 | 1 | 0.0022368 | 0.00056059 | 0 | 0 | 1 | 0.97648 | -0.452 | 0.4 | 1 | 1.1 | 0.9
31 | 1 | 0.00095091 | 0.00023832 | 0 | 0 | 1 | 0.97648 | -0.45209 | 0.4 | 1 | 1.1 | 0.9
32 | 1 | 0.0010686 | 0.00026781 | 0 | 0 | 1 | 0.97654 | -0.45096 | 0.4 | 1 | 1.1 | 0.9
33 | 1 | 0.0010881 | 0.00027272 | 0 | 0 | 1 | 0.97656 | -0.45057 | 0.4 | 1 | 1.1 | 0.9
387 | 1 | 0.001041 | 0.00026091 | 0 | 0 | 1 | 0.97656 | -0.45054 | 0.4 | 1 | 1.1 | 0.9
385 | 1 | 0.0010552 | 0.00026446 | 0 | 0 | 1 | 0.97656 | -0.45045 | 0.4 | 1 | 1.1 | 0.9
45 | 1 | 0.0015386 | 0.00038562 | 0 | 0 | 1 | 0.98051 | -0.37333 | 0.4 | 1 | 1.1 | 0.9
46 | 1 | 0.0014732 | 0.00036921 | 0 | 0 | 1 | 0.97857 | -0.41122 | 0.4 | 1 | 1.1 | 0.9
47 | 1 | 0 | 0 | 0 | 0 | 1 | 0.98145 | -0.35504 | 0.4 | 1 | 1.1 | 0.9
48 | 1 | 0 | 0 | 0 | 0 | 1 | 0.97762 | -0.42963 | 0.4 | 1 | 1.1 | 0.9
49 | 1 | 0.00087509 | 0.00021932 | 0 | 0 | 1 | 0.98228 | -0.33879 | 0.4 | 1 | 1.1 | 0.9
50 | 1 | 0.0018028 | 0.00045181 | 0 | 0 | 1 | 0.98101 | -0.36365 | 0.4 | 1 | 1.1 | 0.9
150 | 1 | 0 | 0 | 0 | 0 | 1 | 0.9767 | -0.44773 | 0.4 | 1 | 1.1 | 0.9
146 | 1 | 0.0010766 | 0.00026983 | 0 | 0 | 1 | 0.97757 | -0.4307 | 0.4 | 1 | 1.1 | 0.9
61 | 1 | 0.00072325 | 0.00018126 | 0 | 0 | 1 | 0.98351 | -0.31504 | 0.4 | 1 | 1.1 | 0.9
130 | 1 | 0.0019722 | 0.00049428 | 0 | 0 | 1 | 0.98099 | -0.36394 | 0.4 | 1 | 1.1 | 0.9
386 | 1 | 0.0010545 | 0.00026428 | 0 | 0 | 1 | 0.97659 | -0.44999 | 0.4 | 1 | 1.1 | 0.9
71 | 1 | 0 | 0 | 0 | 0 | 1 | 0.97636 | -0.45444 | 0.4 | 1 | 1.1 | 0.9
89 | 1 | 0 | 0 | 0 | 0 | 1 | 0.97704 | -0.44114 | 0.4 | 1 | 1.1 | 0.9
85 | 1 | 0.0010472 | 0.00026245 | 0 | 0 | 1 | 0.98583 | -0.27011 | 0.4 | 1 | 1.1 | 0.9
131 | 1 | 0.00090479 | 0.00022676 | 0 | 0 | 1 | 0.98066 | -0.37043 | 0.4 | 1 | 1.1 | 0.9
51 | 1 | 0.0002438 | 6.1102e-05 | 0 | 0 | 1 | 0.9712 | -0.55624 | 0.4 | 1 | 1.1 | 0.9
53 | 1 | 0 | 0 | 0 | 0 | 1 | 0.9712 | -0.55615 | 0.4 | 1 | 1.1 | 0.9
55 | 1 | 0.00031325 | 7.8507e-05 | 0 | 0 | 1 | 0.97115 | -0.55712 | 0.4 | 1 | 1.1 | 0.9
56 | 1 | 0.00090911 | 0.00022784 | 0 | 0 | 1 | 0.97122 | -0.55576 | 0.4 | 1 | 1.1 | 0.9
405 | 1 | 0.0018452 | 0.00046245 | 0 | 0 | 1 | 0.97106 | -0.55889 | 0.4 | 1 | 1.1 | 0.9
158 | 1 | 0.00083273 | 0.0002087 | 0 | 0 | 1 | 0.97137 | -0.55271 | 0.4 | 1 | 1.1 | 0.9
129 | 1 | 0.00077384 | 0.00019394 | 0 | 0 | 1 | 0.99292 | -0.13418 | 0.4 | 1 | 1.1 | 0.9
99 | 1 | 0.0014852 | 0.00037222 | 0 | 0 | 1 | 0.99266 | -0.13922 | 0.4 | 1 | 1.1 | 0.9
141 | 1 | 0.00055654 | 0.00013948 | 0 | 0 | 1 | 0.9931 | -0.13079 | 0.4 | 1 | 1.1 | 0.9
86 | 1 | 0.00079318 | 0.00019879 | 0 | 0 | 1 | 0.98693 | -0.249 | 0.4 | 1 | 1.1 | 0.9
63 | 1 | 0.00178 | 0.00044612 | 0 | 0 | 1 | 0.97285 | -0.52342 | 0.4 | 1 | 1.1 | 0.9
64 | 1 | 0.002503 | 0.00062732 | 0 | 0 | 1 | 0.97295 | -0.52146 | 0.4 | 1 | 1.1 | 0.9
65 | 1 | 0.0054592 | 0.0013682 | 0 | 0 | 1 | 0.97249 | -0.53071 | 0.4 | 1 | 1.1 | 0.9
66 | 1 | 0 | 0 | 0 | 0 | 1 | 0.9731 | -0.51856 | 0.4 | 1 | 1.1 | 0.9
67 | 1 | 0.0017037 | 0.00042699 | 0 | 0 | 1 | 0.97245 | -0.5314 | 0.4 | 1 | 1.1 | 0.9
72 | 1 | 0.0026492 | 0.00066396 | 0 | 0 | 1 | 0.97266 | -0.52732 | 0.4 | 1 | 1.1 | 0.9
68 | 1 | 0.0019238 | 0.00048214 | 0 | 0 | 1 | 0.9739 | -0.50284 | 0.4 | 1 | 1.1 | 0.9
78 | 1 | 0 | 0 | 0 | 0 | 1 | 0.97219 | -0.53649 | 0.4 | 1 | 1.1 | 0.9
96 | 1 | 0.0024894 | 0.00062389 | 0 | 0 | 1 | 0.97255 | -0.52939 | 0.4 | 1 | 1.1 | 0.9
79 | 1 | 0.0015023 | 0.00037652 | 0 | 0 | 1 | 0.97205 | -0.53931 | 0.4 | 1 | 1.1 | 0.9
382 | 1 | 0.0011374 | 0.00028506 | 0 | 0 | 1 | 0.97635 | -0.45467 | 0.4 | 1 | 1.1 | 0.9
383 | 1 | 0.0011748 | 0.00029443 | 0 | 0 | 1 | 0.97634 | -0.45472 | 0.4 | 1 | 1.1 | 0.9
97 | 1 | 0.0013764 | 0.00034497 | 0 | 0 | 1 | 0.97238 | -0.53275 | 0.4 | 1 | 1.1 | 0.9
82 | 1 | 0.00078803 | 0.0001975 | 0 | 0 | 1 | 0.97188 | -0.54275 | 0.4 | 1 | 1.1 | 0.9
83 | 1 | 0.00064692 | 0.00016213 | 0 | 0 | 1 | 0.97186 | -0.54313 | 0.4 | 1 | 1.1 | 0.9
84 | 1 | 0.00036244 | 9.0835e-05 | 0 | 0 | 1 | 0.97169 | -0.54651 | 0.4 | 1 | 1.1 | 0.9
88 | 1 | 0.0026358 | 0.0006606 | 0 | 0 | 1 | 0.97703 | -0.44128 | 0.4 | 1 | 1.1 | 0.9
144 | 1 | 0.0015269 | 0.00038267 | 0 | 0 | 1 | 0.97689 | -0.44409 | 0.4 | 1 | 1.1 | 0.9
145 | 1 | 0.00061302 | 0.00015364 | 0 | 0 | 1 | 0.97678 | -0.44623 | 0.4 | 1 | 1.1 | 0.9
107 | 1 | 0.0019961 | 0.00050026 | 0 | 0 | 1 | 0.97225 | -0.53533 | 0.4 | 1 | 1.1 | 0.9
128 | 1 | 0.0059762 | 0.0014978 | 0 | 0 | 1 | 0.97225 | -0.53544 | 0.4 | 1 | 1.1 | 0.9
121 | 1 | 0.0017746 | 0.00044476 | 0 | 0 | 1 | 0.97219 | -0.5366 | 0.4 | 1 | 1.1 | 0.9
122 | 1 | 0.00081902 | 0.00020527 | 0 | 0 | 1 | 0.9722 | -0.53634 | 0.4 | 1 | 1.1 | 0.9
111 | 1 | 0.0010292 | 0.00025793 | 0 | 0 | 1 | 0.98951 | -0.19958 | 0.4 | 1 | 1.1 | 0.9
112 | 1 | 0.0010695 | 0.00026803 | 0 | 0 | 1 | 0.98942 | -0.20125 | 0.4 | 1 | 1.1 | 0.9
114 | 1 | 0.0011392 | 0.00028552 | 0 | 0 | 1 | 0.98939 | -0.20197 | 0.4 | 1 | 1.1 | 0.9
116 | 1 | 0.0026247 | 0.00065782 | 0 | 0 | 1 | 0.98933 | -0.20306 | 0.4 | 1 | 1.1 | 0.9
117 | 1 | 0.00090208 | 0.00022608 | 0 | 0 | 1 | 0.98931 | -0.20336 | 0.4 | 1 | 1.1 | 0.9
118 | 1 | 0.00090985 | 0.00022803 | 0 | 0 | 1 | 0.98931 | -0.2034 | 0.4 | 1 | 1.1 | 0.9
123 | 1 | 0.0024508 | 0.00061423 | 0 | 0 | 1 | 0.97668 | -0.44825 | 0.4 | 1 | 1.1 | 0.9
124 | 1 | 0.0015856 | 0.00039739 | 0 | 0 | 1 | 0.97671 | -0.44763 | 0.4 | 1 | 1.1 | 0.9
125 | 1 | 0.0015274 | 0.00038281 | 0 | 0 | 1 | 0.97668 | -0.44826 | 0.4 | 1 | 1.1 | 0.9
126 | 1 | 0.00034414 | 8.6249e-05 | 0 | 0 | 1 | 0.97673 | -0.44726 | 0.4 | 1 | 1.1 | 0.9
140 | 1 | 0.0007724 | 0.00019358 | 0 | 0 | 1 | 0.99329 | -0.12715 | 0.4 | 1 | 1.1 | 0.9
142 | 1 | 0.0005539 | 0.00013882 | 0 | 0 | 1 | 0.99329 | -0.12713 | 0.4 | 1 | 1.1 | 0.9
143 | 1 | 0.00078252 | 0.00019612 | 0 | 0 | 1 | 0.99347 | -0.12386 | 0.4 | 1 | 1.1 | 0.9
391 | 1 | 0.0011202 | 0.00028076 | 0 | 0 | 1 | 0.99353 | -0.12271 | 0.4 | 1 | 1.1 | 0.9
390 | 1 | 0.00055834 | 0.00013993 | 0 | 0 | 1 | 0.9938 | -0.1175 | 0.4 | 1 | 1.1 | 0.9
384 | 1 | 0.0010703 | 0.00026825 | 0 | 0 | 1 | 0.97657 | -0.45027 | 0.4 | 1 | 1.1 | 0.9
153 | 1 | 0.00070313 | 0.00017622 | 0 | 0 | 1 | 0.99478 | -0.098852 | 0.4 | 1 | 1.1 | 0.9
155 | 1 | 0.00069037 | 0.00017302 | 0 | 0 | 1 | 0.99453 | -0.10361 | 0.4 | 1 | 1.1 | 0.9
388 | 1 | 0.0013782 | 0.0003454 | 0 | 0 | 1 | 0.99425 | -0.10899 | 0.4 | 1 | 1.1 | 0.9
389 | 1 | 0.00056661 | 0.00014201 | 0 | 0 | 1 | 0.994 | -0.11373 | 0.4 | 1 | 1.1 | 0.9
160 | 1 | 0.00081828 | 0.00020508 | 0 | 0 | 1 | 0.98406 | -0.30423 | 0.4 | 1 | 1.1 | 0.9
161 | 1 | 0.0014199 | 0.00035586 | 0 | 0 | 1 | 0.98412 | -0.30304 | 0.4 | 1 | 1.1 | 0.9
162 | 1 | 0.00063763 | 0.0001598 | 0 | 0 | 1 | 0.98404 | -0.30462 | 0.4 | 1 | 1.1 | 0.9
163 | 1 | 0.0006246 | 0.00015654 | 0 | 0 | 1 | 0.98416 | -0.3023 | 0.4 | 1 | 1.1 | 0.9
164 | 1 | 0.00063453 | 0.00015903 | 0 | 0 | 1 | 0.98402 | -0.30506 | 0.4 | 1 | 1.1 | 0.9
165 | 1 | 0.0014295 | 0.00035825 | 0 | 0 | 1 | 0.98417 | -0.30206 | 0.4 | 1 | 1.1 | 0.9
167 | 1 | 0.0016261 | 0.00040754 | 0 | 0 | 1 | 0.98399 | -0.30563 | 0.4 | 1 | 1.1 | 0.9
166 | 1 | 0.00063599 | 0.00015939 | 0 | 0 | 1 | 0.98421 | -0.30134 | 0.4 | 1 | 1.1 | 0.9
168 | 1 | 0.0015053 | 0.00037726 | 0 | 0 | 1 | 0.98398 | -0.30578 | 0.4 | 1 | 1.1 | 0.9
248 | 1 | 0.00061263 | 0.00015354 | 0 | 0 | 1 | 0.98422 | -0.30107 | 0.4 | 1 | 1.1 | 0.9
246 | 1 | 0.0014406 | 0.00036105 | 0 | 0 | 1 | 0.98436 | -0.29839 | 0.4 | 1 | 1.1 | 0.9
169 | 1 | 0.0014131 | 0.00035415 | 0 | 0 | 1 | 0.97439 | -0.49252 | 0.4 | 1 | 1.1 | 0.9
170 | 1 | 0.0014319 | 0.00035887 | 0 | 0 | 1 | 0.97437 | -0.493 | 0.4 | 1 | 1.1 | 0.9
171 | 1 | 0 | 0 | 0 | 0 | 1 | 0.97445 | -0.49141 | 0.4 | 1 | 1.1 | 0.9
173 | 1 | 0.0013746 | 0.0003445 | 0 | 0 | 1 | 0.97446 | -0.49124 | 0.4 | 1 | 1.1 | 0.9
172 | 1 | 0.0014989 | 0.00037565 | 0 | 0 | 1 | 0.97201 | -0.53965 | 0.4 | 1 | 1.1 | 0.9
190 | 1 | 0 | 0 | 0 | 0 | 1 | 0.97202 | -0.53933 | 0.4 | 1 | 1.1 | 0.9
188 | 1 | 0.0013681 | 0.00034288 | 0 | 0 | 1 | 0.97449 | -0.49051 | 0.4 | 1 | 1.1 | 0.9
191 | 1 | 0 | 0 | 0 | 0 | 1 | 0.97204 | -0.53904 | 0.4 | 1 | 1.1 | 0.9
186 | 1 | 0 | 0 | 0 | 0 | 1 | 0.97467 | -0.48704 | 0.4 | 1 | 1.1 | 0.9
174 | 1 | 0.0013773 | 0.00034519 | 0 | 0 | 1 | 0.9728 | -0.52378 | 0.4 | 1 | 1.1 | 0.9
175 | 1 | 0.001429 | 0.00035814 | 0 | 0 | 1 | 0.97367 | -0.50658 | 0.4 | 1 | 1.1 | 0.9
176 | 1 | 0.0016369 | 0.00041023 | 0 | 0 | 1 | 0.97277 | -0.52434 | 0.4 | 1 | 1.1 | 0.9
177 | 1 | 0.0016902 | 0.00042361 | 0 | 0 | 1 | 0.97382 | -0.50378 | 0.4 | 1 | 1.1 | 0.9
178 | 1 | 0.00064205 | 0.00016091 | 0 | 0 | 1 | 0.97263 | -0.52714 | 0.4 | 1 | 1.1 | 0.9
196 | 1 | 0.0013284 | 0.00033292 | 0 | 0 | 1 | 0.97444 | -0.49142 | 0.4 | 1 | 1.1 | 0.9
286 | 1 | 0.00063229 | 0.00015847 | 0 | 0 | 1 | 0.97248 | -0.53021 | 0.4 | 1 | 1.1 | 0.9
197 | 1 | 0.0017173 | 0.00043039 | 0 | 0 | 1 | 0.97485 | -0.48349 | 0.4 | 1 | 1.1 | 0.9
252 | 1 | 0.001337 | 0.00033508 | 0 | 0 | 1 | 0.97232 | -0.53332 | 0.4 | 1 | 1.1 | 0.9
179 | 1 | 0.0010808 | 0.00027087 | 0 | 0 | 1 | 0.98145 | -0.35456 | 0.4 | 1 | 1.1 | 0.9
180 | 1 | 0.0010996 | 0.0002756 | 0 | 0 | 1 | 0.9815 | -0.35353 | 0.4 | 1 | 1.1 | 0.9
181 | 1 | 0.0014111 | 0.00035364 | 0 | 0 | 1 | 0.98118 | -0.35972 | 0.4 | 1 | 1.1 | 0.9
182 | 1 | 0.001433 | 0.00035915 | 0 | 0 | 1 | 0.98152 | -0.35313 | 0.4 | 1 | 1.1 | 0.9
183 | 1 | 0.0019165 | 0.00048031 | 0 | 0 | 1 | 0.97906 | -0.40094 | 0.4 | 1 | 1.1 | 0.9
204 | 1 | 0.0014643 | 0.00036698 | 0 | 0 | 1 | 0.98339 | -0.31691 | 0.4 | 1 | 1.1 | 0.9
205 | 1 | 0.0024231 | 0.00060728 | 0 | 0 | 1 | 0.97843 | -0.41335 | 0.4 | 1 | 1.1 | 0.9
229 | 1 | 0.00092914 | 0.00023286 | 0 | 0 | 1 | 0.98388 | -0.30733 | 0.4 | 1 | 1.1 | 0.9
206 | 1 | 0 | 0 | 0 | 0 | 1 | 0.97673 | -0.44658 | 0.4 | 1 | 1.1 | 0.9
184 | 1 | 0.00083328 | 0.00020884 | 0 | 0 | 1 | 0.97492 | -0.48202 | 0.4 | 1 | 1.1 | 0.9
185 | 1 | 0.0008087 | 0.00020268 | 0 | 0 | 1 | 0.97548 | -0.47113 | 0.4 | 1 | 1.1 | 0.9
187 | 1 | 0.00080945 | 0.00020287 | 0 | 0 | 1 | 0.97587 | -0.46338 | 0.4 | 1 | 1.1 | 0.9
189 | 1 | 0 | 0 | 0 | 0 | 1 | 0.97421 | -0.49605 | 0.4 | 1 | 1.1 | 0.9
223 | 1 | 0.0008373 | 0.00020985 | 0 | 0 | 1 | 0.97386 | -0.50309 | 0.4 | 1 | 1.1 | 0.9
403 | 1 | 0.00084516 | 0.00021182 | 0 | 0 | 1 | 0.97418 | -0.49673 | 0.4 | 1 | 1.1 | 0.9
207 | 1 | 0.001245 | 0.00031203 | 0 | 0 | 1 | 0.97496 | -0.48135 | 0.4 | 1 | 1.1 | 0.9
221 | 1 | 0.0011488 | 0.00028791 | 0 | 0 | 1 | 0.97376 | -0.50506 | 0.4 | 1 | 1.1 | 0.9
404 | 1 | 0.00093147 | 0.00023345 | 0 | 0 | 1 | 0.97417 | -0.49691 | 0.4 | 1 | 1.1 | 0.9
201 | 1 | 0.00090445 | 0.00022668 | 0 | 0 | 1 | 0.97206 | -0.53864 | 0.4 | 1 | 1.1 | 0.9
199 | 1 | 0.00091638 | 0.00022967 | 0 | 0 | 1 | 0.97208 | -0.53815 | 0.4 | 1 | 1.1 | 0.9
192 | 1 | 0.0015767 | 0.00039515 | 0 | 0 | 1 | 0.97253 | -0.52924 | 0.4 | 1 | 1.1 | 0.9
193 | 1 | 0.0015599 | 0.00039094 | 0 | 0 | 1 | 0.97258 | -0.52836 | 0.4 | 1 | 1.1 | 0.9
194 | 1 | 0.0027804 | 0.00069683 | 0 | 0 | 1 | 0.97253 | -0.52925 | 0.4 | 1 | 1.1 | 0.9
195 | 1 | 0 | 0 | 0 | 0 | 1 | 0.97266 | -0.52675 | 0.4 | 1 | 1.1 | 0.9
217 | 1 | 0.0010463 | 0.00026223 | 0 | 0 | 1 | 0.97257 | -0.5285 | 0.4 | 1 | 1.1 | 0.9
222 | 1 | 0 | 0 | 0 | 0 | 1 | 0.97302 | -0.51955 | 0.4 | 1 | 1.1 | 0.9
216 | 1 | 0.00081866 | 0.00020518 | 0 | 0 | 1 | 0.97246 | -0.53066 | 0.4 | 1 | 1.1 | 0.9
203 | 1 | 0.00072271 | 0.00018113 | 0 | 0 | 1 | 0.97255 | -0.52879 | 0.4 | 1 | 1.1 | 0.9
220 | 1 | 0.00081787 | 0.00020498 | 0 | 0 | 1 | 0.97344 | -0.51132 | 0.4 | 1 | 1.1 | 0.9
198 | 1 | 0.0012327 | 0.00030895 | 0 | 0 | 1 | 0.97216 | -0.53655 | 0.4 | 1 | 1.1 | 0.9
200 | 1 | 0 | 0 | 0 | 0 | 1 | 0.97237 | -0.53245 | 0.4 | 1 | 1.1 | 0.9
202 | 1 | 0.00076118 | 0.00019077 | 0 | 0 | 1 | 0.97232 | -0.53342 | 0.4 | 1 | 1.1 | 0.9
208 | 1 | 0.0009537 | 0.00023902 | 0 | 0 | 1 | 0.97229 | -0.5341 | 0.4 | 1 | 1.1 | 0.9
209 | 1 | 0.00093712 | 0.00023486 | 0 | 0 | 1 | 0.97223 | -0.53519 | 0.4 | 1 | 1.1 | 0.9
230 | 1 | 0 | 0 | 0 | 0 | 1 | 0.98528 | -0.28039 | 0.4 | 1 | 1.1 | 0.9
235 | 1 | 0.00094798 | 0.00023759 | 0 | 0 | 1 | 0.97221 | -0.53568 | 0.4 | 1 | 1.1 | 0.9
402 | 1 | 0.00094816 | 0.00023763 | 0 | 0 | 1 | 0.9722 | -0.53581 | 0.4 | 1 | 1.1 | 0.9
210 | 1 | 0.002212 | 0.00055438 | 0 | 0 | 1 | 0.97119 | -0.55573 | 0.4 | 1 | 1.1 | 0.9
211 | 1 | 0.0022485 | 0.00056352 | 0 | 0 | 1 | 0.97121 | -0.55536 | 0.4 | 1 | 1.1 | 0.9
212 | 1 | 0.0021929 | 0.00054959 | 0 | 0 | 1 | 0.97113 | -0.55689 | 0.4 | 1 | 1.1 | 0.9
213 | 1 | 0.0021327 | 0.0005345 | 0 | 0 | 1 | 0.97144 | -0.55076 | 0.4 | 1 | 1.1 | 0.9
214 | 1 | 0.0016014 | 0.00040136 | 0 | 0 | 1 | 0.97111 | -0.55724 | 0.4 | 1 | 1.1 | 0.9
244 | 1 | 0.0021703 | 0.00054392 | 0 | 0 | 1 | 0.97172 | -0.54526 | 0.4 | 1 | 1.1 | 0.9
250 | 1 | 0 | 0 | 0 | 0 | 1 | 0.97176 | -0.54448 | 0.4 | 1 | 1.1 | 0.9
218 | 1 | 0.00082335 | 0.00020635 | 0 | 0 | 1 | 0.97243 | -0.53123 | 0.4 | 1 | 1.1 | 0.9
219 | 1 | 0.0020227 | 0.00050694 | 0 | 0 | 1 | 0.97241 | -0.53163 | 0.4 | 1 | 1.1 | 0.9
224 | 1 | 0.0013414 | 0.00033619 | 0 | 0 | 1 | 0.99001 | -0.1923 | 0.4 | 1 | 1.1 | 0.9
225 | 1 | 0.0022238 | 0.00055735 | 0 | 0 | 1 | 0.98996 | -0.1932 | 0.4 | 1 | 1.1 | 0.9
226 | 1 | 0 | 0 | 0 | 0 | 1 | 0.99002 | -0.19215 | 0.4 | 1 | 1.1 | 0.9
228 | 1 | 0.0023035 | 0.00057732 | 0 | 0 | 1 | 0.99005 | -0.19146 | 0.4 | 1 | 1.1 | 0.9
253 | 1 | 0.0013378 | 0.00033528 | 0 | 0 | 1 | 0.9901 | -0.19056 | 0.4 | 1 | 1.1 | 0.9
254 | 1 | 0 | 0 | 0 | 0 | 1 | 0.9903 | -0.18662 | 0.4 | 1 | 1.1 | 0.9
231 | 1 | 0.0014483 | 0.00036298 | 0 | 0 | 1 | 0.98484 | -0.28886 | 0.4 | 1 | 1.1 | 0.9
232 | 1 | 0.0014021 | 0.00035139 | 0 | 0 | 1 | 0.98604 | -0.26573 | 0.4 | 1 | 1.1 | 0.9
233 | 1 | 0.0013636 | 0.00034174 | 0 | 0 | 1 | 0.98464 | -0.29286 | 0.4 | 1 | 1.1 | 0.9
239 | 1 | 0.00040991 | 0.00010273 | 0 | 0 | 1 | 0.98723 | -0.2427 | 0.4 | 1 | 1.1 | 0.9
234 | 1 | 0.00088289 | 0.00022127 | 0 | 0 | 1 | 0.98448 | -0.29595 | 0.4 | 1 | 1.1 | 0.9
237 | 1 | 0.0014498 | 0.00036334 | 0 | 0 | 1 | 0.98831 | -0.22197 | 0.4 | 1 | 1.1 | 0.9
249 | 1 | 0.0012496 | 0.00031319 | 0 | 0 | 1 | 0.98443 | -0.29686 | 0.4 | 1 | 1.1 | 0.9
247 | 1 | 0.0014309 | 0.00035862 | 0 | 0 | 1 | 0.98441 | -0.29739 | 0.4 | 1 | 1.1 | 0.9
236 | 1 | 0.00103 | 0.00025815 | 0 | 0 | 1 | 0.98991 | -0.19143 | 0.4 | 1 | 1.1 | 0.9
238 | 1 | 0.00085293 | 0.00021376 | 0 | 0 | 1 | 0.99216 | -0.14846 | 0.4 | 1 | 1.1 | 0.9
240 | 1 | 0.00085907 | 0.0002153 | 0 | 0 | 1 | 0.99392 | -0.11502 | 0.4 | 1 | 1.1 | 0.9
241 | 1 | 0 | 0 | 0 | 0 | 1 | 0.9944 | -0.10579 | 0.4 | 1 | 1.1 | 0.9
242 | 1 | 0.00086136 | 0.00021588 | 0 | 0 | 1 | 0.99432 | -0.10733 | 0.4 | 1 | 1.1 | 0.9
243 | 1 | 0.0045034 | 0.0011287 | 0 | 0 | 1 | 0.99594 | -0.076635 | 0.4 | 1 | 1.1 | 0.9
259 | 1 | 0.00068475 | 0.00017161 | 0 | 0 | 1 | 0.99418 | -0.11019 | 0.4 | 1 | 1.1 | 0.9
334 | 1 | 0.0006032 | 0.00015118 | 0 | 0 | 1 | 0.99673 | -0.061743 | 0.4 | 1 | 1.1 | 0.9
257 | 1 | 0.00051568 | 0.00012924 | 0 | 0 | 1 | 0.994 | -0.11359 | 0.4 | 1 | 1.1 | 0.9
335 | 1 | 0.0039242 | 0.00098349 | 0 | 0 | 1 | 0.9982 | -0.033885 | 0.4 | 1 | 1.1 | 0.9
251 | 1 | 0.0017337 | 0.00043452 | 0 | 0 | 1 | 0.97146 | -0.55039 | 0.4 | 1 | 1.1 | 0.9
245 | 1 | 0.00085704 | 0.00021479 | 0 | 0 | 1 | 0.98439 | -0.29772 | 0.4 | 1 | 1.1 | 0.9
268 | 1 | 0 | 0 | 0 | 0 | 1 | 0.97132 | -0.55307 | 0.4 | 1 | 1.1 | 0.9
270 | 1 | 0.0018158 | 0.00045508 | 0 | 0 | 1 | 0.97125 | -0.55446 | 0.4 | 1 | 1.1 | 0.9
266 | 1 | 0.0022192 | 0.00055618 | 0 | 0 | 1 | 0.97121 | -0.55519 | 0.4 | 1 | 1.1 | 0.9
255 | 1 | 0 | 0 | 0 | 0 | 1 | 0.99055 | -0.18183 | 0.4 | 1 | 1.1 | 0.9
256 | 1 | 0 | 0 | 0 | 0 | 1 | 0.99049 | -0.18299 | 0.4 | 1 | 1.1 | 0.9
377 | 1 | 0.00052644 | 0.00013194 | 0 | 0 | 1 | 0.99086 | -0.1758 | 0.4 | 1 | 1.1 | 0.9
290 | 1 | 0.00053019 | 0.00013288 | 0 | 0 | 1 | 0.99043 | -0.18416 | 0.4 | 1 | 1.1 | 0.9
378 | 1 | 0.00053629 | 0.00013441 | 0 | 0 | 1 | 0.99086 | -0.17571 | 0.4 | 1 | 1.1 | 0.9
288 | 1 | 0.00053132 | 0.00013316 | 0 | 0 | 1 | 0.99038 | -0.18514 | 0.4 | 1 | 1.1 | 0.9
258 | 1 | 0.00087778 | 0.00021999 | 0 | 0 | 1 | 0.99399 | -0.11369 | 0.4 | 1 | 1.1 | 0.9
260 | 1 | 0.00041114 | 0.00010304 | 0 | 0 | 1 | 0.99386 | -0.1163 | 0.4 | 1 | 1.1 | 0.9
296 | 1 | 0.00041642 | 0.00010437 | 0 | 0 | 1 | 0.99377 | -0.11813 | 0.4 | 1 | 1.1 | 0.9
295 | 1 | 0.0022031 | 0.00055215 | 0 | 0 | 1 | 0.99376 | -0.11816 | 0.4 | 1 | 1.1 | 0.9
261 | 1 | 0.0030262 | 0.00075843 | 0 | 0 | 1 | 0.9976 | -0.045868 | 0.4 | 1 | 1.1 | 0.9
262 | 1 | 0.00083274 | 0.0002087 | 0 | 0 | 1 | 0.99672 | -0.062667 | 0.4 | 1 | 1.1 | 0.9
263 | 1 | 0.0013975 | 0.00035024 | 0 | 0 | 1 | 0.99769 | -0.043992 | 0.4 | 1 | 1.1 | 0.9
264 | 1 | 0.0011862 | 0.00029728 | 0 | 0 | 1 | 0.9965 | -0.066941 | 0.4 | 1 | 1.1 | 0.9
265 | 1 | 0.0014265 | 0.00035753 | 0 | 0 | 1 | 0.99783 | -0.041329 | 0.4 | 1 | 1.1 | 0.9
292 | 1 | 0.0026559 | 0.00066564 | 0 | 0 | 1 | 0.99634 | -0.070016 | 0.4 | 1 | 1.1 | 0.9
284 | 1 | 0.0014252 | 0.0003572 | 0 | 0 | 1 | 0.99838 | -0.030784 | 0.4 | 1 | 1.1 | 0.9
293 | 1 | 0.0023632 | 0.00059228 | 0 | 0 | 1 | 0.99609 | -0.074703 | 0.4 | 1 | 1.1 | 0.9
285 | 1 | 0 | 0 | 0 | 0 | 1 | 0.99931 | -0.012977 | 0.4 | 1 | 1.1 | 0.9
267 | 1 | 0.00067109 | 0.00016819 | 0 | 0 | 1 | 0.97117 | -0.55602 | 0.4 | 1 | 1.1 | 0.9
269 | 1 | 0.001338 | 0.00033534 | 0 | 0 | 1 | 0.97114 | -0.55658 | 0.4 | 1 | 1.1 | 0.9
380 | 1 | 0.0022066 | 0.00055302 | 0 | 0 | 1 | 0.97114 | -0.55666 | 0.4 | 1 | 1.1 | 0.9
370 | 3 | 0.00078955 | 0.00019788 | 0 | 0 | 1 | 1 | 0 | 0.4 | 1 | 1.1 | 0.9
345 | 1 | 0.0008671 | 0.00021732 | 0 | 0 | 1 | 0.99866 | -0.025229 | 0.4 | 1 | 1.1 | 0.9
351 | 1 | 0.00080253 | 0.00020113 | 0 | 0 | 1 | 0.99949 | -0.0096368 | 0.4 | 1 | 1.1 | 0.9
344 | 1 | 0.00089131 | 0.00022338 | 0 | 0 | 1 | 0.99866 | -0.025267 | 0.4 | 1 | 1.1 | 0.9
289 | 1 | 0.0026514 | 0.00066451 | 0 | 0 | 1 | 0.99033 | -0.18605 | 0.4 | 1 | 1.1 | 0.9
291 | 1 | 0.00093187 | 0.00023355 | 0 | 0 | 1 | 0.99032 | -0.18622 | 0.4 | 1 | 1.1 | 0.9
298 | 1 | 0.00040802 | 0.00010226 | 0 | 0 | 1 | 0.99372 | -0.11892 | 0.4 | 1 | 1.1 | 0.9
297 | 1 | 0.0022101 | 0.00055391 | 0 | 0 | 1 | 0.99373 | -0.11887 | 0.4 | 1 | 1.1 | 0.9
294 | 1 | 0.0017442 | 0.00043715 | 0 | 0 | 1 | 0.99568 | -0.082619 | 0.4 | 1 | 1.1 | 0.9
346 | 1 | 0.0014716 | 0.00036883 | 0 | 0 | 1 | 0.99508 | -0.094168 | 0.4 | 1 | 1.1 | 0.9
347 | 1 | 0.00041564 | 0.00010417 | 0 | 0 | 1 | 0.99507 | -0.094333 | 0.4 | 1 | 1.1 | 0.9
299 | 1 | 0.00076133 | 0.00019081 | 0 | 0 | 1 | 0.99273 | -0.13945 | 0.4 | 1 | 1.1 | 0.9
300 | 1 | 0.00058399 | 0.00014636 | 0 | 0 | 1 | 0.99273 | -0.13956 | 0.4 | 1 | 1.1 | 0.9
301 | 1 | 0.0004324 | 0.00010837 | 0 | 0 | 1 | 0.9935 | -0.12475 | 0.4 | 1 | 1.1 | 0.9
302 | 1 | 0 | 0 | 0 | 0 | 1 | 0.99195 | -0.15467 | 0.4 | 1 | 1.1 | 0.9
303 | 1 | 0.00057057 | 0.000143 | 0 | 0 | 1 | 0.99364 | -0.122 | 0.4 | 1 | 1.1 | 0.9
358 | 1 | 0.0019897 | 0.00049866 | 0 | 0 | 1 | 0.99169 | -0.15961 | 0.4 | 1 | 1.1 | 0.9
309 | 1 | 0.00056642 | 0.00014196 | 0 | 0 | 1 | 0.99385 | -0.11797 | 0.4 | 1 | 1.1 | 0.9
325 | 1 | 0.00060161 | 0.00015078 | 0 | 0 | 1 | 0.99161 | -0.16117 | 0.4 | 1 | 1.1 | 0.9
310 | 1 | 0.00056846 | 0.00014247 | 0 | 0 | 1 | 0.99411 | -0.11291 | 0.4 | 1 | 1.1 | 0.9
311 | 1 | 0.00086215 | 0.00021608 | 0 | 0 | 1 | 0.99417 | -0.11165 | 0.4 | 1 | 1.1 | 0.9
397 | 1 | 0.00086231 | 0.00021612 | 0 | 0 | 1 | 0.99419 | -0.11141 | 0.4 | 1 | 1.1 | 0.9
396 | 1 | 0.00044124 | 0.00011058 | 0 | 0 | 1 | 0.99431 | -0.10896 | 0.4 | 1 | 1.1 | 0.9
322 | 1 | 0.0017628 | 0.00044179 | 0 | 0 | 1 | 0.99143 | -0.16475 | 0.4 | 1 | 1.1 | 0.9
323 | 1 | 0.0019527 | 0.00048939 | 0 | 0 | 1 | 0.99157 | -0.16201 | 0.4 | 1 | 1.1 | 0.9
324 | 1 | 0.0030155 | 0.00075576 | 0 | 0 | 1 | 0.99138 | -0.16562 | 0.4 | 1 | 1.1 | 0.9
326 | 1 | 0.0020172 | 0.00050557 | 0 | 0 | 1 | 0.99097 | -0.17369 | 0.4 | 1 | 1.1 | 0.9
381 | 1 | 0.00063179 | 0.00015834 | 0 | 0 | 1 | 0.99094 | -0.17412 | 0.4 | 1 | 1.1 | 0.9
379 | 1 | 0.0019841 | 0.00049726 | 0 | 0 | 1 | 0.9909 | -0.17505 | 0.4 | 1 | 1.1 | 0.9
348 | 1 | 0.00063294 | 0.00015863 | 0 | 0 | 1 | 0.99479 | -0.09977 | 0.4 | 1 | 1.1 | 0.9
349 | 1 | 0.00063297 | 0.00015864 | 0 | 0 | 1 | 0.99479 | -0.099785 | 0.4 | 1 | 1.1 | 0.9
398 | 1 | 0.00063297 | 0.00015864 | 0 | 0 | 1 | 0.99477 | -0.10018 | 0.4 | 1 | 1.1 | 0.9

## generator_data
GEN_BUS | PG | QG | QMAX | QMIN | VG | MBASE | GEN_STATUS | PMAX | PMIN
370 | 0.3267 | 0.083819 | 10 | -10 | 1 | 100 | 1 | 10 | 0

## branch_data
F_BUS | T_BUS | BR_R | BR_X | BR_B | RATE_A | RATE_B | RATE_C | TAP | SHIFT | BR_STATUS | ANGMIN | ANGMAX | P_in | Q_in | P_out | Q_out
1 | 2 | 0.79813 | 0.51081 | 1.3403e-09 | 0 | 0 | 0 | 0 | 0 | 1 | -90 | 90 | -0.0045442 | -0.0011383 | 0.0045444 | 0.0011383
1 | 3 | 1.5459 | 0.98938 | 2.596e-09 | 0 | 0 | 0 | 0 | 0 | 1 | -90 | 90 | 0.0025068 | 0.00062768 | -0.0025067 | -0.00062787
2 | 4 | 1.194 | 0.76415 | 2.005e-09 | 0 | 0 | 0 | 0 | 0 | 1 | -90 | 90 | -0.0053476 | -0.0013396 | 0.0053479 | 0.0013396
3 | 5 | 2.4283 | 1.5541 | 4.0778e-09 | 0 | 0 | 0 | 0 | 0 | 1 | -90 | 90 | 0.0021227 | 0.00053164 | -0.0021226 | -0.00053197
4 | 315 | 0.15075 | 0.096479 | 7.5944e-10 | 0 | 0 | 0 | 0 | 0 | 1 | -90 | 90 | -0.14368 | -0.036849 | 0.14371 | 0.03687
4 | 157 | 0.81716 | 0.52298 | 4.1167e-09 | 0 | 0 | 0 | 0 | 0 | 1 | -90 | 90 | 0.13833 | 0.035509 | -0.13817 | -0.035402
5 | 62 | 0.00066318 | 0.00042443 | 1.1136e-12 | 0 | 0 | 0 | 0 | 0 | 1 | -90 | 90 | 0.0013422 | 0.00033639 | -0.0013422 | -0.00033639
315 | 350 | 0.15046 | 0.096296 | 7.58e-10 | 0 | 0 | 0 | 0 | 0 | 1 | -90 | 90 | -0.14461 | -0.037093 | 0.14464 | 0.037115
157 | 156 | 0.0055887 | 0.0035768 | 2.8155e-11 | 0 | 0 | 0 | 0 | 0 | 1 | -90 | 90 | 0.13743 | 0.035218 | -0.13743 | -0.035217
350 | 351 | 0.24353 | 0.15586 | 1.2268e-09 | 0 | 0 | 0 | 0 | 0 | 1 | -90 | 90 | -0.14551 | -0.037334 | 0.14557 | 0.037369
156 | 16 | 0.2977 | 0.19053 | 1.4998e-09 | 0 | 0 | 0 | 0 | 0 | 1 | -90 | 90 | 0.13609 | 0.034881 | -0.13603 | -0.034843
6 | 7 | 0.11291 | 0.072265 | 5.6884e-10 | 0 | 0 | 0 | 0 | 0 | 1 | -90 | 90 | -0.10714 | -0.027332 | 0.10716 | 0.027341
6 | 8 | 0.41582 | 0.26612 | 2.0948e-09 | 0 | 0 | 0 | 0 | 0 | 1 | -90 | 90 | 0.10612 | 0.027075 | -0.10607 | -0.027043
7 | 9 | 0.74899 | 0.47935 | 3.7732e-09 | 0 | 0 | 0 | 0 | 0 | 1 | -90 | 90 | -0.10868 | -0.027722 | 0.10877 | 0.027783
8 | 10 | 0.45556 | 0.29156 | 2.295e-09 | 0 | 0 | 0 | 0 | 0 | 1 | -90 | 90 | 0.095156 | 0.024307 | -0.095111 | -0.024279
8 | 11 | 1.1345 | 0.72607 | 1.9051e-09 | 0 | 0 | 0 | 0 | 0 | 1 | -90 | 90 | 0.010911 | 0.0027351 | -0.010909 | -0.0027344
9 | 59 | 0.2816 | 0.18022 | 1.4186e-09 | 0 | 0 | 0 | 0 | 0 | 1 | -90 | 90 | -0.10997 | -0.028084 | 0.11001 | 0.028107
10 | 92 | 1.4985 | 0.95906 | 7.5493e-09 | 0 | 0 | 0 | 0 | 0 | 1 | -90 | 90 | 0.09434 | 0.024086 | -0.094195 | -0.023994
11 | 115 | 1.5213 | 0.97365 | 2.5547e-09 | 0 | 0 | 0 | 0 | 0 | 1 | -90 | 90 | 0.0099539 | 0.002495 | -0.0099523 | -0.0024942
59 | 60 | 0.66701 | 0.42688 | 3.3603e-09 | 0 | 0 | 0 | 0 | 0 | 1 | -90 | 90 | -0.1108 | -0.028306 | 0.11089 | 0.028363
92 | 93 | 0.15185 | 0.097186 | 7.6501e-10 | 0 | 0 | 0 | 0 | 0 | 1 | -90 | 90 | 0.093162 | 0.023735 | -0.093147 | -0.023726
115 | 113 | 0.60938 | 0.39 | 1.0233e-09 | 0 | 0 | 0 | 0 | 0 | 1 | -90 | 90 | 0.008809 | 0.0022076 | -0.0088085 | -0.0022074
60 | 129 | 0.12399 | 0.079352 | 6.2463e-10 | 0 | 0 | 0 | 0 | 0 | 1 | -90 | 90 | -0.11898 | -0.030389 | 0.119 | 0.030401
60 | 99 | 0.95138 | 0.60888 | 1.5976e-09 | 0 | 0 | 0 | 0 | 0 | 1 | -90 | 90 | 0.008087 | 0.0020264 | -0.0080863 | -0.0020261
93 | 87 | 0.13774 | 0.088153 | 6.939e-10 | 0 | 0 | 0 | 0 | 0 | 1 | -90 | 90 | 0.092408 | 0.023541 | -0.092396 | -0.023532
87 | 86 | 0.456 | 0.29184 | 2.2972e-09 | 0 | 0 | 0 | 0 | 0 | 1 | -90 | 90 | 0.091054 | 0.023196 | -0.091012 | -0.02317
113 | 111 | 0.11982 | 0.076685 | 2.0121e-10 | 0 | 0 | 0 | 0 | 0 | 1 | -90 | 90 | 0.0076756 | 0.0019235 | -0.0076755 | -0.0019234
12 | 13 | 0.41797 | 0.2675 | 2.1057e-09 | 0 | 0 | 0 | 0 | 0 | 1 | -90 | 90 | 0.13418 | 0.034376 | -0.1341 | -0.034325
12 | 14 | 0.0056378 | 0.0036082 | 2.8402e-11 | 0 | 0 | 0 | 0 | 0 | 1 | -90 | 90 | -0.13457 | -0.034473 | 0.13457 | 0.034474
13 | 15 | 0.042076 | 0.026929 | 2.1197e-10 | 0 | 0 | 0 | 0 | 0 | 1 | -90 | 90 | 0.1321 | 0.033825 | -0.1321 | -0.03382
14 | 16 | 0.041445 | 0.026525 | 2.0879e-10 | 0 | 0 | 0 | 0 | 0 | 1 | -90 | 90 | -0.13514 | -0.034618 | 0.13515 | 0.034623
15 | 154 | 0.44875 | 0.2872 | 2.2607e-09 | 0 | 0 | 0 | 0 | 0 | 1 | -90 | 90 | 0.1304 | 0.033396 | -0.13032 | -0.033343
154 | 152 | 0.063146 | 0.040414 | 3.1812e-10 | 0 | 0 | 0 | 0 | 0 | 1 | -90 | 90 | 0.12867 | 0.032931 | -0.12866 | -0.032923
152 | 153 | 0.27981 | 0.17908 | 1.4096e-09 | 0 | 0 | 0 | 0 | 0 | 1 | -90 | 90 | 0.12772 | 0.032686 | -0.12767 | -0.032655
17 | 19 | 0.73861 | 0.47271 | 1.2403e-09 | 0 | 0 | 0 | 0 | 0 | 1 | -90 | 90 | -0.0013461 | -0.00033738 | 0.0013461 | 0.00033727
19 | 21 | 1.2767 | 0.8171 | 2.1439e-09 | 0 | 0 | 0 | 0 | 0 | 1 | -90 | 90 | -0.001889 | -0.00047335 | 0.0018891 | 0.00047318
18 | 20 | 1.1044 | 0.70679 | 1.8545e-09 | 0 | 0 | 0 | 0 | 0 | 1 | -90 | 90 | -0.00044 | -0.00011028 | 0.00044 | 0.00011011
20 | 136 | 2.3499 | 1.5039 | 3.9461e-09 | 0 | 0 | 0 | 0 | 0 | 1 | -90 | 90 | -0.0054893 | -0.0013739 | 0.0054901 | 0.0013741
20 | 137 | 0.42188 | 0.27 | 7.0844e-10 | 0 | 0 | 0 | 0 | 0 | 1 | -90 | 90 | 0.0050493 | 0.0012638 | -0.0050492 | -0.0012638
21 | 70 | 1.117 | 0.71487 | 1.8757e-09 | 0 | 0 | 0 | 0 | 0 | 1 | -90 | 90 | -0.0043603 | -0.0010926 | 0.0043605 | 0.0010925
136 | 110 | 0.031892 | 0.020411 | 5.3555e-11 | 0 | 0 | 0 | 0 | 0 | 1 | -90 | 90 | -0.0066461 | -0.0016638 | 0.0066461 | 0.0016638
137 | 159 | 1.1406 | 0.73001 | 1.9154e-09 | 0 | 0 | 0 | 0 | 0 | 1 | -90 | 90 | 0.0045228 | 0.0011319 | -0.0045225 | -0.0011319
70 | 69 | 2.1963 | 1.4056 | 3.6881e-09 | 0 | 0 | 0 | 0 | 0 | 1 | -90 | 90 | -0.0056232 | -0.001409 | 0.0056239 | 0.0014091
110 | 84 | 0.49953 | 0.3197 | 8.3885e-10 | 0 | 0 | 0 | 0 | 0 | 1 | -90 | 90 | -0.0071517 | -0.0017906 | 0.007152 | 0.0017907
159 | 158 | 0.53805 | 0.34435 | 9.0354e-10 | 0 | 0 | 0 | 0 | 0 | 1 | -90 | 90 | 0.0041448 | 0.0010372 | -0.0041447 | -0.0010373
69 | 71 | 2.4037 | 1.5384 | 4.0364e-09 | 0 | 0 | 0 | 0 | 0 | 1 | -90 | 90 | -0.046628 | -0.011721 | 0.046687 | 0.011758
69 | 68 | 2.3071 | 1.4765 | 3.8742e-09 | 0 | 0 | 0 | 0 | 0 | 1 | -90 | 90 | 0.041004 | 0.010312 | -0.040961 | -0.010285
22 | 23 | 0.40626 | 0.26001 | 6.8222e-10 | 0 | 0 | 0 | 0 | 0 | 1 | -90 | 90 | -0.0039795 | -0.0009971 | 0.0039796 | 0.00099708
22 | 24 | 0.63452 | 0.40609 | 1.0655e-09 | 0 | 0 | 0 | 0 | 0 | 1 | -90 | 90 | 0.003454 | 0.0008654 | -0.003454 | -0.00086545
23 | 25 | 2.0806 | 1.3316 | 3.4939e-09 | 0 | 0 | 0 | 0 | 0 | 1 | -90 | 90 | -0.005682 | -0.0014238 | 0.0056827 | 0.0014239
24 | 26 | 0.81605 | 0.52227 | 1.3704e-09 | 0 | 0 | 0 | 0 | 0 | 1 | -90 | 90 | 0.0029257 | 0.00073305 | -0.0029256 | -0.00073313
25 | 119 | 0.45044 | 0.28828 | 7.5641e-10 | 0 | 0 | 0 | 0 | 0 | 1 | -90 | 90 | -0.0067044 | -0.00168 | 0.0067047 | 0.00168
26 | 90 | 0.20198 | 0.12926 | 3.3917e-10 | 0 | 0 | 0 | 0 | 0 | 1 | -90 | 90 | 0.0017253 | 0.0004323 | -0.0017253 | -0.00043233
119 | 120 | 0.86471 | 0.55341 | 1.4521e-09 | 0 | 0 | 0 | 0 | 0 | 1 | -90 | 90 | -0.0075904 | -0.001902 | 0.007591 | 0.0019023
90 | 91 | 0.55977 | 0.35825 | 9.4001e-10 | 0 | 0 | 0 | 0 | 0 | 1 | -90 | 90 | 0.00029192 | 7.3075e-05 | -0.00029192 | -7.3165e-05
120 | 131 | 0.73301 | 0.46913 | 1.2309e-09 | 0 | 0 | 0 | 0 | 0 | 1 | -90 | 90 | -0.0087623 | -0.0021958 | 0.0087629 | 0.0021961
27 | 28 | 0.14357 | 0.091883 | 2.4109e-10 | 0 | 0 | 0 | 0 | 0 | 1 | -90 | 90 | -0.0012401 | -0.00031079 | 0.0012401 | 0.00031077
28 | 29 | 1.0747 | 0.6878 | 1.8047e-09 | 0 | 0 | 0 | 0 | 0 | 1 | -90 | 90 | -0.0025142 | -0.00063009 | 0.0025142 | 0.00062996
29 | 100 | 0.75287 | 0.48184 | 1.2643e-09 | 0 | 0 | 0 | 0 | 0 | 1 | -90 | 90 | -0.0025142 | -0.00062996 | 0.0025143 | 0.00062987
100 | 98 | 2.2883 | 1.4645 | 3.8427e-09 | 0 | 0 | 0 | 0 | 0 | 1 | -90 | 90 | -0.0038142 | -0.00095566 | 0.0038146 | 0.00095552
98 | 99 | 1.1757 | 0.75245 | 1.9743e-09 | 0 | 0 | 0 | 0 | 0 | 1 | -90 | 90 | -0.0066006 | -0.0016538 | 0.0066012 | 0.0016539
30 | 31 | 0.37413 | 0.23944 | 6.2826e-10 | 0 | 0 | 0 | 0 | 0 | 1 | -90 | 90 | 0.0009509 | 0.00023827 | -0.00095089 | -0.00023833
30 | 32 | 1.3949 | 0.89276 | 2.3425e-09 | 0 | 0 | 0 | 0 | 0 | 1 | -90 | 90 | -0.0031876 | -0.00079887 | 0.0031878 | 0.00079875
32 | 33 | 0.39305 | 0.25155 | 6.6004e-10 | 0 | 0 | 0 | 0 | 0 | 1 | -90 | 90 | -0.0042563 | -0.0010666 | 0.0042564 | 0.0010666
33 | 387 | 0.023582 | 0.015093 | 3.9601e-11 | 0 | 0 | 0 | 0 | 0 | 1 | -90 | 90 | -0.0053445 | -0.0013393 | 0.0053445 | 0.0013393
387 | 385 | 0.063618 | 0.040715 | 1.0683e-10 | 0 | 0 | 0 | 0 | 0 | 1 | -90 | 90 | -0.0063855 | -0.0016002 | 0.0063856 | 0.0016002
385 | 384 | 0.099814 | 0.063881 | 1.6761e-10 | 0 | 0 | 0 | 0 | 0 | 1 | -90 | 90 | -0.0074408 | -0.0018647 | 0.0074408 | 0.0018647
45 | 46 | 2.2741 | 1.4554 | 3.8189e-09 | 0 | 0 | 0 | 0 | 0 | 1 | -90 | 90 | 0.072066 | 0.01822 | -0.071936 | -0.018137
45 | 47 | 1.0775 | 0.68963 | 1.8095e-09 | 0 | 0 | 0 | 0 | 0 | 1 | -90 | 90 | -0.073605 | -0.018606 | 0.07367 | 0.018647
46 | 48 | 1.1249 | 0.71991 | 1.8889e-09 | 0 | 0 | 0 | 0 | 0 | 1 | -90 | 90 | 0.070462 | 0.017768 | -0.0704 | -0.017728
47 | 49 | 0.81056 | 0.51876 | 1.3611e-09 | 0 | 0 | 0 | 0 | 0 | 1 | -90 | 90 | -0.087121 | -0.022021 | 0.087189 | 0.022064
47 | 50 | 2.7625 | 1.768 | 4.6389e-09 | 0 | 0 | 0 | 0 | 0 | 1 | -90 | 90 | 0.013451 | 0.0033736 | -0.013446 | -0.0033705
48 | 150 | 1.3263 | 0.84885 | 2.2273e-09 | 0 | 0 | 0 | 0 | 0 | 1 | -90 | 90 | 0.058632 | 0.014777 | -0.058581 | -0.014745
48 | 146 | 0.39029 | 0.24979 | 6.5541e-10 | 0 | 0 | 0 | 0 | 0 | 1 | -90 | 90 | 0.011768 | 0.0029512 | -0.011768 | -0.0029509
49 | 61 | 1.1751 | 0.75208 | 3.9467e-09 | 0 | 0 | 0 | 0 | 0 | 1 | -90 | 90 | -0.088064 | -0.022283 | 0.088164 | 0.022347
50 | 130 | 0.10879 | 0.069627 | 1.8269e-10 | 0 | 0 | 0 | 0 | 0 | 1 | -90 | 90 | 0.011643 | 0.0029187 | -0.011643 | -0.0029186
150 | 386 | 1.009 | 0.64573 | 1.6943e-09 | 0 | 0 | 0 | 0 | 0 | 1 | -90 | 90 | 0.0095668 | 0.0023978 | -0.0095657 | -0.0023973
150 | 71 | 0.58711 | 0.37575 | 9.8591e-10 | 0 | 0 | 0 | 0 | 0 | 1 | -90 | 90 | 0.049015 | 0.012347 | -0.048999 | -0.012337
146 | 89 | 4.1819 | 2.6764 | 7.0225e-09 | 0 | 0 | 0 | 0 | 0 | 1 | -90 | 90 | 0.010691 | 0.0026811 | -0.010686 | -0.0026783
61 | 85 | 2.2128 | 1.4162 | 7.4318e-09 | 0 | 0 | 0 | 0 | 0 | 1 | -90 | 90 | -0.088888 | -0.022528 | 0.08908 | 0.022651
130 | 131 | 2.8933 | 1.8517 | 4.8586e-09 | 0 | 0 | 0 | 0 | 0 | 1 | -90 | 90 | 0.0096707 | 0.0024243 | -0.0096677 | -0.0024229
386 | 384 | 0.14147 | 0.090542 | 2.3757e-10 | 0 | 0 | 0 | 0 | 0 | 1 | -90 | 90 | 0.0085112 | 0.002133 | -0.0085111 | -0.002133
71 | 382 | 0.41428 | 0.26514 | 6.9569e-10 | 0 | 0 | 0 | 0 | 0 | 1 | -90 | 90 | 0.0023122 | 0.00057943 | -0.0023121 | -0.00057948
89 | 144 | 1.5697 | 1.0046 | 2.636e-09 | 0 | 0 | 0 | 0 | 0 | 1 | -90 | 90 | 0.00805 | 0.0020178 | -0.0080488 | -0.0020173
89 | 88 | 0.2242 | 0.14349 | 3.7649e-10 | 0 | 0 | 0 | 0 | 0 | 1 | -90 | 90 | 0.0026358 | 0.0006606 | -0.0026358 | -0.00066062
85 | 86 | 1.0311 | 0.65989 | 5.1943e-09 | 0 | 0 | 0 | 0 | 0 | 1 | -90 | 90 | -0.090127 | -0.022913 | 0.090219 | 0.022971
51 | 53 | 1.4578 | 0.933 | 2.448e-09 | 0 | 0 | 0 | 0 | 0 | 1 | -90 | 90 | -0.00024379 | -6.1105e-05 | 0.00024379 | 6.0875e-05
53 | 55 | 1.8845 | 1.2061 | 3.1645e-09 | 0 | 0 | 0 | 0 | 0 | 1 | -90 | 90 | 0.0021586 | 0.0005402 | -0.0021585 | -0.00054044
53 | 56 | 0.69985 | 0.4479 | 1.1752e-09 | 0 | 0 | 0 | 0 | 0 | 1 | -90 | 90 | -0.0024024 | -0.00060108 | 0.0024025 | 0.00060099
55 | 405 | 4.0518 | 2.5932 | 6.8041e-09 | 0 | 0 | 0 | 0 | 0 | 1 | -90 | 90 | 0.0018453 | 0.00046193 | -0.0018451 | -0.00046247
56 | 158 | 3.881 | 2.4838 | 6.5172e-09 | 0 | 0 | 0 | 0 | 0 | 1 | -90 | 90 | -0.0033115 | -0.00082885 | 0.003312 | 0.00082854
129 | 141 | 0.12679 | 0.081143 | 6.3873e-10 | 0 | 0 | 0 | 0 | 0 | 1 | -90 | 90 | -0.11977 | -0.030595 | 0.11979 | 0.030607
141 | 140 | 0.1355 | 0.086723 | 6.8265e-10 | 0 | 0 | 0 | 0 | 0 | 1 | -90 | 90 | -0.12035 | -0.030747 | 0.12037 | 0.03076
63 | 64 | 0.42838 | 0.27416 | 7.1936e-10 | 0 | 0 | 0 | 0 | 0 | 1 | -90 | 90 | -0.019408 | -0.0048661 | 0.019409 | 0.0048672
63 | 65 | 1.7548 | 1.1231 | 2.9468e-09 | 0 | 0 | 0 | 0 | 0 | 1 | -90 | 90 | 0.017628 | 0.00442 | -0.017621 | -0.0044164
64 | 66 | 0.56309 | 0.36038 | 9.4558e-10 | 0 | 0 | 0 | 0 | 0 | 1 | -90 | 90 | -0.021912 | -0.0054946 | 0.021915 | 0.0054964
65 | 67 | 0.23909 | 0.15302 | 4.015e-10 | 0 | 0 | 0 | 0 | 0 | 1 | -90 | 90 | 0.012162 | 0.0030481 | -0.012162 | -0.0030479
66 | 72 | 2.176 | 1.3926 | 3.6541e-09 | 0 | 0 | 0 | 0 | 0 | 1 | -90 | 90 | 0.017092 | 0.0042876 | -0.017085 | -0.0042833
66 | 68 | 1.7127 | 1.0961 | 2.8761e-09 | 0 | 0 | 0 | 0 | 0 | 1 | -90 | 90 | -0.039008 | -0.009784 | 0.039037 | 0.0098024
67 | 78 | 2.0606 | 1.3188 | 3.4603e-09 | 0 | 0 | 0 | 0 | 0 | 1 | -90 | 90 | 0.010458 | 0.0026209 | -0.010456 | -0.0026196
72 | 96 | 0.6091 | 0.38982 | 1.0228e-09 | 0 | 0 | 0 | 0 | 0 | 1 | -90 | 90 | 0.014436 | 0.0036194 | -0.014435 | -0.0036186
78 | 79 | 1.1445 | 0.7325 | 1.922e-09 | 0 | 0 | 0 | 0 | 0 | 1 | -90 | 90 | 0.010456 | 0.0026196 | -0.010454 | -0.0026189
96 | 97 | 1.1922 | 0.76302 | 2.0021e-09 | 0 | 0 | 0 | 0 | 0 | 1 | -90 | 90 | 0.011945 | 0.0029946 | -0.011943 | -0.0029936
79 | 82 | 1.6241 | 1.0394 | 2.7274e-09 | 0 | 0 | 0 | 0 | 0 | 1 | -90 | 90 | 0.0089522 | 0.0022424 | -0.0089507 | -0.0022417
382 | 383 | 0.20222 | 0.12942 | 3.3957e-10 | 0 | 0 | 0 | 0 | 0 | 1 | -90 | 90 | 0.0011748 | 0.00029441 | -0.0011748 | -0.00029444
97 | 107 | 1.0331 | 0.66118 | 1.7348e-09 | 0 | 0 | 0 | 0 | 0 | 1 | -90 | 90 | 0.010567 | 0.0026486 | -0.010566 | -0.002648
82 | 83 | 0.20061 | 0.12839 | 3.3688e-10 | 0 | 0 | 0 | 0 | 0 | 1 | -90 | 90 | 0.0081627 | 0.0020442 | -0.0081626 | -0.0020441
83 | 84 | 1.9036 | 1.2183 | 3.1966e-09 | 0 | 0 | 0 | 0 | 0 | 1 | -90 | 90 | 0.0075157 | 0.001882 | -0.0075144 | -0.0018815
144 | 145 | 1.4029 | 0.89785 | 2.3558e-09 | 0 | 0 | 0 | 0 | 0 | 1 | -90 | 90 | 0.006522 | 0.0016346 | -0.0065213 | -0.0016344
145 | 126 | 0.74559 | 0.47717 | 1.252e-09 | 0 | 0 | 0 | 0 | 0 | 1 | -90 | 90 | 0.0059083 | 0.0014808 | -0.005908 | -0.0014807
107 | 128 | 0.057936 | 0.037079 | 9.7291e-11 | 0 | 0 | 0 | 0 | 0 | 1 | -90 | 90 | 0.0085698 | 0.0021477 | -0.0085697 | -0.0021477
128 | 122 | 1.4715 | 0.94176 | 2.471e-09 | 0 | 0 | 0 | 0 | 0 | 1 | -90 | 90 | 0.0025937 | 0.00064981 | -0.0025936 | -0.00064997
121 | 122 | 0.61919 | 0.39628 | 1.0398e-09 | 0 | 0 | 0 | 0 | 0 | 1 | -90 | 90 | -0.0017746 | -0.00044478 | 0.0017746 | 0.0004447
111 | 112 | 1.1073 | 0.70867 | 1.8594e-09 | 0 | 0 | 0 | 0 | 0 | 1 | -90 | 90 | 0.0066463 | 0.0016655 | -0.0066458 | -0.0016654
112 | 114 | 0.56794 | 0.36348 | 9.5373e-10 | 0 | 0 | 0 | 0 | 0 | 1 | -90 | 90 | 0.0055763 | 0.0013973 | -0.0055761 | -0.0013973
114 | 116 | 1.0729 | 0.68668 | 1.8017e-09 | 0 | 0 | 0 | 0 | 0 | 1 | -90 | 90 | 0.0044369 | 0.0011118 | -0.0044367 | -0.0011118
116 | 117 | 0.7296 | 0.46694 | 1.2252e-09 | 0 | 0 | 0 | 0 | 0 | 1 | -90 | 90 | 0.001812 | 0.00045398 | -0.0018119 | -0.00045409
117 | 118 | 0.19647 | 0.12574 | 3.2993e-10 | 0 | 0 | 0 | 0 | 0 | 1 | -90 | 90 | 0.00090985 | 0.000228 | -0.00090985 | -0.00022803
123 | 124 | 0.66517 | 0.42571 | 1.117e-09 | 0 | 0 | 0 | 0 | 0 | 1 | -90 | 90 | -0.0039781 | -0.00099706 | 0.0039783 | 0.00099703
123 | 125 | 0.036544 | 0.023388 | 6.1366e-11 | 0 | 0 | 0 | 0 | 0 | 1 | -90 | 90 | 0.0015274 | 0.00038281 | -0.0015274 | -0.00038282
124 | 126 | 0.27925 | 0.17872 | 4.6894e-10 | 0 | 0 | 0 | 0 | 0 | 1 | -90 | 90 | -0.0055638 | -0.0013944 | 0.0055639 | 0.0013944
140 | 142 | 0.00042041 | 0.00026906 | 2.1179e-12 | 0 | 0 | 0 | 0 | 0 | 1 | -90 | 90 | -0.12114 | -0.030954 | 0.12114 | 0.030954
142 | 143 | 0.12068 | 0.077237 | 6.0797e-10 | 0 | 0 | 0 | 0 | 0 | 1 | -90 | 90 | -0.1217 | -0.031093 | 0.12172 | 0.031105
143 | 391 | 0.041937 | 0.02684 | 2.1127e-10 | 0 | 0 | 0 | 0 | 0 | 1 | -90 | 90 | -0.1225 | -0.031301 | 0.12251 | 0.031306
391 | 390 | 0.18874 | 0.12079 | 9.5083e-10 | 0 | 0 | 0 | 0 | 0 | 1 | -90 | 90 | -0.12363 | -0.031586 | 0.12366 | 0.031606
390 | 389 | 0.13622 | 0.087183 | 6.8627e-10 | 0 | 0 | 0 | 0 | 0 | 1 | -90 | 90 | -0.12421 | -0.031746 | 0.12424 | 0.031761
153 | 155 | 0.16847 | 0.10782 | 8.4871e-10 | 0 | 0 | 0 | 0 | 0 | 1 | -90 | 90 | 0.12696 | 0.032479 | -0.12693 | -0.03246
155 | 388 | 0.19145 | 0.12253 | 9.6449e-10 | 0 | 0 | 0 | 0 | 0 | 1 | -90 | 90 | 0.12624 | 0.032287 | -0.12621 | -0.032266
388 | 389 | 0.17035 | 0.10902 | 8.5817e-10 | 0 | 0 | 0 | 0 | 0 | 1 | -90 | 90 | 0.12483 | 0.031921 | -0.1248 | -0.031903
160 | 161 | 0.99175 | 0.63472 | 1.6654e-09 | 0 | 0 | 0 | 0 | 0 | 1 | -90 | 90 | -0.005222 | -0.0013086 | 0.0052223 | 0.0013086
160 | 162 | 0.37971 | 0.24302 | 6.3764e-10 | 0 | 0 | 0 | 0 | 0 | 1 | -90 | 90 | 0.0044038 | 0.0011035 | -0.0044037 | -0.0011035
161 | 163 | 0.48131 | 0.30804 | 8.0824e-10 | 0 | 0 | 0 | 0 | 0 | 1 | -90 | 90 | -0.0066422 | -0.0016644 | 0.0066425 | 0.0016645
162 | 164 | 0.50544 | 0.32348 | 8.4876e-10 | 0 | 0 | 0 | 0 | 0 | 1 | -90 | 90 | 0.0037661 | 0.00094367 | -0.003766 | -0.00094371
163 | 165 | 0.14427 | 0.092334 | 2.4227e-10 | 0 | 0 | 0 | 0 | 0 | 1 | -90 | 90 | -0.007267 | -0.0018211 | 0.0072671 | 0.0018211
164 | 167 | 0.79871 | 0.51117 | 1.3412e-09 | 0 | 0 | 0 | 0 | 0 | 1 | -90 | 90 | 0.0031315 | 0.00078467 | -0.0031314 | -0.00078475
165 | 166 | 0.3582 | 0.22925 | 6.0152e-10 | 0 | 0 | 0 | 0 | 0 | 1 | -90 | 90 | -0.0086966 | -0.0021793 | 0.0086969 | 0.0021795
167 | 168 | 0.4312 | 0.27597 | 7.2411e-10 | 0 | 0 | 0 | 0 | 0 | 1 | -90 | 90 | 0.0015053 | 0.0003772 | -0.0015053 | -0.00037727
166 | 248 | 0.1288 | 0.082434 | 2.163e-10 | 0 | 0 | 0 | 0 | 0 | 1 | -90 | 90 | -0.0093329 | -0.0023389 | 0.009333 | 0.0023389
248 | 246 | 1.1691 | 0.74825 | 1.9633e-09 | 0 | 0 | 0 | 0 | 0 | 1 | -90 | 90 | -0.0099456 | -0.0024925 | 0.0099469 | 0.0024931
246 | 245 | 0.25451 | 0.16289 | 4.274e-10 | 0 | 0 | 0 | 0 | 0 | 1 | -90 | 90 | -0.011387 | -0.0028541 | 0.011388 | 0.0028543
169 | 170 | 1.43 | 0.91523 | 2.4014e-09 | 0 | 0 | 0 | 0 | 0 | 1 | -90 | 90 | 0.0014319 | 0.00035868 | -0.0014319 | -0.00035888
169 | 171 | 1.6534 | 1.0582 | 2.7765e-09 | 0 | 0 | 0 | 0 | 0 | 1 | -90 | 90 | -0.0028449 | -0.00071284 | 0.0028451 | 0.00071267
171 | 173 | 0.25506 | 0.16324 | 4.2831e-10 | 0 | 0 | 0 | 0 | 0 | 1 | -90 | 90 | -0.0028451 | -0.00071267 | 0.0028451 | 0.00071265
173 | 188 | 0.73551 | 0.47073 | 1.2351e-09 | 0 | 0 | 0 | 0 | 0 | 1 | -90 | 90 | -0.0042196 | -0.0010572 | 0.0042198 | 0.0010571
172 | 190 | 0.88982 | 0.56949 | 1.4943e-09 | 0 | 0 | 0 | 0 | 0 | 1 | -90 | 90 | -0.0014988 | -0.00037567 | 0.0014988 | 0.00037554
190 | 191 | 0.82742 | 0.52955 | 1.3895e-09 | 0 | 0 | 0 | 0 | 0 | 1 | -90 | 90 | -0.0014988 | -0.00037554 | 0.0014988 | 0.00037542
188 | 186 | 2.6445 | 1.6925 | 4.4408e-09 | 0 | 0 | 0 | 0 | 0 | 1 | -90 | 90 | -0.0055879 | -0.0014 | 0.0055888 | 0.0014002
191 | 201 | 1.1424 | 0.73115 | 1.9184e-09 | 0 | 0 | 0 | 0 | 0 | 1 | -90 | 90 | -0.0014988 | -0.00037542 | 0.0014989 | 0.00037526
186 | 189 | 1.5303 | 0.9794 | 2.5698e-09 | 0 | 0 | 0 | 0 | 0 | 1 | -90 | 90 | 0.025079 | 0.0062982 | -0.025068 | -0.0062916
186 | 184 | 0.69785 | 0.44662 | 1.1719e-09 | 0 | 0 | 0 | 0 | 0 | 1 | -90 | 90 | -0.030668 | -0.0076984 | 0.030675 | 0.007703
174 | 175 | 2.5931 | 1.6596 | 4.3545e-09 | 0 | 0 | 0 | 0 | 0 | 1 | -90 | 90 | -0.0282 | -0.0070778 | 0.028223 | 0.0070922
174 | 176 | 0.087824 | 0.056207 | 1.4748e-10 | 0 | 0 | 0 | 0 | 0 | 1 | -90 | 90 | 0.026823 | 0.0067326 | -0.026822 | -0.0067322
175 | 177 | 0.40119 | 0.25676 | 6.7371e-10 | 0 | 0 | 0 | 0 | 0 | 1 | -90 | 90 | -0.029652 | -0.0074503 | 0.029656 | 0.0074528
176 | 178 | 0.47214 | 0.30217 | 7.9285e-10 | 0 | 0 | 0 | 0 | 0 | 1 | -90 | 90 | 0.025185 | 0.0063219 | -0.025182 | -0.0063198
177 | 196 | 1.6804 | 1.0755 | 2.8218e-09 | 0 | 0 | 0 | 0 | 0 | 1 | -90 | 90 | -0.031347 | -0.0078764 | 0.031365 | 0.007888
178 | 286 | 0.53027 | 0.33937 | 8.9046e-10 | 0 | 0 | 0 | 0 | 0 | 1 | -90 | 90 | 0.02454 | 0.0061589 | -0.024536 | -0.0061567
196 | 197 | 1.0348 | 0.66226 | 1.7377e-09 | 0 | 0 | 0 | 0 | 0 | 1 | -90 | 90 | -0.032693 | -0.0082209 | 0.032706 | 0.0082286
286 | 252 | 0.55297 | 0.3539 | 9.2859e-10 | 0 | 0 | 0 | 0 | 0 | 1 | -90 | 90 | 0.023904 | 0.0059982 | -0.023901 | -0.0059961
197 | 207 | 0.2659 | 0.17018 | 4.4652e-10 | 0 | 0 | 0 | 0 | 0 | 1 | -90 | 90 | -0.034423 | -0.008659 | 0.034427 | 0.0086613
252 | 250 | 2.0956 | 1.3412 | 3.5191e-09 | 0 | 0 | 0 | 0 | 0 | 1 | -90 | 90 | 0.022564 | 0.005661 | -0.022552 | -0.0056536
179 | 180 | 0.058979 | 0.037746 | 9.9041e-11 | 0 | 0 | 0 | 0 | 0 | 1 | -90 | 90 | -0.07606 | -0.019275 | 0.076064 | 0.019278
179 | 181 | 0.29966 | 0.19178 | 5.0321e-10 | 0 | 0 | 0 | 0 | 0 | 1 | -90 | 90 | 0.074979 | 0.019005 | -0.074961 | -0.018993
180 | 182 | 0.022356 | 0.014308 | 3.7541e-11 | 0 | 0 | 0 | 0 | 0 | 1 | -90 | 90 | -0.077164 | -0.019553 | 0.077165 | 0.019554
181 | 183 | 2.4306 | 1.5556 | 4.0817e-09 | 0 | 0 | 0 | 0 | 0 | 1 | -90 | 90 | 0.07355 | 0.018639 | -0.073404 | -0.018546
182 | 204 | 2.0078 | 1.285 | 3.3716e-09 | 0 | 0 | 0 | 0 | 0 | 1 | -90 | 90 | -0.078598 | -0.019913 | 0.078735 | 0.020001
183 | 205 | 0.74939 | 0.47961 | 1.2584e-09 | 0 | 0 | 0 | 0 | 0 | 1 | -90 | 90 | 0.071488 | 0.018066 | -0.071445 | -0.018039
204 | 229 | 0.52244 | 0.33436 | 8.7732e-10 | 0 | 0 | 0 | 0 | 0 | 1 | -90 | 90 | -0.080199 | -0.020368 | 0.080236 | 0.020391
205 | 206 | 2.0725 | 1.3264 | 3.4802e-09 | 0 | 0 | 0 | 0 | 0 | 1 | -90 | 90 | 0.069022 | 0.017432 | -0.068913 | -0.017362
229 | 230 | 1.4555 | 0.9315 | 2.4441e-09 | 0 | 0 | 0 | 0 | 0 | 1 | -90 | 90 | -0.081166 | -0.020624 | 0.081271 | 0.020691
206 | 207 | 4.1699 | 2.6688 | 7.0025e-09 | 0 | 0 | 0 | 0 | 0 | 1 | -90 | 90 | 0.035731 | 0.0090106 | -0.035672 | -0.0089732
206 | 187 | 2.1692 | 1.3883 | 3.6427e-09 | 0 | 0 | 0 | 0 | 0 | 1 | -90 | 90 | 0.033182 | 0.0083517 | -0.033155 | -0.0083351
184 | 185 | 1.4758 | 0.94454 | 2.4783e-09 | 0 | 0 | 0 | 0 | 0 | 1 | -90 | 90 | -0.031508 | -0.0079118 | 0.031525 | 0.0079221
185 | 187 | 1.024 | 0.65537 | 1.7196e-09 | 0 | 0 | 0 | 0 | 0 | 1 | -90 | 90 | -0.032334 | -0.0081247 | 0.032346 | 0.0081322
189 | 223 | 1.287 | 0.82369 | 2.1613e-09 | 0 | 0 | 0 | 0 | 0 | 1 | -90 | 90 | 0.023292 | 0.0058466 | -0.023284 | -0.0058418
189 | 403 | 1.6239 | 1.0393 | 2.727e-09 | 0 | 0 | 0 | 0 | 0 | 1 | -90 | 90 | 0.0017766 | 0.00044493 | -0.0017766 | -0.00044516
223 | 221 | 0.37312 | 0.2388 | 6.2657e-10 | 0 | 0 | 0 | 0 | 0 | 1 | -90 | 90 | 0.022447 | 0.005632 | -0.022444 | -0.0056307
403 | 404 | 0.8332 | 0.53325 | 1.3992e-09 | 0 | 0 | 0 | 0 | 0 | 1 | -90 | 90 | 0.00093146 | 0.00023333 | -0.00093145 | -0.00023346
221 | 220 | 1.2498 | 0.79985 | 2.0987e-09 | 0 | 0 | 0 | 0 | 0 | 1 | -90 | 90 | 0.021296 | 0.0053428 | -0.021289 | -0.0053389
201 | 199 | 0.85673 | 0.54831 | 1.4387e-09 | 0 | 0 | 0 | 0 | 0 | 1 | -90 | 90 | -0.0024033 | -0.00060194 | 0.0024034 | 0.00060184
199 | 198 | 2.0477 | 1.3105 | 3.4387e-09 | 0 | 0 | 0 | 0 | 0 | 1 | -90 | 90 | -0.0033197 | -0.00083152 | 0.00332 | 0.00083136
192 | 193 | 0.85186 | 0.54519 | 1.4305e-09 | 0 | 0 | 0 | 0 | 0 | 1 | -90 | 90 | -0.004357 | -0.001092 | 0.0043571 | 0.001092
192 | 194 | 0.025592 | 0.016379 | 4.2976e-11 | 0 | 0 | 0 | 0 | 0 | 1 | -90 | 90 | 0.0027803 | 0.00069686 | -0.0027803 | -0.00069687
193 | 195 | 1.153 | 0.73792 | 1.9362e-09 | 0 | 0 | 0 | 0 | 0 | 1 | -90 | 90 | -0.0059169 | -0.001483 | 0.0059174 | 0.0014831
195 | 217 | 1.5731 | 1.0068 | 2.6416e-09 | 0 | 0 | 0 | 0 | 0 | 1 | -90 | 90 | 0.0047118 | 0.0011804 | -0.0047114 | -0.0011804
195 | 222 | 2.8748 | 1.8398 | 4.8275e-09 | 0 | 0 | 0 | 0 | 0 | 1 | -90 | 90 | -0.010629 | -0.0026635 | 0.010633 | 0.0026653
217 | 216 | 2.4921 | 1.595 | 4.1849e-09 | 0 | 0 | 0 | 0 | 0 | 1 | -90 | 90 | 0.0036651 | 0.00091816 | -0.0036647 | -0.00091831
222 | 203 | 3.9882 | 2.5524 | 6.6972e-09 | 0 | 0 | 0 | 0 | 0 | 1 | -90 | 90 | 0.0098307 | 0.0024638 | -0.0098263 | -0.0024616
222 | 220 | 1.7077 | 1.0929 | 2.8677e-09 | 0 | 0 | 0 | 0 | 0 | 1 | -90 | 90 | -0.020463 | -0.0051291 | 0.020472 | 0.005134
216 | 218 | 0.85662 | 0.54824 | 1.4385e-09 | 0 | 0 | 0 | 0 | 0 | 1 | -90 | 90 | 0.0028461 | 0.00071313 | -0.002846 | -0.00071322
203 | 200 | 1.7049 | 1.0911 | 2.8629e-09 | 0 | 0 | 0 | 0 | 0 | 1 | -90 | 90 | 0.0091036 | 0.0022805 | -0.009102 | -0.0022798
198 | 200 | 3.8061 | 2.4359 | 6.3915e-09 | 0 | 0 | 0 | 0 | 0 | 1 | -90 | 90 | -0.0045526 | -0.0011403 | 0.0045535 | 0.0011403
200 | 202 | 0.8983 | 0.57491 | 1.5085e-09 | 0 | 0 | 0 | 0 | 0 | 1 | -90 | 90 | 0.0045485 | 0.0011395 | -0.0045483 | -0.0011395
202 | 208 | 0.76083 | 0.48693 | 1.2776e-09 | 0 | 0 | 0 | 0 | 0 | 1 | -90 | 90 | 0.0037872 | 0.0009487 | -0.003787 | -0.00094875
208 | 209 | 1.6346 | 1.0461 | 2.7449e-09 | 0 | 0 | 0 | 0 | 0 | 1 | -90 | 90 | 0.0028334 | 0.00070972 | -0.0028332 | -0.00070988
209 | 235 | 1.0972 | 0.70221 | 1.8425e-09 | 0 | 0 | 0 | 0 | 0 | 1 | -90 | 90 | 0.0018961 | 0.00047501 | -0.0018961 | -0.00047515
230 | 231 | 1.9798 | 1.2671 | 3.3246e-09 | 0 | 0 | 0 | 0 | 0 | 1 | -90 | 90 | 0.018634 | 0.0046754 | -0.018627 | -0.0046709
230 | 232 | 0.64428 | 0.41234 | 1.0819e-09 | 0 | 0 | 0 | 0 | 0 | 1 | -90 | 90 | -0.099905 | -0.025367 | 0.099976 | 0.025412
235 | 402 | 0.56007 | 0.35844 | 9.405e-10 | 0 | 0 | 0 | 0 | 0 | 1 | -90 | 90 | 0.00094813 | 0.00023756 | -0.00094813 | -0.00023764
210 | 211 | 0.26225 | 0.16784 | 4.404e-10 | 0 | 0 | 0 | 0 | 0 | 1 | -90 | 90 | -0.0060064 | -0.0015052 | 0.0060065 | 0.0015052
210 | 212 | 1.2947 | 0.82864 | 2.1742e-09 | 0 | 0 | 0 | 0 | 0 | 1 | -90 | 90 | 0.0037944 | 0.0009508 | -0.0037942 | -0.00095087
211 | 213 | 2.3549 | 1.5071 | 3.9545e-09 | 0 | 0 | 0 | 0 | 0 | 1 | -90 | 90 | -0.0082549 | -0.0020688 | 0.0082567 | 0.0020696
212 | 214 | 0.90861 | 0.58151 | 1.5258e-09 | 0 | 0 | 0 | 0 | 0 | 1 | -90 | 90 | 0.0016014 | 0.00040125 | -0.0016014 | -0.00040138
213 | 244 | 2.2409 | 1.4342 | 3.7631e-09 | 0 | 0 | 0 | 0 | 0 | 1 | -90 | 90 | -0.010389 | -0.0026041 | 0.010392 | 0.0026055
244 | 250 | 0.26207 | 0.16772 | 4.4008e-10 | 0 | 0 | 0 | 0 | 0 | 1 | -90 | 90 | -0.012562 | -0.0031494 | 0.012563 | 0.0031497
250 | 251 | 2.5034 | 1.6022 | 4.204e-09 | 0 | 0 | 0 | 0 | 0 | 1 | -90 | 90 | 0.009989 | 0.002504 | -0.0099862 | -0.0025026
218 | 219 | 0.83844 | 0.5366 | 1.408e-09 | 0 | 0 | 0 | 0 | 0 | 1 | -90 | 90 | 0.0020227 | 0.00050685 | -0.0020227 | -0.00050696
224 | 225 | 1.7802 | 1.1393 | 2.9894e-09 | 0 | 0 | 0 | 0 | 0 | 1 | -90 | 90 | 0.0022239 | 0.00055712 | -0.0022238 | -0.00055735
224 | 226 | 0.18905 | 0.12099 | 3.1747e-10 | 0 | 0 | 0 | 0 | 0 | 1 | -90 | 90 | -0.0035654 | -0.00089331 | 0.0035654 | 0.00089329
226 | 228 | 0.84201 | 0.53889 | 1.414e-09 | 0 | 0 | 0 | 0 | 0 | 1 | -90 | 90 | -0.0035654 | -0.00089329 | 0.0035655 | 0.00089323
228 | 253 | 0.67628 | 0.43282 | 1.1357e-09 | 0 | 0 | 0 | 0 | 0 | 1 | -90 | 90 | -0.005869 | -0.0014705 | 0.0058693 | 0.0014706
253 | 254 | 2.4009 | 1.5366 | 4.0317e-09 | 0 | 0 | 0 | 0 | 0 | 1 | -90 | 90 | -0.0072071 | -0.0018059 | 0.0072084 | 0.0018064
254 | 255 | 2.9215 | 1.8697 | 4.906e-09 | 0 | 0 | 0 | 0 | 0 | 1 | -90 | 90 | -0.0072084 | -0.0018063 | 0.00721 | 0.0018069
231 | 233 | 1.0124 | 0.64793 | 1.7001e-09 | 0 | 0 | 0 | 0 | 0 | 1 | -90 | 90 | 0.017179 | 0.0043079 | -0.017175 | -0.004306
232 | 239 | 1.0003 | 0.64019 | 1.6798e-09 | 0 | 0 | 0 | 0 | 0 | 1 | -90 | 90 | -0.10138 | -0.025763 | 0.10149 | 0.025835
233 | 234 | 0.84989 | 0.54393 | 1.4272e-09 | 0 | 0 | 0 | 0 | 0 | 1 | -90 | 90 | 0.015812 | 0.0039642 | -0.015809 | -0.0039629
239 | 237 | 0.89865 | 0.57513 | 1.5091e-09 | 0 | 0 | 0 | 0 | 0 | 1 | -90 | 90 | -0.1019 | -0.025937 | 0.102 | 0.026003
234 | 249 | 0.26271 | 0.16814 | 4.4117e-10 | 0 | 0 | 0 | 0 | 0 | 1 | -90 | 90 | 0.014927 | 0.0037416 | -0.014926 | -0.0037413
237 | 236 | 1.3089 | 0.83769 | 2.198e-09 | 0 | 0 | 0 | 0 | 0 | 1 | -90 | 90 | -0.10345 | -0.026366 | 0.10361 | 0.026463
249 | 247 | 0.16802 | 0.10753 | 2.8215e-10 | 0 | 0 | 0 | 0 | 0 | 1 | -90 | 90 | 0.013676 | 0.0034281 | -0.013676 | -0.0034279
247 | 245 | 0.11867 | 0.075952 | 1.9929e-10 | 0 | 0 | 0 | 0 | 0 | 1 | -90 | 90 | 0.012245 | 0.0030692 | -0.012245 | -0.0030691
236 | 238 | 1.83 | 1.1712 | 3.073e-09 | 0 | 0 | 0 | 0 | 0 | 1 | -90 | 90 | -0.10464 | -0.026721 | 0.10485 | 0.02686
238 | 240 | 1.4184 | 0.90777 | 2.3819e-09 | 0 | 0 | 0 | 0 | 0 | 1 | -90 | 90 | -0.10571 | -0.027074 | 0.10588 | 0.027184
240 | 241 | 0.3894 | 0.24921 | 6.539e-10 | 0 | 0 | 0 | 0 | 0 | 1 | -90 | 90 | -0.10674 | -0.027399 | 0.10678 | 0.02743
241 | 242 | 0.79635 | 0.50967 | 1.3373e-09 | 0 | 0 | 0 | 0 | 0 | 1 | -90 | 90 | 0.0085925 | 0.0021534 | -0.0085919 | -0.0021532
241 | 243 | 1.1386 | 0.72869 | 3.8239e-09 | 0 | 0 | 0 | 0 | 0 | 1 | -90 | 90 | -0.11538 | -0.029583 | 0.11554 | 0.029687
242 | 259 | 1.6363 | 1.0472 | 2.7477e-09 | 0 | 0 | 0 | 0 | 0 | 1 | -90 | 90 | 0.0077305 | 0.0019373 | -0.0077295 | -0.0019369
243 | 334 | 0.56074 | 0.35887 | 1.8833e-09 | 0 | 0 | 0 | 0 | 0 | 1 | -90 | 90 | -0.12004 | -0.030816 | 0.12013 | 0.030871
259 | 257 | 2.1415 | 1.3706 | 3.5962e-09 | 0 | 0 | 0 | 0 | 0 | 1 | -90 | 90 | 0.0070447 | 0.0017653 | -0.0070436 | -0.0017649
334 | 335 | 1.046 | 0.66945 | 3.5131e-09 | 0 | 0 | 0 | 0 | 0 | 1 | -90 | 90 | -0.12073 | -0.031022 | 0.1209 | 0.031127
257 | 258 | 0.068636 | 0.043927 | 1.1526e-10 | 0 | 0 | 0 | 0 | 0 | 1 | -90 | 90 | 0.0065279 | 0.0016357 | -0.0065279 | -0.0016356
335 | 344 | 0.31386 | 0.20087 | 1.5811e-09 | 0 | 0 | 0 | 0 | 0 | 1 | -90 | 90 | -0.12482 | -0.03211 | 0.12487 | 0.032143
251 | 268 | 1.3764 | 0.88091 | 2.3114e-09 | 0 | 0 | 0 | 0 | 0 | 1 | -90 | 90 | 0.0082525 | 0.002068 | -0.0082514 | -0.0020676
268 | 270 | 3.2267 | 2.0651 | 5.4185e-09 | 0 | 0 | 0 | 0 | 0 | 1 | -90 | 90 | 0.0018158 | 0.00045466 | -0.0018157 | -0.0004551
268 | 266 | 1.3912 | 0.89036 | 2.3362e-09 | 0 | 0 | 0 | 0 | 0 | 1 | -90 | 90 | 0.0064356 | 0.0016129 | -0.0064349 | -0.0016127
266 | 267 | 0.82764 | 0.52969 | 1.3898e-09 | 0 | 0 | 0 | 0 | 0 | 1 | -90 | 90 | 0.0042158 | 0.0010565 | -0.0042157 | -0.0010565
255 | 256 | 1.0989 | 0.7033 | 1.8454e-09 | 0 | 0 | 0 | 0 | 0 | 1 | -90 | 90 | 0.0046457 | 0.0011638 | -0.0046454 | -0.0011638
255 | 377 | 2.2389 | 1.4329 | 3.7597e-09 | 0 | 0 | 0 | 0 | 0 | 1 | -90 | 90 | -0.011856 | -0.0029707 | 0.011859 | 0.0029725
256 | 290 | 1.1015 | 0.70495 | 1.8497e-09 | 0 | 0 | 0 | 0 | 0 | 1 | -90 | 90 | 0.0046454 | 0.0011638 | -0.0046451 | -0.0011638
377 | 378 | 0.030322 | 0.019406 | 5.0919e-11 | 0 | 0 | 0 | 0 | 0 | 1 | -90 | 90 | -0.012386 | -0.0031045 | 0.012386 | 0.0031045
290 | 288 | 1.048 | 0.6707 | 1.7598e-09 | 0 | 0 | 0 | 0 | 0 | 1 | -90 | 90 | 0.0041149 | 0.001031 | -0.0041148 | -0.001031
378 | 379 | 0.22571 | 0.14445 | 3.7902e-10 | 0 | 0 | 0 | 0 | 0 | 1 | -90 | 90 | -0.012922 | -0.0032389 | 0.012922 | 0.0032391
288 | 289 | 1.1152 | 0.71371 | 1.8727e-09 | 0 | 0 | 0 | 0 | 0 | 1 | -90 | 90 | 0.0035834 | 0.00089784 | -0.0035833 | -0.00089792
258 | 260 | 2.044 | 1.3082 | 3.4325e-09 | 0 | 0 | 0 | 0 | 0 | 1 | -90 | 90 | 0.0056501 | 0.0014157 | -0.0056494 | -0.0014155
260 | 296 | 1.5437 | 0.98798 | 2.5923e-09 | 0 | 0 | 0 | 0 | 0 | 1 | -90 | 90 | 0.0052382 | 0.0013125 | -0.0052378 | -0.0013125
296 | 295 | 0.027961 | 0.017895 | 4.6955e-11 | 0 | 0 | 0 | 0 | 0 | 1 | -90 | 90 | 0.0048214 | 0.0012081 | -0.0048214 | -0.0012081
295 | 297 | 1.2088 | 0.77361 | 2.0298e-09 | 0 | 0 | 0 | 0 | 0 | 1 | -90 | 90 | 0.0026183 | 0.00065595 | -0.0026182 | -0.00065609
261 | 262 | 1.6601 | 1.0625 | 2.7877e-09 | 0 | 0 | 0 | 0 | 0 | 1 | -90 | 90 | 0.045297 | 0.011428 | -0.04526 | -0.011405
261 | 263 | 0.17389 | 0.11129 | 2.92e-10 | 0 | 0 | 0 | 0 | 0 | 1 | -90 | 90 | -0.048323 | -0.012187 | 0.048327 | 0.01219
262 | 264 | 0.42975 | 0.27504 | 7.2166e-10 | 0 | 0 | 0 | 0 | 0 | 1 | -90 | 90 | 0.044428 | 0.011197 | -0.044418 | -0.011191
263 | 265 | 0.24 | 0.1536 | 4.0302e-10 | 0 | 0 | 0 | 0 | 0 | 1 | -90 | 90 | -0.049725 | -0.01254 | 0.049731 | 0.012544
264 | 292 | 0.31766 | 0.2033 | 5.3343e-10 | 0 | 0 | 0 | 0 | 0 | 1 | -90 | 90 | 0.043232 | 0.010894 | -0.043226 | -0.01089
265 | 284 | 0.92412 | 0.59143 | 1.5518e-09 | 0 | 0 | 0 | 0 | 0 | 1 | -90 | 90 | -0.051158 | -0.012901 | 0.051183 | 0.012918
292 | 293 | 0.51577 | 0.33009 | 8.6611e-10 | 0 | 0 | 0 | 0 | 0 | 1 | -90 | 90 | 0.04057 | 0.010224 | -0.040561 | -0.010218
284 | 285 | 1.5204 | 0.97305 | 2.5531e-09 | 0 | 0 | 0 | 0 | 0 | 1 | -90 | 90 | -0.052609 | -0.013275 | 0.052653 | 0.013303
293 | 294 | 0.92456 | 0.59172 | 1.5526e-09 | 0 | 0 | 0 | 0 | 0 | 1 | -90 | 90 | 0.038198 | 0.0096259 | -0.038183 | -0.0096168
285 | 370 | 0.32871 | 0.21037 | 1.656e-09 | 0 | 0 | 0 | 0 | 0 | 1 | -90 | 90 | -0.17936 | -0.045936 | 0.17947 | 0.046008
285 | 345 | 0.44037 | 0.28183 | 2.2185e-09 | 0 | 0 | 0 | 0 | 0 | 1 | -90 | 90 | 0.12671 | 0.032632 | -0.12663 | -0.032584
267 | 269 | 0.67108 | 0.42949 | 1.1269e-09 | 0 | 0 | 0 | 0 | 0 | 1 | -90 | 90 | 0.0035446 | 0.00088834 | -0.0035445 | -0.00088839
269 | 380 | 0.1549 | 0.099135 | 2.6012e-10 | 0 | 0 | 0 | 0 | 0 | 1 | -90 | 90 | 0.0022065 | 0.00055303 | -0.0022065 | -0.00055305
370 | 351 | 0.29962 | 0.19175 | 1.5094e-09 | 0 | 0 | 0 | 0 | 0 | 1 | -90 | 90 | 0.14644 | 0.037614 | -0.14637 | -0.03757
345 | 344 | 0.0013746 | 0.00087974 | 6.9249e-12 | 0 | 0 | 0 | 0 | 0 | 1 | -90 | 90 | 0.12577 | 0.032367 | -0.12577 | -0.032367
289 | 291 | 0.84303 | 0.53954 | 1.4157e-09 | 0 | 0 | 0 | 0 | 0 | 1 | -90 | 90 | 0.00093187 | 0.00023341 | -0.00093187 | -0.00023355
298 | 297 | 0.49828 | 0.3189 | 8.3674e-10 | 0 | 0 | 0 | 0 | 0 | 1 | -90 | 90 | -0.00040802 | -0.00010226 | 0.00040802 | 0.00010218
294 | 346 | 1.4123 | 0.90386 | 2.3716e-09 | 0 | 0 | 0 | 0 | 0 | 1 | -90 | 90 | 0.036439 | 0.0091797 | -0.036419 | -0.009167
346 | 347 | 0.021118 | 0.013515 | 3.5462e-11 | 0 | 0 | 0 | 0 | 0 | 1 | -90 | 90 | 0.034947 | 0.0087982 | -0.034947 | -0.008798
347 | 348 | 0.70067 | 0.44843 | 1.1766e-09 | 0 | 0 | 0 | 0 | 0 | 1 | -90 | 90 | 0.034531 | 0.0086939 | -0.034522 | -0.0086882
299 | 300 | 0.01774 | 0.011354 | 2.9791e-11 | 0 | 0 | 0 | 0 | 0 | 1 | -90 | 90 | 0.027502 | 0.0069076 | -0.027502 | -0.0069075
299 | 301 | 2.3023 | 1.4735 | 3.8662e-09 | 0 | 0 | 0 | 0 | 0 | 1 | -90 | 90 | -0.028263 | -0.0070984 | 0.028283 | 0.0071107
300 | 302 | 2.481 | 1.5878 | 4.1662e-09 | 0 | 0 | 0 | 0 | 0 | 1 | -90 | 90 | 0.026918 | 0.0067612 | -0.026898 | -0.0067492
301 | 303 | 0.42503 | 0.27202 | 7.1374e-10 | 0 | 0 | 0 | 0 | 0 | 1 | -90 | 90 | -0.028715 | -0.0072191 | 0.028719 | 0.0072214
302 | 358 | 0.81027 | 0.51857 | 1.3607e-09 | 0 | 0 | 0 | 0 | 0 | 1 | -90 | 90 | 0.026898 | 0.0067492 | -0.026892 | -0.0067452
303 | 309 | 0.60924 | 0.38991 | 1.0231e-09 | 0 | 0 | 0 | 0 | 0 | 1 | -90 | 90 | -0.02929 | -0.0073644 | 0.029295 | 0.0073679
358 | 325 | 0.27708 | 0.17733 | 4.6529e-10 | 0 | 0 | 0 | 0 | 0 | 1 | -90 | 90 | 0.024902 | 0.0062466 | -0.0249 | -0.0062454
309 | 310 | 0.75277 | 0.48177 | 1.2641e-09 | 0 | 0 | 0 | 0 | 0 | 1 | -90 | 90 | -0.029862 | -0.0075099 | 0.029869 | 0.0075144
325 | 323 | 0.15234 | 0.097498 | 2.5582e-10 | 0 | 0 | 0 | 0 | 0 | 1 | -90 | 90 | 0.024299 | 0.0060947 | -0.024298 | -0.0060941
310 | 311 | 0.1835 | 0.11744 | 3.0815e-10 | 0 | 0 | 0 | 0 | 0 | 1 | -90 | 90 | -0.030437 | -0.0076569 | 0.030439 | 0.007658
311 | 397 | 0.034917 | 0.022347 | 5.8636e-11 | 0 | 0 | 0 | 0 | 0 | 1 | -90 | 90 | -0.031301 | -0.0078741 | 0.031302 | 0.0078743
397 | 396 | 0.33805 | 0.21635 | 5.6768e-10 | 0 | 0 | 0 | 0 | 0 | 1 | -90 | 90 | -0.032164 | -0.0080904 | 0.032168 | 0.0080928
396 | 398 | 1.1958 | 0.76534 | 2.0081e-09 | 0 | 0 | 0 | 0 | 0 | 1 | -90 | 90 | -0.032609 | -0.0082034 | 0.032623 | 0.0082119
322 | 323 | 0.53976 | 0.34545 | 9.0641e-10 | 0 | 0 | 0 | 0 | 0 | 1 | -90 | 90 | -0.022342 | -0.0056029 | 0.022345 | 0.0056047
322 | 324 | 0.18801 | 0.12032 | 3.1571e-10 | 0 | 0 | 0 | 0 | 0 | 1 | -90 | 90 | 0.020579 | 0.0051611 | -0.020579 | -0.0051606
324 | 326 | 2.0232 | 1.2948 | 3.3974e-09 | 0 | 0 | 0 | 0 | 0 | 1 | -90 | 90 | 0.017563 | 0.0044048 | -0.017556 | -0.0044009
326 | 381 | 0.12233 | 0.07829 | 2.0542e-10 | 0 | 0 | 0 | 0 | 0 | 1 | -90 | 90 | 0.015539 | 0.0038953 | -0.015539 | -0.0038951
381 | 379 | 0.2739 | 0.17529 | 4.5994e-10 | 0 | 0 | 0 | 0 | 0 | 1 | -90 | 90 | 0.014907 | 0.0037368 | -0.014906 | -0.0037364
348 | 349 | 0.0019699 | 0.0012607 | 3.3079e-12 | 0 | 0 | 0 | 0 | 0 | 1 | -90 | 90 | 0.033889 | 0.0085296 | -0.033889 | -0.0085296
349 | 398 | 0.053223 | 0.034063 | 8.9376e-11 | 0 | 0 | 0 | 0 | 0 | 1 | -90 | 90 | 0.033256 | 0.008371 | -0.033256 | -0.0083706