## bus_data
BUS_I | BUS_TYPE | Pd | Qd | Gs | Bs | area | Vm | Va | baseKV | zone | Vmax | Vmin
357 | 1 | 0.00063624 | 0.00015946 | 0 | 0 | 1 | 0.99377 | -0.11987 | 0.4 | 1 | 1.1 | 0.9
104 | 1 | 0.00069046 | 0.00017305 | 0 | 0 | 1 | 0.99377 | -0.11998 | 0.4 | 1 | 1.1 | 0.9
358 | 1 | 0.00029832 | 7.4766e-05 | 0 | 0 | 1 | 0.99379 | -0.11965 | 0.4 | 1 | 1.1 | 0.9
359 | 1 | 0.00026086 | 6.5378e-05 | 0 | 0 | 1 | 0.99381 | -0.11917 | 0.4 | 1 | 1.1 | 0.9
360 | 1 | 0.00020375 | 5.1064e-05 | 0 | 0 | 1 | 0.99382 | -0.11891 | 0.4 | 1 | 1.1 | 0.9
364 | 1 | 0.00019582 | 4.9076e-05 | 0 | 0 | 1 | 0.99382 | -0.1189 | 0.4 | 1 | 1.1 | 0.9
361 | 1 | 0.00043224 | 0.00010833 | 0 | 0 | 1 | 0.99394 | -0.11668 | 0.4 | 1 | 1.1 | 0.9
114 | 1 | 0.00015739 | 3.9445e-05 | 0 | 0 | 1 | 0.99401 | -0.11523 | 0.4 | 1 | 1.1 | 0.9
362 | 1 | 0.00015937 | 3.9941e-05 | 0 | 0 | 1 | 0.99391 | -0.11714 | 0.4 | 1 | 1.1 | 0.9
59 | 1 | 0.015279 | 0.0038292 | 0 | 0 | 1 | 0.99433 | -0.10897 | 0.4 | 1 | 1.1 | 0.9
60 | 1 | 0.005742 | 0.0014391 | 0 | 0 | 1 | 0.99427 | -0.11011 | 0.4 | 1 | 1.1 | 0.9
61 | 1 | 0 | 0 | 0 | 0 | 1 | 0.99513 | -0.093425 | 0.4 | 1 | 1.1 | 0.9
62 | 1 | 0 | 0 | 0 | 0 | 1 | 0.99421 | -0.11114 | 0.4 | 1 | 1.1 | 0.9
63 | 1 | 0.041756 | 0.010465 | 0 | 0 | 1 | 0.9932 | -0.13068 | 0.4 | 1 | 1.1 | 0.9
64 | 1 | 0 | 0 | 0 | 0 | 1 | 0.99943 | -0.01094 | 0.4 | 1 | 1.1 | 0.9
65 | 1 | 0.0028 | 0.00070174 | 0 | 0 | 1 | 0.99418 | -0.11182 | 0.4 | 1 | 1.1 | 0.9
66 | 1 | 0.029899 | 0.0074933 | 0 | 0 | 1 | 0.99317 | -0.13136 | 0.4 | 1 | 1.1 | 0.9
67 | 1 | 0 | 0 | 0 | 0 | 1 | 0.99922 | -0.014888 | 0.4 | 1 | 1.1 | 0.9
68 | 3 | 0.012329 | 0.00309 | 0 | 0 | 1 | 1 | 0 | 0.4 | 1 | 1.1 | 0.9
109 | 1 | 0.0053604 | 0.0013434 | 0 | 0 | 1 | 0.99864 | -0.026121 | 0.4 | 1 | 1.1 | 0.9
93 | 1 | 0 | 0 | 0 | 0 | 1 | 0.99927 | -0.014033 | 0.4 | 1 | 1.1 | 0.9
69 | 1 | 0.00081599 | 0.00020451 | 0 | 0 | 1 | 0.99492 | -0.097793 | 0.4 | 1 | 1.1 | 0.9
70 | 1 | 0.00071919 | 0.00018025 | 0 | 0 | 1 | 0.99489 | -0.098237 | 0.4 | 1 | 1.1 | 0.9
71 | 1 | 0.003822 | 0.00095788 | 0 | 0 | 1 | 0.99574 | -0.081818 | 0.4 | 1 | 1.1 | 0.9
72 | 1 | 0 | 0 | 0 | 0 | 1 | 0.9948 | -0.099973 | 0.4 | 1 | 1.1 | 0.9
74 | 1 | 0.00076038 | 0.00019057 | 0 | 0 | 1 | 0.99746 | -0.048705 | 0.4 | 1 | 1.1 | 0.9
73 | 1 | 0.0026335 | 0.00066002 | 0 | 0 | 1 | 0.99453 | -0.10524 | 0.4 | 1 | 1.1 | 0.9
83 | 1 | 0.0036538 | 0.00091572 | 0 | 0 | 1 | 0.99455 | -0.10487 | 0.4 | 1 | 1.1 | 0.9
82 | 1 | 0 | 0 | 0 | 0 | 1 | 0.99425 | -0.11063 | 0.4 | 1 | 1.1 | 0.9
75 | 1 | 0.00072582 | 0.00018191 | 0 | 0 | 1 | 0.99793 | -0.039738 | 0.4 | 1 | 1.1 | 0.9
80 | 1 | 0.00063318 | 0.00015869 | 0 | 0 | 1 | 0.99799 | -0.038617 | 0.4 | 1 | 1.1 | 0.9
81 | 1 | 0.00099165 | 0.00024853 | 0 | 0 | 1 | 0.998 | -0.038376 | 0.4 | 1 | 1.1 | 0.9
105 | 1 | 0.001014 | 0.00025414 | 0 | 0 | 1 | 0.99825 | -0.033549 | 0.4 | 1 | 1.1 | 0.9
112 | 1 | 0.0068335 | 0.0017126 | 0 | 0 | 1 | 0.99423 | -0.11097 | 0.4 | 1 | 1.1 | 0.9
113 | 1 | 0.0003998 | 0.0001002 | 0 | 0 | 1 | 0.99403 | -0.11497 | 0.4 | 1 | 1.1 | 0.9
84 | 1 | 0.00022839 | 5.7241e-05 | 0 | 0 | 1 | 0.99325 | -0.13008 | 0.4 | 1 | 1.1 | 0.9
85 | 1 | 0.00056626 | 0.00014192 | 0 | 0 | 1 | 0.99324 | -0.13017 | 0.4 | 1 | 1.1 | 0.9
86 | 1 | 0 | 0 | 0 | 0 | 1 | 0.9933 | -0.12899 | 0.4 | 1 | 1.1 | 0.9
87 | 1 | 0.00022995 | 5.763e-05 | 0 | 0 | 1 | 0.99324 | -0.13022 | 0.4 | 1 | 1.1 | 0.9
88 | 1 | 0.0003128 | 7.8395e-05 | 0 | 0 | 1 | 0.99328 | -0.12943 | 0.4 | 1 | 1.1 | 0.9
89 | 1 | 0.00023226 | 5.821e-05 | 0 | 0 | 1 | 0.99344 | -0.12642 | 0.4 | 1 | 1.1 | 0.9
90 | 1 | 0.0013771 | 0.00034514 | 0 | 0 | 1 | 0.99326 | -0.12983 | 0.4 | 1 | 1.1 | 0.9
91 | 1 | 0 | 0 | 0 | 0 | 1 | 0.99356 | -0.12403 | 0.4 | 1 | 1.1 | 0.9
103 | 1 | 0 | 0 | 0 | 0 | 1 | 0.99361 | -0.123 | 0.4 | 1 | 1.1 | 0.9
101 | 1 | 0.00043397 | 0.00010876 | 0 | 0 | 1 | 0.99355 | -0.12418 | 0.4 | 1 | 1.1 | 0.9
92 | 1 | 0.0012044 | 0.00030185 | 0 | 0 | 1 | 0.99926 | -0.014239 | 0.4 | 1 | 1.1 | 0.9
108 | 1 | 0.0013708 | 0.00034356 | 0 | 0 | 1 | 0.99876 | -0.023753 | 0.4 | 1 | 1.1 | 0.9
102 | 1 | 0.00022704 | 5.6902e-05 | 0 | 0 | 1 | 0.99355 | -0.12419 | 0.4 | 1 | 1.1 | 0.9
106 | 1 | 0.00064929 | 0.00016273 | 0 | 0 | 1 | 0.99828 | -0.032923 | 0.4 | 1 | 1.1 | 0.9
107 | 1 | 0.00064094 | 0.00016063 | 0 | 0 | 1 | 0.99847 | -0.029307 | 0.4 | 1 | 1.1 | 0.9
110 | 1 | 0 | 0 | 0 | 0 | 1 | 0.99797 | -0.038998 | 0.4 | 1 | 1.1 | 0.9
111 | 1 | 0.00069356 | 0.00017382 | 0 | 0 | 1 | 0.99787 | -0.04099 | 0.4 | 1 | 1.1 | 0.9
370 | 1 | 0.00033964 | 8.5123e-05 | 0 | 0 | 1 | 0.99786 | -0.041146 | 0.4 | 1 | 1.1 | 0.9
363 | 1 | 0.00025046 | 6.277e-05 | 0 | 0 | 1 | 0.99383 | -0.1188 | 0.4 | 1 | 1.1 | 0.9
365 | 1 | 0.00064329 | 0.00016122 | 0 | 0 | 1 | 0.99781 | -0.042046 | 0.4 | 1 | 1.1 | 0.9
366 | 1 | 0.00048608 | 0.00012182 | 0 | 0 | 1 | 0.99783 | -0.041817 | 0.4 | 1 | 1.1 | 0.9
368 | 1 | 0.0010129 | 0.00025385 | 0 | 0 | 1 | 0.99783 | -0.041705 | 0.4 | 1 | 1.1 | 0.9
369 | 1 | 0 | 0 | 0 | 0 | 1 | 0.99785 | -0.041311 | 0.4 | 1 | 1.1 | 0.9

## generator_data
GEN_BUS | PG | QG | QMAX | QMIN | VG | MBASE | GEN_STATUS | PMAX | PMIN
68 | 0.15083 | 0.038071 | 10 | -10 | 1 | 100 | 1 | 10 | 0

## branch_data
F_BUS | T_BUS | BR_R | BR_X | BR_B | RATE_A | RATE_B | RATE_C | TAP | SHIFT | BR_STATUS | ANGMIN | ANGMAX | P_in | Q_in | P_out | Q_out
357 | 104 | 0.11345 | 0.072605 | 1.9051e-10 | 0 | 0 | 0 | 0 | 0 | 1 | -90 | 90 | 0.0042998 | 0.0010745 | -0.0042998 | -0.0010745
357 | 358 | 0.19866 | 0.12714 | 3.336e-10 | 0 | 0 | 0 | 0 | 0 | 1 | -90 | 90 | -0.004936 | -0.0012339 | 0.0049361 | 0.0012339
104 | 103 | 3.6977 | 2.3665 | 6.2094e-09 | 0 | 0 | 0 | 0 | 0 | 1 | -90 | 90 | 0.0036093 | 0.00090143 | -0.0036088 | -0.00090171
358 | 359 | 0.40678 | 0.26034 | 6.8309e-10 | 0 | 0 | 0 | 0 | 0 | 1 | -90 | 90 | -0.0052344 | -0.0013087 | 0.0052345 | 0.0013087
359 | 360 | 0.20615 | 0.13194 | 3.4619e-10 | 0 | 0 | 0 | 0 | 0 | 1 | -90 | 90 | -0.0054954 | -0.0013741 | 0.0054954 | 0.0013741
360 | 364 | 0.0045232 | 0.0028949 | 7.5957e-12 | 0 | 0 | 0 | 0 | 0 | 1 | -90 | 90 | -0.0056992 | -0.0014252 | 0.0056992 | 0.0014252
364 | 363 | 0.076677 | 0.049073 | 1.2876e-10 | 0 | 0 | 0 | 0 | 0 | 1 | -90 | 90 | -0.005895 | -0.0014742 | 0.005895 | 0.0014742
361 | 114 | 0.95274 | 0.60976 | 1.5999e-09 | 0 | 0 | 0 | 0 | 0 | 1 | -90 | 90 | -0.0067377 | -0.0016854 | 0.0067382 | 0.0016856
361 | 362 | 0.32188 | 0.20601 | 5.4053e-10 | 0 | 0 | 0 | 0 | 0 | 1 | -90 | 90 | 0.0063055 | 0.0015771 | -0.0063053 | -0.0015771
114 | 113 | 0.16669 | 0.10668 | 2.7992e-10 | 0 | 0 | 0 | 0 | 0 | 1 | -90 | 90 | -0.0068956 | -0.001725 | 0.0068957 | 0.001725
362 | 363 | 1.1934 | 0.76379 | 2.0041e-09 | 0 | 0 | 0 | 0 | 0 | 1 | -90 | 90 | 0.006146 | 0.0015371 | -0.0061455 | -0.001537
59 | 60 | 0.59137 | 0.37848 | 9.9307e-10 | 0 | 0 | 0 | 0 | 0 | 1 | -90 | 90 | 0.0085427 | 0.0021407 | -0.0085422 | -0.0021405
59 | 61 | 2.8948 | 1.8527 | 4.8611e-09 | 0 | 0 | 0 | 0 | 0 | 1 | -90 | 90 | -0.023821 | -0.0059699 | 0.023839 | 0.0059807
60 | 62 | 1.6274 | 1.0416 | 2.7329e-09 | 0 | 0 | 0 | 0 | 0 | 1 | -90 | 90 | 0.0028002 | 0.00070144 | -0.0028001 | -0.00070162
61 | 63 | 2.3036 | 1.4743 | 3.8683e-09 | 0 | 0 | 0 | 0 | 0 | 1 | -90 | 90 | 0.071783 | 0.01804 | -0.071655 | -0.017959
61 | 64 | 3.8512 | 2.4648 | 6.4673e-09 | 0 | 0 | 0 | 0 | 0 | 1 | -90 | 90 | -0.095621 | -0.024021 | 0.095999 | 0.024262
62 | 65 | 1.0688 | 0.68402 | 1.7948e-09 | 0 | 0 | 0 | 0 | 0 | 1 | -90 | 90 | 0.0028001 | 0.00070162 | -0.0028 | -0.00070174
63 | 66 | 0.099904 | 0.063939 | 1.6777e-10 | 0 | 0 | 0 | 0 | 0 | 1 | -90 | 90 | 0.0299 | 0.0074939 | -0.029899 | -0.0074933
64 | 67 | 2.0667 | 1.3227 | 3.4706e-09 | 0 | 0 | 0 | 0 | 0 | 1 | -90 | 90 | 0.0085444 | 0.0021393 | -0.0085428 | -0.0021386
64 | 68 | 0.47112 | 0.30152 | 7.9114e-10 | 0 | 0 | 0 | 0 | 0 | 1 | -90 | 90 | -0.10454 | -0.026401 | 0.1046 | 0.026436
67 | 109 | 5.8781 | 3.762 | 9.8709e-09 | 0 | 0 | 0 | 0 | 0 | 1 | -90 | 90 | 0.0085428 | 0.0021386 | -0.0085382 | -0.0021367
68 | 93 | 1.8605 | 1.1907 | 3.1244e-09 | 0 | 0 | 0 | 0 | 0 | 1 | -90 | 90 | 0.033906 | 0.008545 | -0.033883 | -0.0085308
109 | 110 | 18.0779 | 11.5699 | 3.0358e-08 | 0 | 0 | 0 | 0 | 0 | 1 | -90 | 90 | 0.0031778 | 0.00079326 | -0.0031758 | -0.00079504
93 | 108 | 1.3346 | 0.85416 | 2.2412e-09 | 0 | 0 | 0 | 0 | 0 | 1 | -90 | 90 | 0.032679 | 0.008229 | -0.032664 | -0.0082196
93 | 92 | 0.76328 | 0.4885 | 1.2817e-09 | 0 | 0 | 0 | 0 | 0 | 1 | -90 | 90 | 0.0012044 | 0.00030173 | -0.0012044 | -0.00030185
69 | 70 | 0.093199 | 0.059647 | 1.5651e-10 | 0 | 0 | 0 | 0 | 0 | 1 | -90 | 90 | 0.021148 | 0.0052998 | -0.021147 | -0.0052995
69 | 71 | 3.2295 | 2.0669 | 5.4233e-09 | 0 | 0 | 0 | 0 | 0 | 1 | -90 | 90 | -0.021964 | -0.0055043 | 0.021981 | 0.0055144
70 | 72 | 0.37705 | 0.24131 | 6.3317e-10 | 0 | 0 | 0 | 0 | 0 | 1 | -90 | 90 | 0.020428 | 0.0051192 | -0.020426 | -0.0051182
71 | 74 | 5.7161 | 3.6583 | 9.5988e-09 | 0 | 0 | 0 | 0 | 0 | 1 | -90 | 90 | -0.025803 | -0.0064723 | 0.025843 | 0.0064975
72 | 73 | 1.3924 | 0.89116 | 2.3383e-09 | 0 | 0 | 0 | 0 | 0 | 1 | -90 | 90 | 0.016772 | 0.0042029 | -0.016768 | -0.0042005
72 | 83 | 5.9382 | 3.8005 | 9.9719e-09 | 0 | 0 | 0 | 0 | 0 | 1 | -90 | 90 | 0.0036546 | 0.00091528 | -0.0036538 | -0.00091572
74 | 75 | 1.5069 | 0.96441 | 2.5305e-09 | 0 | 0 | 0 | 0 | 0 | 1 | -90 | 90 | -0.026604 | -0.006688 | 0.026615 | 0.0066951
73 | 82 | 1.6913 | 1.0824 | 2.8401e-09 | 0 | 0 | 0 | 0 | 0 | 1 | -90 | 90 | 0.014134 | 0.0035405 | -0.014131 | -0.0035384
82 | 112 | 0.21961 | 0.14055 | 3.6878e-10 | 0 | 0 | 0 | 0 | 0 | 1 | -90 | 90 | 0.0068336 | 0.0017127 | -0.0068335 | -0.0017126
82 | 113 | 2.6306 | 1.6836 | 4.4175e-09 | 0 | 0 | 0 | 0 | 0 | 1 | -90 | 90 | 0.007297 | 0.0018258 | -0.0072955 | -0.0018252
75 | 80 | 0.18347 | 0.11742 | 3.0809e-10 | 0 | 0 | 0 | 0 | 0 | 1 | -90 | 90 | -0.027341 | -0.006877 | 0.027342 | 0.0068779
80 | 81 | 0.038485 | 0.024631 | 6.4627e-11 | 0 | 0 | 0 | 0 | 0 | 1 | -90 | 90 | -0.027976 | -0.0070366 | 0.027976 | 0.0070368
81 | 105 | 0.74587 | 0.47735 | 1.2525e-09 | 0 | 0 | 0 | 0 | 0 | 1 | -90 | 90 | -0.028968 | -0.0072853 | 0.028974 | 0.0072895
105 | 106 | 0.09354 | 0.059866 | 1.5708e-10 | 0 | 0 | 0 | 0 | 0 | 1 | -90 | 90 | -0.029988 | -0.0075436 | 0.029989 | 0.0075442
84 | 85 | 0.52825 | 0.33808 | 8.8708e-10 | 0 | 0 | 0 | 0 | 0 | 1 | -90 | 90 | 0.00079621 | 0.00019932 | -0.0007962 | -0.00019941
84 | 86 | 4.6912 | 3.0024 | 7.8778e-09 | 0 | 0 | 0 | 0 | 0 | 1 | -90 | 90 | -0.0010246 | -0.00025656 | 0.0010247 | 0.00025582
85 | 87 | 0.85055 | 0.54435 | 1.4283e-09 | 0 | 0 | 0 | 0 | 0 | 1 | -90 | 90 | 0.00022995 | 5.7489e-05 | -0.00022995 | -5.763e-05
86 | 88 | 1.1486 | 0.73513 | 1.9289e-09 | 0 | 0 | 0 | 0 | 0 | 1 | -90 | 90 | 0.00169 | 0.00042317 | -0.00169 | -0.00042334
86 | 89 | 4.1746 | 2.6717 | 7.0103e-09 | 0 | 0 | 0 | 0 | 0 | 1 | -90 | 90 | -0.0027146 | -0.00067899 | 0.002715 | 0.00067851
88 | 90 | 1.2917 | 0.8267 | 2.1691e-09 | 0 | 0 | 0 | 0 | 0 | 1 | -90 | 90 | 0.0013772 | 0.00034494 | -0.0013771 | -0.00034514
89 | 91 | 3.5792 | 2.2907 | 6.0105e-09 | 0 | 0 | 0 | 0 | 0 | 1 | -90 | 90 | -0.0029472 | -0.00073672 | 0.0029476 | 0.00073634
91 | 103 | 1.262 | 0.8077 | 2.1193e-09 | 0 | 0 | 0 | 0 | 0 | 1 | -90 | 90 | -0.0036086 | -0.00090181 | 0.0036088 | 0.00090171
91 | 101 | 0.9724 | 0.62234 | 1.6329e-09 | 0 | 0 | 0 | 0 | 0 | 1 | -90 | 90 | 0.00066102 | 0.00016547 | -0.00066102 | -0.00016563
101 | 102 | 0.24872 | 0.15918 | 4.1766e-10 | 0 | 0 | 0 | 0 | 0 | 1 | -90 | 90 | 0.00022704 | 5.6861e-05 | -0.00022704 | -5.6903e-05
108 | 107 | 0.79561 | 0.50919 | 1.336e-09 | 0 | 0 | 0 | 0 | 0 | 1 | -90 | 90 | 0.031293 | 0.007876 | -0.031285 | -0.0078708
106 | 107 | 0.52841 | 0.33818 | 8.8734e-10 | 0 | 0 | 0 | 0 | 0 | 1 | -90 | 90 | -0.030638 | -0.0077069 | 0.030644 | 0.0077102
110 | 111 | 2.7983 | 1.7909 | 4.6992e-09 | 0 | 0 | 0 | 0 | 0 | 1 | -90 | 90 | 0.0031758 | 0.00079504 | -0.0031755 | -0.00079532
111 | 370 | 0.28118 | 0.17996 | 4.7218e-10 | 0 | 0 | 0 | 0 | 0 | 1 | -90 | 90 | 0.002482 | 0.00062149 | -0.002482 | -0.00062153
370 | 369 | 0.34236 | 0.21911 | 5.7492e-10 | 0 | 0 | 0 | 0 | 0 | 1 | -90 | 90 | 0.0021423 | 0.00053641 | -0.0021423 | -0.00053645
365 | 366 | 1.5857 | 1.0149 | 2.6629e-09 | 0 | 0 | 0 | 0 | 0 | 1 | -90 | 90 | -0.00064329 | -0.00016122 | 0.0006433 | 0.00016096
366 | 368 | 0.44367 | 0.28395 | 7.4504e-10 | 0 | 0 | 0 | 0 | 0 | 1 | -90 | 90 | -0.0011294 | -0.00028279 | 0.0011294 | 0.00028272
368 | 369 | 0.82052 | 0.52514 | 1.3779e-09 | 0 | 0 | 0 | 0 | 0 | 1 | -90 | 90 | -0.0021423 | -0.00053656 | 0.0021423 | 0.00053645