## bus_data
BUS_I | BUS_TYPE | Pd | Qd | Gs | Bs | area | Vm | Va | baseKV | zone | Vmax | Vmin
1 | 1 | 0.0043177 | 0.0010821 | 0 | 0 | 1 | 0.992 | -0.15393 | 0.4 | 1 | 1.1 | 0.9
2 | 1 | 0 | 0 | 0 | 0 | 1 | 0.99212 | -0.15155 | 0.4 | 1 | 1.1 | 0.9
4 | 1 | 0 | 0 | 0 | 0 | 1 | 0.9922 | -0.14999 | 0.4 | 1 | 1.1 | 0.9
6 | 1 | 0 | 0 | 0 | 0 | 1 | 0.99246 | -0.14486 | 0.4 | 1 | 1.1 | 0.9
39 | 1 | 0.0030346 | 0.00076054 | 0 | 0 | 1 | 0.99285 | -0.13734 | 0.4 | 1 | 1.1 | 0.9
32 | 1 | 0.058867 | 0.014753 | 0 | 0 | 1 | 0.99181 | -0.15753 | 0.4 | 1 | 1.1 | 0.9
43 | 1 | 0.00038364 | 9.615e-05 | 0 | 0 | 1 | 0.99431 | -0.10931 | 0.4 | 1 | 1.1 | 0.9
36 | 1 | 0.022061 | 0.0055289 | 0 | 0 | 1 | 0.99431 | -0.1093 | 0.4 | 1 | 1.1 | 0.9
31 | 1 | 0.010963 | 0.0027476 | 0 | 0 | 1 | 0.99173 | -0.15916 | 0.4 | 1 | 1.1 | 0.9
37 | 1 | 0.007148 | 0.0017914 | 0 | 0 | 1 | 0.99669 | -0.063471 | 0.4 | 1 | 1.1 | 0.9
7 | 1 | 0.0087094 | 0.0021828 | 0 | 0 | 1 | 0.98195 | -0.34589 | 0.4 | 1 | 1.1 | 0.9
8 | 1 | 0.0033051 | 0.00082833 | 0 | 0 | 1 | 0.98174 | -0.34995 | 0.4 | 1 | 1.1 | 0.9
9 | 1 | 0 | 0 | 0 | 0 | 1 | 0.98256 | -0.33398 | 0.4 | 1 | 1.1 | 0.9
10 | 1 | 0 | 0 | 0 | 0 | 1 | 0.98066 | -0.37116 | 0.4 | 1 | 1.1 | 0.9
11 | 1 | 0.0015353 | 0.00038479 | 0 | 0 | 1 | 0.981 | -0.36431 | 0.4 | 1 | 1.1 | 0.9
13 | 1 | 0 | 0 | 0 | 0 | 1 | 0.98636 | -0.26046 | 0.4 | 1 | 1.1 | 0.9
20 | 1 | 0 | 0 | 0 | 0 | 1 | 0.98007 | -0.38269 | 0.4 | 1 | 1.1 | 0.9
48 | 1 | 0.026922 | 0.0067472 | 0 | 0 | 1 | 0.97946 | -0.39439 | 0.4 | 1 | 1.1 | 0.9
12 | 1 | 0 | 0 | 0 | 0 | 1 | 0.996 | -0.075723 | 0.4 | 1 | 1.1 | 0.9
30 | 1 | 0 | 0 | 0 | 0 | 1 | 0.9928 | -0.13679 | 0.4 | 1 | 1.1 | 0.9
17 | 1 | 0 | 0 | 0 | 0 | 1 | 0.99645 | -0.067183 | 0.4 | 1 | 1.1 | 0.9
28 | 1 | 0.011431 | 0.0028648 | 0 | 0 | 1 | 0.99455 | -0.1038 | 0.4 | 1 | 1.1 | 0.9
40 | 1 | 0.072523 | 0.018176 | 0 | 0 | 1 | 0.98845 | -0.22025 | 0.4 | 1 | 1.1 | 0.9
14 | 3 | 0 | 0 | 0 | 0 | 1 | 1 | 0 | 0.4 | 1 | 1.1 | 0.9
38 | 1 | 0.0082996 | 0.0020801 | 0 | 0 | 1 | 0.99816 | -0.035287 | 0.4 | 1 | 1.1 | 0.9
46 | 1 | 0 | 0 | 0 | 0 | 1 | 0.99996 | -0.00067757 | 0.4 | 1 | 1.1 | 0.9
15 | 1 | 0 | 0 | 0 | 0 | 1 | 0.97717 | -0.43921 | 0.4 | 1 | 1.1 | 0.9
21 | 1 | 0 | 0 | 0 | 0 | 1 | 0.97355 | -0.51049 | 0.4 | 1 | 1.1 | 0.9
16 | 1 | 0 | 0 | 0 | 0 | 1 | 0.97647 | -0.45286 | 0.4 | 1 | 1.1 | 0.9
49 | 1 | 0.033065 | 0.0082869 | 0 | 0 | 1 | 0.97793 | -0.42437 | 0.4 | 1 | 1.1 | 0.9
19 | 1 | 0 | 0 | 0 | 0 | 1 | 0.97613 | -0.45966 | 0.4 | 1 | 1.1 | 0.9
47 | 1 | 0.00055529 | 0.00013917 | 0 | 0 | 1 | 0.97646 | -0.45313 | 0.4 | 1 | 1.1 | 0.9
51 | 1 | 0.018876 | 0.0047309 | 0 | 0 | 1 | 0.99572 | -0.081295 | 0.4 | 1 | 1.1 | 0.9
18 | 1 | 0 | 0 | 0 | 0 | 1 | 0.97544 | -0.47328 | 0.4 | 1 | 1.1 | 0.9
22 | 1 | 0 | 0 | 0 | 0 | 1 | 0.9749 | -0.48398 | 0.4 | 1 | 1.1 | 0.9
25 | 1 | 0 | 0 | 0 | 0 | 1 | 0.97539 | -0.47423 | 0.4 | 1 | 1.1 | 0.9
50 | 1 | 0.00041511 | 0.00010404 | 0 | 0 | 1 | 0.97597 | -0.46282 | 0.4 | 1 | 1.1 | 0.9
59 | 1 | 0.013933 | 0.003492 | 0 | 0 | 1 | 0.97916 | -0.40052 | 0.4 | 1 | 1.1 | 0.9
60 | 1 | 0.059749 | 0.014975 | 0 | 0 | 1 | 0.97342 | -0.51288 | 0.4 | 1 | 1.1 | 0.9
58 | 1 | 0.0081762 | 0.0020492 | 0 | 0 | 1 | 0.9748 | -0.48591 | 0.4 | 1 | 1.1 | 0.9
41 | 1 | 0.020478 | 0.0051322 | 0 | 0 | 1 | 0.99175 | -0.15715 | 0.4 | 1 | 1.1 | 0.9
29 | 1 | 0.00083754 | 0.00020991 | 0 | 0 | 1 | 0.9945 | -0.1047 | 0.4 | 1 | 1.1 | 0.9
45 | 1 | 0.00613 | 0.0015363 | 0 | 0 | 1 | 0.9999 | -0.0020025 | 0.4 | 1 | 1.1 | 0.9
52 | 1 | 0 | 0 | 0 | 0 | 1 | 0.99516 | -0.092146 | 0.4 | 1 | 1.1 | 0.9
27 | 1 | 0.00038534 | 9.6576e-05 | 0 | 0 | 1 | 0.97535 | -0.47497 | 0.4 | 1 | 1.1 | 0.9
23 | 1 | 0.0070894 | 0.0017768 | 0 | 0 | 1 | 0.97528 | -0.47646 | 0.4 | 1 | 1.1 | 0.9
24 | 1 | 0.0006248 | 0.00015659 | 0 | 0 | 1 | 0.97514 | -0.47922 | 0.4 | 1 | 1.1 | 0.9
26 | 1 | 0.00045225 | 0.00011334 | 0 | 0 | 1 | 0.97511 | -0.47975 | 0.4 | 1 | 1.1 | 0.9
42 | 1 | 0.0021396 | 0.00053622 | 0 | 0 | 1 | 0.97507 | -0.4806 | 0.4 | 1 | 1.1 | 0.9
44 | 1 | 0.0005307 | 0.000133 | 0 | 0 | 1 | 0.97533 | -0.47535 | 0.4 | 1 | 1.1 | 0.9
33 | 1 | 0.015689 | 0.0039321 | 0 | 0 | 1 | 0.99432 | -0.10906 | 0.4 | 1 | 1.1 | 0.9
34 | 1 | 0 | 0 | 0 | 0 | 1 | 0.99481 | -0.099723 | 0.4 | 1 | 1.1 | 0.9
35 | 1 | 0.027003 | 0.0067676 | 0 | 0 | 1 | 0.99518 | -0.092491 | 0.4 | 1 | 1.1 | 0.9
53 | 1 | 0.0018885 | 0.00047329 | 0 | 0 | 1 | 0.99515 | -0.092358 | 0.4 | 1 | 1.1 | 0.9
54 | 1 | 0 | 0 | 0 | 0 | 1 | 0.99211 | -0.151 | 0.4 | 1 | 1.1 | 0.9
55 | 1 | 0.0023158 | 0.00058039 | 0 | 0 | 1 | 0.99082 | -0.176 | 0.4 | 1 | 1.1 | 0.9
56 | 1 | 0.0034563 | 0.00086623 | 0 | 0 | 1 | 0.99079 | -0.17653 | 0.4 | 1 | 1.1 | 0.9
57 | 1 | 0.0025684 | 0.00064369 | 0 | 0 | 1 | 0.99081 | -0.17627 | 0.4 | 1 | 1.1 | 0.9

## generator_data
GEN_BUS | PG | QG | QMAX | QMIN | VG | MBASE | GEN_STATUS | PMAX | PMIN
14 | 0.47161 | 0.1204 | 10 | -10 | 1 | 100 | 1 | 10 | 0

## branch_data
F_BUS | T_BUS | BR_R | BR_X | BR_B | RATE_A | RATE_B | RATE_C | TAP | SHIFT | BR_STATUS | ANGMIN | ANGMAX | P_in | Q_in | P_out | Q_out
1 | 2 | 2.4383 | 1.5605 | 4.0946e-09 | 0 | 0 | 0 | 0 | 0 | 1 | -90 | 90 | -0.0043177 | -0.0010821 | 0.0043182 | 0.001082
2 | 4 | 1.5889 | 1.0169 | 2.6683e-09 | 0 | 0 | 0 | 0 | 0 | 1 | -90 | 90 | -0.0043182 | -0.001082 | 0.0043186 | 0.001082
4 | 6 | 5.242 | 3.3549 | 8.8027e-09 | 0 | 0 | 0 | 0 | 0 | 1 | -90 | 90 | -0.0043186 | -0.001082 | 0.0043196 | 0.0010818
6 | 39 | 0.4478 | 0.28659 | 7.5197e-10 | 0 | 0 | 0 | 0 | 0 | 1 | -90 | 90 | -0.074193 | -0.01861 | 0.074219 | 0.018627
6 | 32 | 0.80069 | 0.51244 | 1.3446e-09 | 0 | 0 | 0 | 0 | 0 | 1 | -90 | 90 | 0.069873 | 0.017528 | -0.069831 | -0.017501
39 | 37 | 4.2449 | 2.7167 | 7.1283e-09 | 0 | 0 | 0 | 0 | 0 | 1 | -90 | 90 | -0.077254 | -0.019388 | 0.077527 | 0.019562
32 | 31 | 0.65484 | 0.41909 | 1.0996e-09 | 0 | 0 | 0 | 0 | 0 | 1 | -90 | 90 | 0.010964 | 0.002748 | -0.010963 | -0.0027476
43 | 36 | 0.10287 | 0.065838 | 1.7275e-10 | 0 | 0 | 0 | 0 | 0 | 1 | -90 | 90 | -0.00038364 | -9.615e-05 | 0.00038364 | 9.6133e-05
36 | 34 | 1.8927 | 1.2113 | 3.1783e-09 | 0 | 0 | 0 | 0 | 0 | 1 | -90 | 90 | -0.022444 | -0.005625 | 0.022454 | 0.0056313
37 | 38 | 0.84078 | 0.5381 | 2.8238e-09 | 0 | 0 | 0 | 0 | 0 | 1 | -90 | 90 | -0.14993 | -0.037754 | 0.15013 | 0.037883
37 | 35 | 1.9807 | 1.2677 | 3.3262e-09 | 0 | 0 | 0 | 0 | 0 | 1 | -90 | 90 | 0.065257 | 0.016401 | -0.065167 | -0.016343
7 | 8 | 1.0152 | 0.64973 | 1.7048e-09 | 0 | 0 | 0 | 0 | 0 | 1 | -90 | 90 | 0.017275 | 0.0043413 | -0.017272 | -0.0043393
7 | 9 | 1.9845 | 1.2701 | 3.3324e-09 | 0 | 0 | 0 | 0 | 0 | 1 | -90 | 90 | -0.025985 | -0.0065241 | 0.025999 | 0.0065332
8 | 10 | 6.5669 | 4.2028 | 1.1028e-08 | 0 | 0 | 0 | 0 | 0 | 1 | -90 | 90 | 0.013967 | 0.003511 | -0.013953 | -0.003503
9 | 11 | 0.92481 | 0.59188 | 4.659e-09 | 0 | 0 | 0 | 0 | 0 | 1 | -90 | 90 | 0.14252 | 0.036053 | -0.14231 | -0.035921
9 | 13 | 1.9054 | 1.2194 | 9.599e-09 | 0 | 0 | 0 | 0 | 0 | 1 | -90 | 90 | -0.16852 | -0.042586 | 0.16912 | 0.042967
10 | 20 | 3.5643 | 2.2812 | 5.9855e-09 | 0 | 0 | 0 | 0 | 0 | 1 | -90 | 90 | 0.013953 | 0.003503 | -0.013945 | -0.0034987
11 | 48 | 0.92481 | 0.59188 | 4.659e-09 | 0 | 0 | 0 | 0 | 0 | 1 | -90 | 90 | 0.14078 | 0.035536 | -0.14057 | -0.035407
13 | 40 | 1.0485 | 0.67106 | 5.2823e-09 | 0 | 0 | 0 | 0 | 0 | 1 | -90 | 90 | -0.16912 | -0.042967 | 0.16944 | 0.043176
20 | 59 | 5.505 | 3.5232 | 9.2444e-09 | 0 | 0 | 0 | 0 | 0 | 1 | -90 | 90 | 0.013945 | 0.0034987 | -0.013933 | -0.003492
48 | 49 | 1.1367 | 0.7275 | 5.7266e-09 | 0 | 0 | 0 | 0 | 0 | 1 | -90 | 90 | 0.11365 | 0.02866 | -0.11349 | -0.028556
12 | 30 | 1.0386 | 0.6647 | 5.2322e-09 | 0 | 0 | 0 | 0 | 0 | 1 | -90 | 90 | 0.26422 | 0.067618 | -0.26344 | -0.06712
12 | 17 | 0.13922 | 0.0891 | 7.0136e-10 | 0 | 0 | 0 | 0 | 0 | 1 | -90 | 90 | -0.2765 | -0.0707 | 0.27662 | 0.070773
12 | 28 | 10.1565 | 6.5002 | 1.7055e-08 | 0 | 0 | 0 | 0 | 0 | 1 | -90 | 90 | 0.012285 | 0.0030828 | -0.012268 | -0.003074
30 | 41 | 4.387 | 2.8077 | 7.367e-09 | 0 | 0 | 0 | 0 | 0 | 1 | -90 | 90 | 0.020498 | 0.0051442 | -0.020478 | -0.0051322
30 | 40 | 1.5286 | 0.97829 | 7.7007e-09 | 0 | 0 | 0 | 0 | 0 | 1 | -90 | 90 | 0.24294 | 0.061975 | -0.24197 | -0.061352
17 | 51 | 2.1547 | 1.379 | 3.6183e-09 | 0 | 0 | 0 | 0 | 0 | 1 | -90 | 90 | 0.029164 | 0.0073232 | -0.029144 | -0.007311
17 | 14 | 0.99351 | 0.63585 | 5.0051e-09 | 0 | 0 | 0 | 0 | 0 | 1 | -90 | 90 | -0.30578 | -0.078097 | 0.30678 | 0.078734
28 | 29 | 4.782 | 3.0605 | 8.0302e-09 | 0 | 0 | 0 | 0 | 0 | 1 | -90 | 90 | 0.00083758 | 0.00020914 | -0.00083754 | -0.00020991
14 | 38 | 1.0006 | 0.64041 | 5.0411e-09 | 0 | 0 | 0 | 0 | 0 | 1 | -90 | 90 | 0.1587 | 0.040134 | -0.15843 | -0.039963
14 | 46 | 0.49539 | 0.31705 | 8.3189e-10 | 0 | 0 | 0 | 0 | 0 | 1 | -90 | 90 | 0.0061306 | 0.0015365 | -0.0061304 | -0.0015364
46 | 45 | 0.96862 | 0.61992 | 1.6266e-09 | 0 | 0 | 0 | 0 | 0 | 1 | -90 | 90 | 0.0061304 | 0.0015364 | -0.00613 | -0.0015363
15 | 21 | 5.0875 | 3.256 | 1.7086e-08 | 0 | 0 | 0 | 0 | 0 | 1 | -90 | 90 | 0.05996 | 0.015108 | -0.059756 | -0.014979
15 | 16 | 2.8662 | 1.8344 | 4.8131e-09 | 0 | 0 | 0 | 0 | 0 | 1 | -90 | 90 | 0.020408 | 0.0051254 | -0.020395 | -0.0051173
15 | 49 | 0.79324 | 0.50768 | 3.9962e-09 | 0 | 0 | 0 | 0 | 0 | 1 | -90 | 90 | -0.080368 | -0.020233 | 0.080425 | 0.020269
21 | 60 | 0.16945 | 0.10845 | 2.8456e-10 | 0 | 0 | 0 | 0 | 0 | 1 | -90 | 90 | 0.059756 | 0.014979 | -0.059749 | -0.014975
16 | 19 | 1.4638 | 0.9368 | 2.458e-09 | 0 | 0 | 0 | 0 | 0 | 1 | -90 | 90 | 0.01984 | 0.0049785 | -0.019833 | -0.0049746
16 | 47 | 2.0128 | 1.2882 | 3.38e-09 | 0 | 0 | 0 | 0 | 0 | 1 | -90 | 90 | 0.0005553 | 0.00013885 | -0.00055529 | -0.00013917
19 | 50 | 0.68187 | 0.4364 | 1.145e-09 | 0 | 0 | 0 | 0 | 0 | 1 | -90 | 90 | 0.019833 | 0.0049746 | -0.01983 | -0.0049728
51 | 52 | 4.7023 | 3.0094 | 7.8963e-09 | 0 | 0 | 0 | 0 | 0 | 1 | -90 | 90 | 0.010268 | 0.0025801 | -0.010262 | -0.0025775
18 | 22 | 5.5764 | 3.5689 | 9.3642e-09 | 0 | 0 | 0 | 0 | 0 | 1 | -90 | 90 | 0.0081811 | 0.0020513 | -0.008177 | -0.0020495
18 | 25 | 0.35891 | 0.2297 | 6.027e-10 | 0 | 0 | 0 | 0 | 0 | 1 | -90 | 90 | 0.011224 | 0.0028117 | -0.011224 | -0.0028114
18 | 50 | 2.3 | 1.472 | 3.8623e-09 | 0 | 0 | 0 | 0 | 0 | 1 | -90 | 90 | -0.019405 | -0.0048629 | 0.019415 | 0.0048688
22 | 58 | 1.0078 | 0.645 | 1.6924e-09 | 0 | 0 | 0 | 0 | 0 | 1 | -90 | 90 | 0.008177 | 0.0020495 | -0.0081762 | -0.0020492
25 | 27 | 3.4452 | 2.2049 | 5.7853e-09 | 0 | 0 | 0 | 0 | 0 | 1 | -90 | 90 | 0.00091608 | 0.00022856 | -0.00091605 | -0.00022909
25 | 23 | 0.92455 | 0.59171 | 1.5526e-09 | 0 | 0 | 0 | 0 | 0 | 1 | -90 | 90 | 0.010308 | 0.0025829 | -0.010307 | -0.0025823
52 | 53 | 0.5 | 0.32 | 8.3963e-10 | 0 | 0 | 0 | 0 | 0 | 1 | -90 | 90 | 0.0018885 | 0.00047322 | -0.0018885 | -0.00047329
52 | 54 | 31.182 | 19.9565 | 5.2363e-08 | 0 | 0 | 0 | 0 | 0 | 1 | -90 | 90 | 0.008374 | 0.0021042 | -0.0083505 | -0.0020944
27 | 44 | 3.0881 | 1.9764 | 5.1857e-09 | 0 | 0 | 0 | 0 | 0 | 1 | -90 | 90 | 0.00053071 | 0.00013252 | -0.0005307 | -0.000133
23 | 24 | 3.6567 | 2.3403 | 6.1406e-09 | 0 | 0 | 0 | 0 | 0 | 1 | -90 | 90 | 0.0032172 | 0.00080553 | -0.0032167 | -0.00080584
24 | 26 | 0.86402 | 0.55297 | 1.4509e-09 | 0 | 0 | 0 | 0 | 0 | 1 | -90 | 90 | 0.0025919 | 0.00064925 | -0.0025919 | -0.00064935
26 | 42 | 1.6968 | 1.0859 | 2.8493e-09 | 0 | 0 | 0 | 0 | 0 | 1 | -90 | 90 | 0.0021396 | 0.00053601 | -0.0021396 | -0.00053622
33 | 34 | 2.6382 | 1.6885 | 4.4303e-09 | 0 | 0 | 0 | 0 | 0 | 1 | -90 | 90 | -0.015689 | -0.0039321 | 0.015696 | 0.0039362
34 | 35 | 0.84151 | 0.53857 | 1.4131e-09 | 0 | 0 | 0 | 0 | 0 | 1 | -90 | 90 | -0.038151 | -0.0095675 | 0.038164 | 0.0095757
54 | 55 | 13.2005 | 8.4483 | 2.2167e-08 | 0 | 0 | 0 | 0 | 0 | 1 | -90 | 90 | 0.0083505 | 0.0020944 | -0.0083406 | -0.0020902
55 | 56 | 0.68094 | 0.4358 | 1.1435e-09 | 0 | 0 | 0 | 0 | 0 | 1 | -90 | 90 | 0.0034564 | 0.00086618 | -0.0034563 | -0.00086623
55 | 57 | 0.45969 | 0.2942 | 7.7194e-10 | 0 | 0 | 0 | 0 | 0 | 1 | -90 | 90 | 0.0025684 | 0.00064364 | -0.0025684 | -0.00064369