## bus_data
BUS_I | BUS_TYPE | Pd | Qd | Gs | Bs | area | Vm | Va | baseKV | zone | Vmax | Vmin
1 | 1 | 0.022432 | 0.005622 | 0 | 0 | 1 | 0.97463 | -0.48785 | 0.4 | 1 | 1.1 | 0.9
2 | 1 | 0 | 0 | 0 | 0 | 1 | 0.97498 | -0.48092 | 0.4 | 1 | 1.1 | 0.9
8 | 1 | 0 | 0 | 0 | 0 | 1 | 0.9771 | -0.43921 | 0.4 | 1 | 1.1 | 0.9
4 | 1 | 0 | 0 | 0 | 0 | 1 | 0.99575 | -0.080108 | 0.4 | 1 | 1.1 | 0.9
5 | 1 | 0 | 0 | 0 | 0 | 1 | 0.99587 | -0.077813 | 0.4 | 1 | 1.1 | 0.9
60 | 1 | 0.0017891 | 0.00044838 | 0 | 0 | 1 | 0.99519 | -0.090979 | 0.4 | 1 | 1.1 | 0.9
37 | 3 | 0.018433 | 0.0046198 | 0 | 0 | 1 | 1 | 0 | 0.4 | 1 | 1.1 | 0.9
35 | 1 | 0.0048811 | 0.0012233 | 0 | 0 | 1 | 0.98393 | -0.30617 | 0.4 | 1 | 1.1 | 0.9
6 | 1 | 0 | 0 | 0 | 0 | 1 | 0.97817 | -0.41839 | 0.4 | 1 | 1.1 | 0.9
36 | 1 | 0.014688 | 0.0036812 | 0 | 0 | 1 | 0.98205 | -0.3426 | 0.4 | 1 | 1.1 | 0.9
29 | 1 | 0.020929 | 0.0052454 | 0 | 0 | 1 | 0.97586 | -0.46368 | 0.4 | 1 | 1.1 | 0.9
9 | 1 | 0 | 0 | 0 | 0 | 1 | 0.97447 | -0.49101 | 0.4 | 1 | 1.1 | 0.9
30 | 1 | 0.01468 | 0.0036791 | 0 | 0 | 1 | 0.97416 | -0.49709 | 0.4 | 1 | 1.1 | 0.9
31 | 1 | 0.006813 | 0.0017075 | 0 | 0 | 1 | 0.97417 | -0.49692 | 0.4 | 1 | 1.1 | 0.9
10 | 1 | 0 | 0 | 0 | 0 | 1 | 0.97047 | -0.56997 | 0.4 | 1 | 1.1 | 0.9
28 | 1 | 0 | 0 | 0 | 0 | 1 | 0.97097 | -0.56003 | 0.4 | 1 | 1.1 | 0.9
25 | 1 | 0.010163 | 0.0025472 | 0 | 0 | 1 | 0.97015 | -0.57628 | 0.4 | 1 | 1.1 | 0.9
12 | 1 | 0 | 0 | 0 | 0 | 1 | 0.97247 | -0.53032 | 0.4 | 1 | 1.1 | 0.9
24 | 1 | 0 | 0 | 0 | 0 | 1 | 0.98073 | -0.36889 | 0.4 | 1 | 1.1 | 0.9
71 | 1 | 0.01004 | 0.0025163 | 0 | 0 | 1 | 0.97108 | -0.55793 | 0.4 | 1 | 1.1 | 0.9
13 | 1 | 0 | 0 | 0 | 0 | 1 | 0.98693 | -0.24933 | 0.4 | 1 | 1.1 | 0.9
16 | 1 | 0 | 0 | 0 | 0 | 1 | 0.98585 | -0.27013 | 0.4 | 1 | 1.1 | 0.9
44 | 1 | 0.0034845 | 0.0008733 | 0 | 0 | 1 | 0.98754 | -0.23767 | 0.4 | 1 | 1.1 | 0.9
51 | 1 | 0.0027861 | 0.00069825 | 0 | 0 | 1 | 0.9869 | -0.24994 | 0.4 | 1 | 1.1 | 0.9
14 | 1 | 0 | 0 | 0 | 0 | 1 | 0.99217 | -0.14931 | 0.4 | 1 | 1.1 | 0.9
49 | 1 | 0 | 0 | 0 | 0 | 1 | 0.99222 | -0.14828 | 0.4 | 1 | 1.1 | 0.9
53 | 1 | 0.01316 | 0.0032983 | 0 | 0 | 1 | 0.99175 | -0.15748 | 0.4 | 1 | 1.1 | 0.9
15 | 1 | 0 | 0 | 0 | 0 | 1 | 0.98478 | -0.29085 | 0.4 | 1 | 1.1 | 0.9
22 | 1 | 0 | 0 | 0 | 0 | 1 | 0.98457 | -0.29491 | 0.4 | 1 | 1.1 | 0.9
56 | 1 | 0.003113 | 0.00078019 | 0 | 0 | 1 | 0.98489 | -0.28861 | 0.4 | 1 | 1.1 | 0.9
20 | 1 | 0 | 0 | 0 | 0 | 1 | 0.98493 | -0.28781 | 0.4 | 1 | 1.1 | 0.9
72 | 1 | 0.00090906 | 0.00022783 | 0 | 0 | 1 | 0.98583 | -0.27058 | 0.4 | 1 | 1.1 | 0.9
17 | 1 | 0 | 0 | 0 | 0 | 1 | 0.98922 | -0.20611 | 0.4 | 1 | 1.1 | 0.9
18 | 1 | 0 | 0 | 0 | 0 | 1 | 0.98867 | -0.21691 | 0.4 | 1 | 1.1 | 0.9
48 | 1 | 0.0074326 | 0.0018628 | 0 | 0 | 1 | 0.99065 | -0.17852 | 0.4 | 1 | 1.1 | 0.9
57 | 1 | 0.004962 | 0.0012436 | 0 | 0 | 1 | 0.98522 | -0.28386 | 0.4 | 1 | 1.1 | 0.9
19 | 1 | 0 | 0 | 0 | 0 | 1 | 0.98444 | -0.29749 | 0.4 | 1 | 1.1 | 0.9
42 | 1 | 0.0037004 | 0.00092742 | 0 | 0 | 1 | 0.98438 | -0.29857 | 0.4 | 1 | 1.1 | 0.9
55 | 1 | 0.0012344 | 0.00030936 | 0 | 0 | 1 | 0.984 | -0.30577 | 0.4 | 1 | 1.1 | 0.9
59 | 1 | 0.0015069 | 0.00037767 | 0 | 0 | 1 | 0.98415 | -0.30297 | 0.4 | 1 | 1.1 | 0.9
61 | 1 | 0.0073485 | 0.0018417 | 0 | 0 | 1 | 0.99458 | -0.10269 | 0.4 | 1 | 1.1 | 0.9
39 | 1 | 0 | 0 | 0 | 0 | 1 | 0.99714 | -0.054223 | 0.4 | 1 | 1.1 | 0.9
34 | 1 | 0.002057 | 0.00051553 | 0 | 0 | 1 | 0.97413 | -0.49768 | 0.4 | 1 | 1.1 | 0.9
27 | 1 | 0.01053 | 0.0026392 | 0 | 0 | 1 | 0.9706 | -0.5674 | 0.4 | 1 | 1.1 | 0.9
43 | 1 | 0.010265 | 0.0025727 | 0 | 0 | 1 | 0.98868 | -0.21574 | 0.4 | 1 | 1.1 | 0.9
46 | 1 | 0.00057114 | 0.00014314 | 0 | 0 | 1 | 0.98689 | -0.25002 | 0.4 | 1 | 1.1 | 0.9
50 | 1 | 0 | 0 | 0 | 0 | 1 | 0.99412 | -0.1118 | 0.4 | 1 | 1.1 | 0.9
58 | 1 | 0.038462 | 0.0096394 | 0 | 0 | 1 | 0.98497 | -0.28874 | 0.4 | 1 | 1.1 | 0.9
47 | 1 | 0 | 0 | 0 | 0 | 1 | 0.9914 | -0.16363 | 0.4 | 1 | 1.1 | 0.9
54 | 1 | 0.013576 | 0.0034025 | 0 | 0 | 1 | 0.99266 | -0.13952 | 0.4 | 1 | 1.1 | 0.9
45 | 1 | 0 | 0 | 0 | 0 | 1 | 0.98943 | -0.20129 | 0.4 | 1 | 1.1 | 0.9
70 | 1 | 0.00063453 | 0.00015903 | 0 | 0 | 1 | 0.98243 | -0.33673 | 0.4 | 1 | 1.1 | 0.9
26 | 1 | 0.012706 | 0.0031845 | 0 | 0 | 1 | 0.97033 | -0.57277 | 0.4 | 1 | 1.1 | 0.9
32 | 1 | 0.0093367 | 0.00234 | 0 | 0 | 1 | 0.97359 | -0.50836 | 0.4 | 1 | 1.1 | 0.9
33 | 1 | 0.0093637 | 0.0023468 | 0 | 0 | 1 | 0.97343 | -0.51147 | 0.4 | 1 | 1.1 | 0.9
40 | 1 | 0.013454 | 0.0033719 | 0 | 0 | 1 | 0.99687 | -0.059478 | 0.4 | 1 | 1.1 | 0.9
41 | 1 | 0 | 0 | 0 | 0 | 1 | 0.99438 | -0.10681 | 0.4 | 1 | 1.1 | 0.9
52 | 1 | 0.012772 | 0.003201 | 0 | 0 | 1 | 0.99399 | -0.11433 | 0.4 | 1 | 1.1 | 0.9
65 | 1 | 0.0011272 | 0.0002825 | 0 | 0 | 1 | 0.98195 | -0.34614 | 0.4 | 1 | 1.1 | 0.9
66 | 1 | 0.0013409 | 0.00033607 | 0 | 0 | 1 | 0.98192 | -0.34659 | 0.4 | 1 | 1.1 | 0.9
67 | 1 | 0 | 0 | 0 | 0 | 1 | 0.98209 | -0.34327 | 0.4 | 1 | 1.1 | 0.9
68 | 1 | 0.0030566 | 0.00076605 | 0 | 0 | 1 | 0.98191 | -0.34691 | 0.4 | 1 | 1.1 | 0.9
69 | 1 | 0.0009543 | 0.00023917 | 0 | 0 | 1 | 0.98205 | -0.34405 | 0.4 | 1 | 1.1 | 0.9
62 | 1 | 0.0044107 | 0.0011054 | 0 | 0 | 1 | 0.99378 | -0.11816 | 0.4 | 1 | 1.1 | 0.9
63 | 1 | 0 | 0 | 0 | 0 | 1 | 0.99378 | -0.11822 | 0.4 | 1 | 1.1 | 0.9
64 | 1 | 0.0013759 | 0.00034482 | 0 | 0 | 1 | 0.99378 | -0.11832 | 0.4 | 1 | 1.1 | 0.9

## generator_data
GEN_BUS | PG | QG | QMAX | QMIN | VG | MBASE | GEN_STATUS | PMAX | PMIN
37 | 0.32555 | 0.083535 | 10 | -10 | 1 | 100 | 1 | 10 | 0

## branch_data
F_BUS | T_BUS | BR_R | BR_X | BR_B | RATE_A | RATE_B | RATE_C | TAP | SHIFT | BR_STATUS | ANGMIN | ANGMAX | P_in | Q_in | P_out | Q_out
1 | 2 | 1.3162 | 0.84234 | 2.2102e-09 | 0 | 0 | 0 | 0 | 0 | 1 | -90 | 90 | -0.022431 | -0.0056222 | 0.022439 | 0.0056267
2 | 8 | 7.9389 | 5.0809 | 1.3332e-08 | 0 | 0 | 0 | 0 | 0 | 1 | -90 | 90 | -0.022439 | -0.0056266 | 0.022483 | 0.005654
8 | 29 | 1.6555 | 1.0595 | 2.7801e-09 | 0 | 0 | 0 | 0 | 0 | 1 | -90 | 90 | 0.063331 | 0.015931 | -0.063257 | -0.015884
8 | 6 | 1.042 | 0.6669 | 1.7499e-09 | 0 | 0 | 0 | 0 | 0 | 1 | -90 | 90 | -0.085814 | -0.021585 | 0.0859 | 0.021639
4 | 5 | 0.68305 | 0.43715 | 1.147e-09 | 0 | 0 | 0 | 0 | 0 | 1 | -90 | 90 | -0.014943 | -0.0037495 | 0.014945 | 0.0037504
4 | 60 | 3.234 | 2.0698 | 5.4308e-09 | 0 | 0 | 0 | 0 | 0 | 1 | -90 | 90 | 0.014943 | 0.0037495 | -0.014936 | -0.0037451
5 | 37 | 2.8914 | 1.8505 | 4.8555e-09 | 0 | 0 | 0 | 0 | 0 | 1 | -90 | 90 | -0.12208 | -0.031356 | 0.12254 | 0.031652
5 | 35 | 9.5347 | 6.1022 | 1.6011e-08 | 0 | 0 | 0 | 0 | 0 | 1 | -90 | 90 | 0.10714 | 0.027606 | -0.10596 | -0.026855
60 | 61 | 3.9528 | 2.5298 | 6.6378e-09 | 0 | 0 | 0 | 0 | 0 | 1 | -90 | 90 | 0.013147 | 0.0032967 | -0.013139 | -0.0032926
37 | 39 | 1.3316 | 0.85224 | 4.4723e-09 | 0 | 0 | 0 | 0 | 0 | 1 | -90 | 90 | 0.18458 | 0.047263 | -0.18409 | -0.046954
35 | 36 | 1.5729 | 1.0067 | 2.6413e-09 | 0 | 0 | 0 | 0 | 0 | 1 | -90 | 90 | 0.10108 | 0.025632 | -0.1009 | -0.025519
6 | 36 | 3.8115 | 2.4394 | 6.4005e-09 | 0 | 0 | 0 | 0 | 0 | 1 | -90 | 90 | -0.0859 | -0.021639 | 0.086212 | 0.021838
29 | 9 | 2.7567 | 1.7643 | 4.6292e-09 | 0 | 0 | 0 | 0 | 0 | 1 | -90 | 90 | 0.042328 | 0.010638 | -0.042273 | -0.010603
9 | 30 | 1.7632 | 1.1284 | 2.9608e-09 | 0 | 0 | 0 | 0 | 0 | 1 | -90 | 90 | 0.014684 | 0.0036817 | -0.014679 | -0.0036792
9 | 31 | 0.91169 | 0.58348 | 1.531e-09 | 0 | 0 | 0 | 0 | 0 | 1 | -90 | 90 | 0.027589 | 0.0069217 | -0.027581 | -0.0069169
31 | 34 | 0.15558 | 0.099569 | 2.6125e-10 | 0 | 0 | 0 | 0 | 0 | 1 | -90 | 90 | 0.020769 | 0.0052093 | -0.020768 | -0.0052089
10 | 28 | 4.129 | 2.6425 | 6.9337e-09 | 0 | 0 | 0 | 0 | 0 | 1 | -90 | 90 | -0.010166 | -0.0025489 | 0.010171 | 0.0025513
10 | 25 | 2.6222 | 1.6782 | 4.4034e-09 | 0 | 0 | 0 | 0 | 0 | 1 | -90 | 90 | 0.010166 | 0.0025489 | -0.010163 | -0.0025473
28 | 71 | 0.26533 | 0.16981 | 4.4556e-10 | 0 | 0 | 0 | 0 | 0 | 1 | -90 | 90 | -0.033418 | -0.0083821 | 0.033422 | 0.0083841
28 | 27 | 1.3398 | 0.85748 | 2.2499e-09 | 0 | 0 | 0 | 0 | 0 | 1 | -90 | 90 | 0.023247 | 0.0058308 | -0.023239 | -0.0058258
12 | 24 | 15.8837 | 10.1655 | 2.6673e-08 | 0 | 0 | 0 | 0 | 0 | 1 | -90 | 90 | -0.043519 | -0.010936 | 0.043857 | 0.01115
12 | 71 | 2.691 | 1.7222 | 4.5189e-09 | 0 | 0 | 0 | 0 | 0 | 1 | -90 | 90 | 0.043519 | 0.010937 | -0.043461 | -0.0109
24 | 55 | 6.2842 | 4.0219 | 1.0553e-08 | 0 | 0 | 0 | 0 | 0 | 1 | -90 | 90 | -0.043857 | -0.01115 | 0.043991 | 0.011234
13 | 16 | 1.4858 | 0.95092 | 4.9902e-09 | 0 | 0 | 0 | 0 | 0 | 1 | -90 | 90 | 0.061744 | 0.015744 | -0.061682 | -0.015704
13 | 44 | 0.79044 | 0.50588 | 2.6547e-09 | 0 | 0 | 0 | 0 | 0 | 1 | -90 | 90 | -0.065101 | -0.016585 | 0.065138 | 0.016608
13 | 51 | 0.80416 | 0.51466 | 1.3504e-09 | 0 | 0 | 0 | 0 | 0 | 1 | -90 | 90 | 0.0033573 | 0.00084124 | -0.0033572 | -0.00084131
16 | 20 | 1.28 | 0.8192 | 4.2989e-09 | 0 | 0 | 0 | 0 | 0 | 1 | -90 | 90 | 0.060773 | 0.015477 | -0.060721 | -0.015444
16 | 72 | 2.1696 | 1.3886 | 3.6434e-09 | 0 | 0 | 0 | 0 | 0 | 1 | -90 | 90 | 0.00090908 | 0.00022749 | -0.00090906 | -0.00022783
44 | 43 | 1.4137 | 0.90475 | 4.7479e-09 | 0 | 0 | 0 | 0 | 0 | 1 | -90 | 90 | -0.068622 | -0.017481 | 0.068695 | 0.017527
51 | 46 | 0.58697 | 0.37566 | 9.8569e-10 | 0 | 0 | 0 | 0 | 0 | 1 | -90 | 90 | 0.00057114 | 0.00014305 | -0.00057114 | -0.00014314
14 | 49 | 0.34461 | 0.22055 | 5.7869e-10 | 0 | 0 | 0 | 0 | 0 | 1 | -90 | 90 | -0.013165 | -0.0033011 | 0.013166 | 0.0033015
14 | 53 | 2.7368 | 1.7516 | 4.5959e-09 | 0 | 0 | 0 | 0 | 0 | 1 | -90 | 90 | 0.013165 | 0.0033011 | -0.01316 | -0.0032983
49 | 50 | 2.5195 | 1.6124 | 4.2308e-09 | 0 | 0 | 0 | 0 | 0 | 1 | -90 | 90 | -0.064324 | -0.016238 | 0.064437 | 0.01631
49 | 48 | 2.6194 | 1.6764 | 4.3986e-09 | 0 | 0 | 0 | 0 | 0 | 1 | -90 | 90 | 0.051158 | 0.012937 | -0.051084 | -0.01289
15 | 22 | 1.4287 | 0.91437 | 2.3992e-09 | 0 | 0 | 0 | 0 | 0 | 1 | -90 | 90 | 0.012342 | 0.0030945 | -0.012339 | -0.0030932
15 | 56 | 0.78959 | 0.50534 | 1.3259e-09 | 0 | 0 | 0 | 0 | 0 | 1 | -90 | 90 | -0.012342 | -0.0030945 | 0.012343 | 0.0030952
22 | 59 | 4.0545 | 2.5949 | 6.8087e-09 | 0 | 0 | 0 | 0 | 0 | 1 | -90 | 90 | 0.0086381 | 0.0021661 | -0.0086348 | -0.0021646
22 | 19 | 3.0269 | 1.9372 | 5.083e-09 | 0 | 0 | 0 | 0 | 0 | 1 | -90 | 90 | 0.0037011 | 0.00092714 | -0.0037006 | -0.00092735
56 | 20 | 0.22408 | 0.14341 | 3.7629e-10 | 0 | 0 | 0 | 0 | 0 | 1 | -90 | 90 | -0.015456 | -0.0038754 | 0.015456 | 0.0038758
20 | 55 | 1.7452 | 1.1169 | 2.9307e-09 | 0 | 0 | 0 | 0 | 0 | 1 | -90 | 90 | 0.045265 | 0.011569 | -0.045225 | -0.011544
17 | 18 | 1.0899 | 0.69755 | 1.8303e-09 | 0 | 0 | 0 | 0 | 0 | 1 | -90 | 90 | 0.043594 | 0.010991 | -0.043571 | -0.010976
17 | 48 | 2.7911 | 1.7863 | 4.6871e-09 | 0 | 0 | 0 | 0 | 0 | 1 | -90 | 90 | -0.043594 | -0.010991 | 0.043652 | 0.011027
18 | 57 | 6.7317 | 4.3083 | 1.1304e-08 | 0 | 0 | 0 | 0 | 0 | 1 | -90 | 90 | 0.043571 | 0.010977 | -0.043432 | -0.010889
57 | 58 | 0.55181 | 0.35316 | 9.2664e-10 | 0 | 0 | 0 | 0 | 0 | 1 | -90 | 90 | 0.03847 | 0.0096451 | -0.038461 | -0.0096394
19 | 42 | 1.2739 | 0.81531 | 2.1393e-09 | 0 | 0 | 0 | 0 | 0 | 1 | -90 | 90 | 0.0037006 | 0.00092735 | -0.0037004 | -0.00092743
59 | 70 | 20.5446 | 13.1485 | 3.45e-08 | 0 | 0 | 0 | 0 | 0 | 1 | -90 | 90 | 0.0071279 | 0.0017869 | -0.0071164 | -0.0017829
61 | 62 | 11.8434 | 7.5798 | 1.9888e-08 | 0 | 0 | 0 | 0 | 0 | 1 | -90 | 90 | 0.0057908 | 0.0014509 | -0.0057865 | -0.0014502
39 | 40 | 1.7403 | 1.1138 | 2.9225e-09 | 0 | 0 | 0 | 0 | 0 | 1 | -90 | 90 | 0.013458 | 0.0033738 | -0.013454 | -0.0033719
39 | 41 | 1.3867 | 0.88747 | 4.6572e-09 | 0 | 0 | 0 | 0 | 0 | 1 | -90 | 90 | 0.17064 | 0.043581 | -0.1702 | -0.043304
34 | 32 | 2.428 | 1.5539 | 4.0773e-09 | 0 | 0 | 0 | 0 | 0 | 1 | -90 | 90 | 0.018711 | 0.0046933 | -0.018701 | -0.0046876
27 | 26 | 1.7857 | 1.1428 | 2.9986e-09 | 0 | 0 | 0 | 0 | 0 | 1 | -90 | 90 | 0.012709 | 0.0031864 | -0.012706 | -0.0031846
43 | 45 | 0.81066 | 0.51882 | 2.7226e-09 | 0 | 0 | 0 | 0 | 0 | 1 | -90 | 90 | -0.07896 | -0.0201 | 0.079015 | 0.020135
50 | 54 | 1.3365 | 0.85538 | 4.4888e-09 | 0 | 0 | 0 | 0 | 0 | 1 | -90 | 90 | 0.092952 | 0.023767 | -0.092827 | -0.023687
50 | 41 | 0.14191 | 0.090825 | 4.7662e-10 | 0 | 0 | 0 | 0 | 0 | 1 | -90 | 90 | -0.15739 | -0.040077 | 0.15743 | 0.040101
47 | 54 | 1.3605 | 0.8707 | 4.5692e-09 | 0 | 0 | 0 | 0 | 0 | 1 | -90 | 90 | -0.079159 | -0.020226 | 0.079251 | 0.020285
47 | 45 | 2.1187 | 1.356 | 7.1157e-09 | 0 | 0 | 0 | 0 | 0 | 1 | -90 | 90 | 0.079159 | 0.020226 | -0.079015 | -0.020135
70 | 67 | 4.3663 | 2.7944 | 7.3322e-09 | 0 | 0 | 0 | 0 | 0 | 1 | -90 | 90 | 0.0064819 | 0.0016239 | -0.0064799 | -0.0016233
32 | 33 | 1.4113 | 0.90325 | 2.37e-09 | 0 | 0 | 0 | 0 | 0 | 1 | -90 | 90 | 0.0093649 | 0.0023475 | -0.0093635 | -0.0023469
41 | 52 | 2.6094 | 1.67 | 4.3818e-09 | 0 | 0 | 0 | 0 | 0 | 1 | -90 | 90 | 0.012777 | 0.0032035 | -0.012772 | -0.003201
65 | 66 | 0.4376 | 0.28006 | 7.3484e-10 | 0 | 0 | 0 | 0 | 0 | 1 | -90 | 90 | 0.0043976 | 0.0011021 | -0.0043975 | -0.0011021
65 | 67 | 2.243 | 1.4355 | 3.7665e-09 | 0 | 0 | 0 | 0 | 0 | 1 | -90 | 90 | -0.0055248 | -0.0013846 | 0.0055255 | 0.0013847
66 | 68 | 0.45361 | 0.29031 | 7.6173e-10 | 0 | 0 | 0 | 0 | 0 | 1 | -90 | 90 | 0.0030566 | 0.00076602 | -0.0030566 | -0.00076606
67 | 69 | 3.5111 | 2.2471 | 5.896e-09 | 0 | 0 | 0 | 0 | 0 | 1 | -90 | 90 | 0.00095433 | 0.00023863 | -0.00095429 | -0.00023917
62 | 63 | 0.17854 | 0.11427 | 2.9982e-10 | 0 | 0 | 0 | 0 | 0 | 1 | -90 | 90 | 0.0013759 | 0.00034475 | -0.0013759 | -0.00034477
63 | 64 | 0.3378 | 0.21619 | 5.6726e-10 | 0 | 0 | 0 | 0 | 0 | 1 | -90 | 90 | 0.0013759 | 0.00034477 | -0.0013759 | -0.00034482