## bus_data
BUS_I | BUS_TYPE | Pd | Qd | Gs | Bs | area | Vm | Va | baseKV | zone | Vmax | Vmin
1 | 1 | 0.0079733 | 0.0019983 | 0 | 0 | 1 | 0.98246 | -0.3374 | 0.4 | 1 | 1.1 | 0.9
2 | 1 | 0 | 0 | 0 | 0 | 1 | 0.98257 | -0.33514 | 0.4 | 1 | 1.1 | 0.9
7 | 1 | 0 | 0 | 0 | 0 | 1 | 0.9833 | -0.32086 | 0.4 | 1 | 1.1 | 0.9
8 | 1 | 0 | 0 | 0 | 0 | 1 | 0.98198 | -0.34677 | 0.4 | 1 | 1.1 | 0.9
3 | 1 | 0 | 0 | 0 | 0 | 1 | 0.98142 | -0.35771 | 0.4 | 1 | 1.1 | 0.9
21 | 1 | 0.0082643 | 0.0020712 | 0 | 0 | 1 | 0.9813 | -0.3601 | 0.4 | 1 | 1.1 | 0.9
6 | 1 | 0 | 0 | 0 | 0 | 1 | 0.98152 | -0.35572 | 0.4 | 1 | 1.1 | 0.9
4 | 1 | 0 | 0 | 0 | 0 | 1 | 0.9855 | -0.27806 | 0.4 | 1 | 1.1 | 0.9
23 | 1 | 0.0061473 | 0.0015406 | 0 | 0 | 1 | 0.98673 | -0.2543 | 0.4 | 1 | 1.1 | 0.9
47 | 1 | 0.0063252 | 0.0015852 | 0 | 0 | 1 | 0.98538 | -0.28041 | 0.4 | 1 | 1.1 | 0.9
24 | 1 | 0.0066282 | 0.0016612 | 0 | 0 | 1 | 0.98179 | -0.35055 | 0.4 | 1 | 1.1 | 0.9
26 | 1 | 0.011194 | 0.0028055 | 0 | 0 | 1 | 0.98251 | -0.33643 | 0.4 | 1 | 1.1 | 0.9
25 | 1 | 0.00651 | 0.0016316 | 0 | 0 | 1 | 0.98161 | -0.35405 | 0.4 | 1 | 1.1 | 0.9
10 | 1 | 0 | 0 | 0 | 0 | 1 | 0.99149 | -0.16243 | 0.4 | 1 | 1.1 | 0.9
13 | 1 | 0 | 0 | 0 | 0 | 1 | 0.99365 | -0.1209 | 0.4 | 1 | 1.1 | 0.9
16 | 1 | 0 | 0 | 0 | 0 | 1 | 0.99129 | -0.16628 | 0.4 | 1 | 1.1 | 0.9
14 | 1 | 0 | 0 | 0 | 0 | 1 | 0.99039 | -0.18365 | 0.4 | 1 | 1.1 | 0.9
22 | 1 | 0.010619 | 0.0026614 | 0 | 0 | 1 | 0.98881 | -0.2141 | 0.4 | 1 | 1.1 | 0.9
11 | 1 | 0 | 0 | 0 | 0 | 1 | 0.99842 | -0.030142 | 0.4 | 1 | 1.1 | 0.9
32 | 1 | 0 | 0 | 0 | 0 | 1 | 0.99711 | -0.05526 | 0.4 | 1 | 1.1 | 0.9
28 | 3 | 0.011341 | 0.0028424 | 0 | 0 | 1 | 1 | 0 | 0.4 | 1 | 1.1 | 0.9
12 | 1 | 0 | 0 | 0 | 0 | 1 | 0.99251 | -0.14374 | 0.4 | 1 | 1.1 | 0.9
18 | 1 | 0 | 0 | 0 | 0 | 1 | 0.99205 | -0.15268 | 0.4 | 1 | 1.1 | 0.9
20 | 1 | 0 | 0 | 0 | 0 | 1 | 0.99436 | -0.10811 | 0.4 | 1 | 1.1 | 0.9
41 | 1 | 0.0061027 | 0.0015295 | 0 | 0 | 1 | 0.99238 | -0.14627 | 0.4 | 1 | 1.1 | 0.9
19 | 1 | 0 | 0 | 0 | 0 | 1 | 0.9898 | -0.19522 | 0.4 | 1 | 1.1 | 0.9
49 | 1 | 0.011205 | 0.0028082 | 0 | 0 | 1 | 0.99513 | -0.092658 | 0.4 | 1 | 1.1 | 0.9
36 | 1 | 0.0027946 | 0.00070039 | 0 | 0 | 1 | 0.98917 | -0.20726 | 0.4 | 1 | 1.1 | 0.9
15 | 1 | 0 | 0 | 0 | 0 | 1 | 0.98209 | -0.34467 | 0.4 | 1 | 1.1 | 0.9
27 | 1 | 0.011255 | 0.0028208 | 0 | 0 | 1 | 0.9812 | -0.36203 | 0.4 | 1 | 1.1 | 0.9
43 | 1 | 0.0020549 | 0.00051502 | 0 | 0 | 1 | 0.99117 | -0.16864 | 0.4 | 1 | 1.1 | 0.9
45 | 1 | 0.061976 | 0.015533 | 0 | 0 | 1 | 0.99055 | -0.18159 | 0.4 | 1 | 1.1 | 0.9
46 | 1 | 0.068856 | 0.017257 | 0 | 0 | 1 | 0.98644 | -0.26044 | 0.4 | 1 | 1.1 | 0.9
35 | 1 | 0.0013828 | 0.00034655 | 0 | 0 | 1 | 0.99432 | -0.10874 | 0.4 | 1 | 1.1 | 0.9
48 | 1 | 0.0073735 | 0.001848 | 0 | 0 | 1 | 0.98149 | -0.35626 | 0.4 | 1 | 1.1 | 0.9
33 | 1 | 0.0043716 | 0.0010956 | 0 | 0 | 1 | 0.99679 | -0.06144 | 0.4 | 1 | 1.1 | 0.9
29 | 1 | 0.011015 | 0.0027607 | 0 | 0 | 1 | 0.99829 | -0.032416 | 0.4 | 1 | 1.1 | 0.9
40 | 1 | 0.0048417 | 0.0012135 | 0 | 0 | 1 | 0.99224 | -0.14896 | 0.4 | 1 | 1.1 | 0.9
30 | 1 | 0.011156 | 0.002796 | 0 | 0 | 1 | 0.99667 | -0.063199 | 0.4 | 1 | 1.1 | 0.9
37 | 1 | 0 | 0 | 0 | 0 | 1 | 0.98885 | -0.21352 | 0.4 | 1 | 1.1 | 0.9
50 | 1 | 0.011266 | 0.0028236 | 0 | 0 | 1 | 0.98085 | -0.36878 | 0.4 | 1 | 1.1 | 0.9
34 | 1 | 0.0015364 | 0.00038506 | 0 | 0 | 1 | 0.9943 | -0.10909 | 0.4 | 1 | 1.1 | 0.9
51 | 1 | 0.011178 | 0.0028014 | 0 | 0 | 1 | 0.98068 | -0.37216 | 0.4 | 1 | 1.1 | 0.9
38 | 1 | 0.0031359 | 0.00078592 | 0 | 0 | 1 | 0.9885 | -0.2203 | 0.4 | 1 | 1.1 | 0.9
42 | 1 | 0.0093866 | 0.0023525 | 0 | 0 | 1 | 0.98835 | -0.22332 | 0.4 | 1 | 1.1 | 0.9

## generator_data
GEN_BUS | PG | QG | QMAX | QMIN | VG | MBASE | GEN_STATUS | PMAX | PMIN
28 | 0.31936 | 0.081376 | 10 | -10 | 1 | 100 | 1 | 10 | 0

## branch_data
F_BUS | T_BUS | BR_R | BR_X | BR_B | RATE_A | RATE_B | RATE_C | TAP | SHIFT | BR_STATUS | ANGMIN | ANGMAX | P_in | Q_in | P_out | Q_out
1 | 2 | 1.2239 | 0.78327 | 2.0552e-09 | 0 | 0 | 0 | 0 | 0 | 1 | -90 | 90 | -0.0079732 | -0.0019983 | 0.0079741 | 0.0019987
2 | 7 | 1.6827 | 1.0769 | 2.8257e-09 | 0 | 0 | 0 | 0 | 0 | 1 | -90 | 90 | -0.036778 | -0.0092267 | 0.036803 | 0.0092425
2 | 8 | 1.7471 | 1.1181 | 2.9338e-09 | 0 | 0 | 0 | 0 | 0 | 1 | -90 | 90 | 0.028804 | 0.0072281 | -0.028788 | -0.0072182
7 | 26 | 1.5022 | 0.96143 | 2.5226e-09 | 0 | 0 | 0 | 0 | 0 | 1 | -90 | 90 | 0.044976 | 0.011304 | -0.044943 | -0.011282
7 | 4 | 2.2768 | 1.4572 | 3.8234e-09 | 0 | 0 | 0 | 0 | 0 | 1 | -90 | 90 | -0.081779 | -0.020546 | 0.081946 | 0.020653
8 | 25 | 2.2671 | 1.4509 | 3.807e-09 | 0 | 0 | 0 | 0 | 0 | 1 | -90 | 90 | 0.013889 | 0.0034826 | -0.013884 | -0.0034799
8 | 24 | 1.0966 | 0.70183 | 1.8415e-09 | 0 | 0 | 0 | 0 | 0 | 1 | -90 | 90 | 0.014899 | 0.0037356 | -0.014896 | -0.0037341
3 | 21 | 1.2446 | 0.79651 | 2.0899e-09 | 0 | 0 | 0 | 0 | 0 | 1 | -90 | 90 | 0.0082652 | 0.0020717 | -0.0082643 | -0.0020713
3 | 6 | 1.0412 | 0.66635 | 1.7484e-09 | 0 | 0 | 0 | 0 | 0 | 1 | -90 | 90 | -0.0082652 | -0.0020717 | 0.008266 | 0.002072
6 | 24 | 2.7041 | 1.7306 | 4.541e-09 | 0 | 0 | 0 | 0 | 0 | 1 | -90 | 90 | -0.008266 | -0.002072 | 0.008268 | 0.0020729
4 | 23 | 1.1774 | 0.75351 | 1.9771e-09 | 0 | 0 | 0 | 0 | 0 | 1 | -90 | 90 | -0.088272 | -0.022238 | 0.088373 | 0.022302
4 | 47 | 1.6159 | 1.0342 | 2.7135e-09 | 0 | 0 | 0 | 0 | 0 | 1 | -90 | 90 | 0.0063258 | 0.0015854 | -0.0063251 | -0.0015852
23 | 22 | 1.8678 | 1.1954 | 3.1365e-09 | 0 | 0 | 0 | 0 | 0 | 1 | -90 | 90 | -0.09452 | -0.023843 | 0.094702 | 0.023959
26 | 15 | 1.0564 | 0.67611 | 1.774e-09 | 0 | 0 | 0 | 0 | 0 | 1 | -90 | 90 | 0.033749 | 0.008477 | -0.033736 | -0.0084687
25 | 48 | 1.293 | 0.82754 | 2.1714e-09 | 0 | 0 | 0 | 0 | 0 | 1 | -90 | 90 | 0.0073742 | 0.0018483 | -0.0073734 | -0.001848
10 | 13 | 1.5016 | 0.96101 | 2.5216e-09 | 0 | 0 | 0 | 0 | 0 | 1 | -90 | 90 | -0.123 | -0.031163 | 0.12324 | 0.031321
10 | 16 | 8.2476 | 5.2785 | 1.385e-08 | 0 | 0 | 0 | 0 | 0 | 1 | -90 | 90 | 0.0020556 | 0.00051321 | -0.0020552 | -0.00051433
10 | 14 | 6.096 | 3.9014 | 1.0237e-08 | 0 | 0 | 0 | 0 | 0 | 1 | -90 | 90 | 0.015359 | 0.0038626 | -0.015343 | -0.0038536
10 | 22 | 2.1678 | 1.3874 | 3.6403e-09 | 0 | 0 | 0 | 0 | 0 | 1 | -90 | 90 | 0.10558 | 0.026788 | -0.10532 | -0.026621
13 | 19 | 4.758 | 3.0451 | 7.99e-09 | 0 | 0 | 0 | 0 | 0 | 1 | -90 | 90 | 0.069317 | 0.017551 | -0.069071 | -0.017394
13 | 49 | 0.65537 | 0.41944 | 2.2011e-09 | 0 | 0 | 0 | 0 | 0 | 1 | -90 | 90 | -0.19256 | -0.048871 | 0.19282 | 0.049038
16 | 43 | 5.0527 | 3.2337 | 8.4848e-09 | 0 | 0 | 0 | 0 | 0 | 1 | -90 | 90 | 0.0020552 | 0.00051433 | -0.0020549 | -0.00051502
14 | 36 | 6.7675 | 4.3312 | 1.1364e-08 | 0 | 0 | 0 | 0 | 0 | 1 | -90 | 90 | 0.015343 | 0.0038536 | -0.015326 | -0.0038437
11 | 32 | 1.3972 | 0.89421 | 2.3463e-09 | 0 | 0 | 0 | 0 | 0 | 1 | -90 | 90 | 0.080741 | 0.020438 | -0.080644 | -0.020376
11 | 28 | 1.6815 | 1.0762 | 2.8237e-09 | 0 | 0 | 0 | 0 | 0 | 1 | -90 | 90 | -0.080741 | -0.020438 | 0.080858 | 0.020513
32 | 33 | 6.2968 | 4.03 | 1.0574e-08 | 0 | 0 | 0 | 0 | 0 | 1 | -90 | 90 | 0.0043728 | 0.0010954 | -0.0043716 | -0.0010956
32 | 20 | 3.097 | 1.9821 | 5.2007e-09 | 0 | 0 | 0 | 0 | 0 | 1 | -90 | 90 | 0.076271 | 0.019281 | -0.076078 | -0.019158
28 | 29 | 0.64649 | 0.41375 | 2.1713e-09 | 0 | 0 | 0 | 0 | 0 | 1 | -90 | 90 | 0.22716 | 0.05802 | -0.22681 | -0.057793
12 | 18 | 0.63648 | 0.40735 | 1.0688e-09 | 0 | 0 | 0 | 0 | 0 | 1 | -90 | 90 | 0.062088 | 0.015604 | -0.062061 | -0.015587
12 | 20 | 2.161 | 1.3831 | 3.6289e-09 | 0 | 0 | 0 | 0 | 0 | 1 | -90 | 90 | -0.073034 | -0.018347 | 0.073159 | 0.018427
12 | 41 | 1.0233 | 0.65491 | 1.7184e-09 | 0 | 0 | 0 | 0 | 0 | 1 | -90 | 90 | 0.010946 | 0.0027436 | -0.010945 | -0.0027429
18 | 45 | 2.0551 | 1.3152 | 3.451e-09 | 0 | 0 | 0 | 0 | 0 | 1 | -90 | 90 | 0.062061 | 0.015587 | -0.061976 | -0.015533
20 | 35 | 0.94545 | 0.60509 | 1.5877e-09 | 0 | 0 | 0 | 0 | 0 | 1 | -90 | 90 | 0.0029193 | 0.00073136 | -0.0029192 | -0.00073146
41 | 40 | 2.4519 | 1.5692 | 4.1173e-09 | 0 | 0 | 0 | 0 | 0 | 1 | -90 | 90 | 0.0048423 | 0.0012134 | -0.0048417 | -0.0012135
19 | 46 | 4.1455 | 2.6531 | 6.9614e-09 | 0 | 0 | 0 | 0 | 0 | 1 | -90 | 90 | 0.069071 | 0.017394 | -0.068856 | -0.017257
49 | 30 | 0.64771 | 0.41454 | 2.1754e-09 | 0 | 0 | 0 | 0 | 0 | 1 | -90 | 90 | -0.20403 | -0.051847 | 0.20432 | 0.052032
36 | 37 | 2.1894 | 1.4012 | 3.6766e-09 | 0 | 0 | 0 | 0 | 0 | 1 | -90 | 90 | 0.012532 | 0.0031433 | -0.012528 | -0.0031413
15 | 27 | 2.2252 | 1.4241 | 3.7367e-09 | 0 | 0 | 0 | 0 | 0 | 1 | -90 | 90 | 0.033736 | 0.0084687 | -0.033708 | -0.0084512
27 | 50 | 1.2988 | 0.83122 | 2.181e-09 | 0 | 0 | 0 | 0 | 0 | 1 | -90 | 90 | 0.022453 | 0.0056304 | -0.022446 | -0.005626
35 | 34 | 1.0171 | 0.65093 | 1.7079e-09 | 0 | 0 | 0 | 0 | 0 | 1 | -90 | 90 | 0.0015364 | 0.0003849 | -0.0015364 | -0.00038506
29 | 30 | 0.64346 | 0.41181 | 2.1611e-09 | 0 | 0 | 0 | 0 | 0 | 1 | -90 | 90 | 0.21579 | 0.055033 | -0.21547 | -0.054828
37 | 38 | 2.3729 | 1.5186 | 3.9847e-09 | 0 | 0 | 0 | 0 | 0 | 1 | -90 | 90 | 0.012528 | 0.0031413 | -0.012524 | -0.0031391
50 | 51 | 1.3003 | 0.83217 | 2.1835e-09 | 0 | 0 | 0 | 0 | 0 | 1 | -90 | 90 | 0.01118 | 0.0028024 | -0.011178 | -0.0028015
38 | 42 | 1.4102 | 0.90254 | 2.3681e-09 | 0 | 0 | 0 | 0 | 0 | 1 | -90 | 90 | 0.0093879 | 0.0023532 | -0.0093866 | -0.0023525