## bus_data
BUS_I | BUS_TYPE | Pd | Qd | Gs | Bs | area | Vm | Va | baseKV | zone | Vmax | Vmin
1 | 1 | 0.097476 | 0.02443 | 0 | 0 | 1 | 0.98156 | -0.35367 | 0.4 | 1 | 1.1 | 0.9
2 | 1 | 0.0038507 | 0.00096508 | 0 | 0 | 1 | 0.98369 | -0.31198 | 0.4 | 1 | 1.1 | 0.9
3 | 1 | 0 | 0 | 0 | 0 | 1 | 0.98108 | -0.36296 | 0.4 | 1 | 1.1 | 0.9
4 | 1 | 0 | 0 | 0 | 0 | 1 | 0.98426 | -0.30096 | 0.4 | 1 | 1.1 | 0.9
5 | 1 | 0 | 0 | 0 | 0 | 1 | 0.98037 | -0.37689 | 0.4 | 1 | 1.1 | 0.9
6 | 1 | 0 | 0 | 0 | 0 | 1 | 0.98839 | -0.22079 | 0.4 | 1 | 1.1 | 0.9
8 | 1 | 0 | 0 | 0 | 0 | 1 | 0.97994 | -0.38524 | 0.4 | 1 | 1.1 | 0.9
40 | 1 | 0.014119 | 0.0035386 | 0 | 0 | 1 | 0.98907 | -0.20782 | 0.4 | 1 | 1.1 | 0.9
42 | 1 | 0.013432 | 0.0033664 | 0 | 0 | 1 | 0.97931 | -0.39766 | 0.4 | 1 | 1.1 | 0.9
9 | 1 | 0 | 0 | 0 | 0 | 1 | 0.9791 | -0.40184 | 0.4 | 1 | 1.1 | 0.9
33 | 1 | 0 | 0 | 0 | 0 | 1 | 0.97866 | -0.4104 | 0.4 | 1 | 1.1 | 0.9
25 | 1 | 0 | 0 | 0 | 0 | 1 | 0.99276 | -0.13695 | 0.4 | 1 | 1.1 | 0.9
41 | 1 | 0.013671 | 0.0034263 | 0 | 0 | 1 | 0.97854 | -0.41281 | 0.4 | 1 | 1.1 | 0.9
29 | 1 | 0 | 0 | 0 | 0 | 1 | 0.97057 | -0.56679 | 0.4 | 1 | 1.1 | 0.9
32 | 1 | 0.039365 | 0.0098658 | 0 | 0 | 1 | 0.97014 | -0.57528 | 0.4 | 1 | 1.1 | 0.9
27 | 1 | 0.016986 | 0.0042571 | 0 | 0 | 1 | 0.9718 | -0.54242 | 0.4 | 1 | 1.1 | 0.9
10 | 1 | 0.018137 | 0.0045457 | 0 | 0 | 1 | 0.97083 | -0.56163 | 0.4 | 1 | 1.1 | 0.9
11 | 1 | 0.0082098 | 0.0020576 | 0 | 0 | 1 | 0.97134 | -0.55156 | 0.4 | 1 | 1.1 | 0.9
12 | 1 | 0 | 0 | 0 | 0 | 1 | 0.97052 | -0.56777 | 0.4 | 1 | 1.1 | 0.9
13 | 1 | 0.0070384 | 0.001764 | 0 | 0 | 1 | 0.97152 | -0.54808 | 0.4 | 1 | 1.1 | 0.9
14 | 1 | 0.0072456 | 0.0018159 | 0 | 0 | 1 | 0.97002 | -0.57771 | 0.4 | 1 | 1.1 | 0.9
15 | 1 | 0.0051777 | 0.0012976 | 0 | 0 | 1 | 0.97032 | -0.57184 | 0.4 | 1 | 1.1 | 0.9
35 | 1 | 0.024541 | 0.0061506 | 0 | 0 | 1 | 0.97174 | -0.54364 | 0.4 | 1 | 1.1 | 0.9
36 | 1 | 0.0033715 | 0.00084497 | 0 | 0 | 1 | 0.97002 | -0.57785 | 0.4 | 1 | 1.1 | 0.9
34 | 1 | 0.018881 | 0.0047319 | 0 | 0 | 1 | 0.97248 | -0.52898 | 0.4 | 1 | 1.1 | 0.9
16 | 1 | 0.0093319 | 0.0023388 | 0 | 0 | 1 | 0.9758 | -0.46372 | 0.4 | 1 | 1.1 | 0.9
17 | 1 | 0 | 0 | 0 | 0 | 1 | 0.97676 | -0.44503 | 0.4 | 1 | 1.1 | 0.9
18 | 1 | 0 | 0 | 0 | 0 | 1 | 0.97529 | -0.47384 | 0.4 | 1 | 1.1 | 0.9
19 | 1 | 0.012399 | 0.0031075 | 0 | 0 | 1 | 0.97748 | -0.43083 | 0.4 | 1 | 1.1 | 0.9
20 | 1 | 0.0088502 | 0.0022181 | 0 | 0 | 1 | 0.97574 | -0.46496 | 0.4 | 1 | 1.1 | 0.9
21 | 1 | 0 | 0 | 0 | 0 | 1 | 0.97458 | -0.48776 | 0.4 | 1 | 1.1 | 0.9
22 | 1 | 0.068061 | 0.017058 | 0 | 0 | 1 | 0.98573 | -0.27118 | 0.4 | 1 | 1.1 | 0.9
31 | 1 | 0 | 0 | 0 | 0 | 1 | 0.97319 | -0.51506 | 0.4 | 1 | 1.1 | 0.9
37 | 1 | 0.02459 | 0.0061628 | 0 | 0 | 1 | 0.97053 | -0.56754 | 0.4 | 1 | 1.1 | 0.9
23 | 1 | 0 | 0 | 0 | 0 | 1 | 0.98796 | -0.22824 | 0.4 | 1 | 1.1 | 0.9
28 | 1 | 0 | 0 | 0 | 0 | 1 | 0.97259 | -0.52688 | 0.4 | 1 | 1.1 | 0.9
24 | 1 | 0 | 0 | 0 | 0 | 1 | 0.99372 | -0.11849 | 0.4 | 1 | 1.1 | 0.9
39 | 1 | 0.052567 | 0.013174 | 0 | 0 | 1 | 0.9975 | -0.047068 | 0.4 | 1 | 1.1 | 0.9
38 | 3 | 0.0046847 | 0.0011741 | 0 | 0 | 1 | 1 | 0 | 0.4 | 1 | 1.1 | 0.9
30 | 1 | 0.060992 | 0.015286 | 0 | 0 | 1 | 0.97101 | -0.55816 | 0.4 | 1 | 1.1 | 0.9

## generator_data
GEN_BUS | PG | QG | QMAX | QMIN | VG | MBASE | GEN_STATUS | PMAX | PMIN
38 | 0.54349 | 0.14028 | 10 | -10 | 1 | 100 | 1 | 10 | 0

## branch_data
F_BUS | T_BUS | BR_R | BR_X | BR_B | RATE_A | RATE_B | RATE_C | TAP | SHIFT | BR_STATUS | ANGMIN | ANGMAX | P_in | Q_in | P_out | Q_out
1 | 2 | 1.4482 | 0.92684 | 2.4319e-09 | 0 | 0 | 0 | 0 | 0 | 1 | -90 | 90 | -0.12465 | -0.031263 | 0.12489 | 0.031422
1 | 3 | 1.4789 | 0.9465 | 2.4835e-09 | 0 | 0 | 0 | 0 | 0 | 1 | -90 | 90 | 0.02717 | 0.0068336 | -0.027158 | -0.0068261
2 | 4 | 0.37222 | 0.23822 | 6.2506e-10 | 0 | 0 | 0 | 0 | 0 | 1 | -90 | 90 | -0.12875 | -0.032387 | 0.12881 | 0.03243
3 | 5 | 2.2158 | 1.4181 | 3.7209e-09 | 0 | 0 | 0 | 0 | 0 | 1 | -90 | 90 | 0.027158 | 0.0068261 | -0.02714 | -0.0068149
4 | 6 | 2.7219 | 1.742 | 4.5709e-09 | 0 | 0 | 0 | 0 | 0 | 1 | -90 | 90 | -0.12881 | -0.03243 | 0.12931 | 0.032747
5 | 8 | 1.3272 | 0.8494 | 2.2287e-09 | 0 | 0 | 0 | 0 | 0 | 1 | -90 | 90 | 0.02714 | 0.0068149 | -0.027129 | -0.0068082
6 | 40 | 0.44278 | 0.28338 | 7.4354e-10 | 0 | 0 | 0 | 0 | 0 | 1 | -90 | 90 | -0.12931 | -0.032747 | 0.12939 | 0.032799
8 | 42 | 1.971 | 1.2614 | 3.3099e-09 | 0 | 0 | 0 | 0 | 0 | 1 | -90 | 90 | 0.027129 | 0.0068082 | -0.027113 | -0.0067982
40 | 25 | 2.1877 | 1.4001 | 7.3475e-09 | 0 | 0 | 0 | 0 | 0 | 1 | -90 | 90 | -0.14351 | -0.036337 | 0.144 | 0.03665
42 | 9 | 1.3137 | 0.8408 | 2.2061e-09 | 0 | 0 | 0 | 0 | 0 | 1 | -90 | 90 | 0.013681 | 0.0034318 | -0.013678 | -0.0034303
9 | 33 | 2.6874 | 1.7199 | 4.5128e-09 | 0 | 0 | 0 | 0 | 0 | 1 | -90 | 90 | 0.013678 | 0.0034303 | -0.013672 | -0.0034271
33 | 41 | 0.75679 | 0.48435 | 1.2709e-09 | 0 | 0 | 0 | 0 | 0 | 1 | -90 | 90 | 0.013672 | 0.0034271 | -0.013671 | -0.0034263
25 | 24 | 0.57284 | 0.36662 | 4.8098e-09 | 0 | 0 | 0 | 0 | 0 | 1 | -90 | 90 | -0.144 | -0.03665 | 0.14413 | 0.036732
29 | 32 | 0.90993 | 0.58236 | 1.528e-09 | 0 | 0 | 0 | 0 | 0 | 1 | -90 | 90 | 0.039381 | 0.0098759 | -0.039365 | -0.0098658
29 | 27 | 2.6179 | 1.6755 | 4.3962e-09 | 0 | 0 | 0 | 0 | 0 | 1 | -90 | 90 | -0.039381 | -0.0098759 | 0.039427 | 0.0099048
27 | 28 | 1.1679 | 0.74744 | 7.8448e-09 | 0 | 0 | 0 | 0 | 0 | 1 | -90 | 90 | -0.056413 | -0.014162 | 0.056455 | 0.014188
10 | 11 | 1.2546 | 0.80296 | 2.1069e-09 | 0 | 0 | 0 | 0 | 0 | 1 | -90 | 90 | -0.033943 | -0.0085084 | 0.033959 | 0.0085186
10 | 12 | 1.6415 | 1.0506 | 2.7566e-09 | 0 | 0 | 0 | 0 | 0 | 1 | -90 | 90 | 0.015805 | 0.0039627 | -0.015801 | -0.00396
11 | 13 | 0.34931 | 0.22356 | 5.8659e-10 | 0 | 0 | 0 | 0 | 0 | 1 | -90 | 90 | -0.042169 | -0.010576 | 0.042176 | 0.010581
12 | 14 | 5.7891 | 3.705 | 9.7214e-09 | 0 | 0 | 0 | 0 | 0 | 1 | -90 | 90 | 0.0072491 | 0.0018172 | -0.0072456 | -0.0018159
12 | 15 | 2.0092 | 1.2859 | 3.374e-09 | 0 | 0 | 0 | 0 | 0 | 1 | -90 | 90 | 0.0085518 | 0.0021428 | -0.0085501 | -0.002142
13 | 35 | 0.38176 | 0.24433 | 6.4108e-10 | 0 | 0 | 0 | 0 | 0 | 1 | -90 | 90 | -0.049214 | -0.012345 | 0.049225 | 0.012351
15 | 36 | 7.5064 | 4.8041 | 1.2605e-08 | 0 | 0 | 0 | 0 | 0 | 1 | -90 | 90 | 0.0033725 | 0.00084441 | -0.0033715 | -0.00084497
35 | 34 | 0.84212 | 0.53896 | 1.4142e-09 | 0 | 0 | 0 | 0 | 0 | 1 | -90 | 90 | -0.073766 | -0.018502 | 0.073818 | 0.018535
34 | 31 | 0.6378 | 0.40819 | 3.2131e-09 | 0 | 0 | 0 | 0 | 0 | 1 | -90 | 90 | -0.092698 | -0.023267 | 0.09276 | 0.023306
16 | 17 | 2.3541 | 1.5066 | 7.9064e-09 | 0 | 0 | 0 | 0 | 0 | 1 | -90 | 90 | -0.034044 | -0.008577 | 0.034074 | 0.0085957
16 | 18 | 1.7553 | 1.1234 | 2.9476e-09 | 0 | 0 | 0 | 0 | 0 | 1 | -90 | 90 | 0.024712 | 0.0062382 | -0.0247 | -0.0062308
17 | 19 | 0.24035 | 0.15383 | 2.0181e-09 | 0 | 0 | 0 | 0 | 0 | 1 | -90 | 90 | -0.254 | -0.064149 | 0.25418 | 0.06426
17 | 20 | 0.38912 | 0.24903 | 3.2671e-09 | 0 | 0 | 0 | 0 | 0 | 1 | -90 | 90 | 0.21993 | 0.055554 | -0.21972 | -0.05542
18 | 21 | 2.4112 | 1.5432 | 4.049e-09 | 0 | 0 | 0 | 0 | 0 | 1 | -90 | 90 | 0.0247 | 0.0062308 | -0.024684 | -0.0062207
19 | 22 | 2.6004 | 1.6643 | 2.1834e-08 | 0 | 0 | 0 | 0 | 0 | 1 | -90 | 90 | -0.26657 | -0.067367 | 0.26863 | 0.068682
20 | 31 | 1.0156 | 0.65001 | 8.5277e-09 | 0 | 0 | 0 | 0 | 0 | 1 | -90 | 90 | 0.21087 | 0.053201 | -0.21036 | -0.052879
21 | 37 | 13.7532 | 8.802 | 2.3095e-08 | 0 | 0 | 0 | 0 | 0 | 1 | -90 | 90 | 0.024684 | 0.0062207 | -0.02459 | -0.0061628
22 | 23 | 0.5626 | 0.36006 | 4.7238e-09 | 0 | 0 | 0 | 0 | 0 | 1 | -90 | 90 | -0.33669 | -0.08574 | 0.33739 | 0.086187
31 | 28 | 0.42752 | 0.27361 | 3.5896e-09 | 0 | 0 | 0 | 0 | 0 | 1 | -90 | 90 | 0.1176 | 0.029574 | -0.11754 | -0.029531
23 | 24 | 1.4495 | 0.92765 | 1.217e-08 | 0 | 0 | 0 | 0 | 0 | 1 | -90 | 90 | -0.33739 | -0.086187 | 0.33919 | 0.087338
28 | 30 | 2.1706 | 1.3892 | 7.29e-09 | 0 | 0 | 0 | 0 | 0 | 1 | -90 | 90 | 0.061083 | 0.015344 | -0.060992 | -0.015286
24 | 39 | 0.66696 | 0.42685 | 5.6e-09 | 0 | 0 | 0 | 0 | 0 | 1 | -90 | 90 | -0.48332 | -0.12407 | 0.485 | 0.12515
39 | 38 | 0.39832 | 0.25492 | 3.3444e-09 | 0 | 0 | 0 | 0 | 0 | 1 | -90 | 90 | -0.53757 | -0.13832 | 0.5388 | 0.13911