## bus_data
BUS_I | BUS_TYPE | Pd | Qd | Gs | Bs | area | Vm | Va | baseKV | zone | Vmax | Vmin
1 | 1 | 0.00095105 | 0.00023836 | 0 | 0 | 1 | 0.98399 | -0.30788 | 0.4 | 1 | 1.1 | 0.9
2 | 1 | 0.0035992 | 0.00090205 | 0 | 0 | 1 | 0.98378 | -0.31193 | 0.4 | 1 | 1.1 | 0.9
3 | 1 | 0.0020742 | 0.00051984 | 0 | 0 | 1 | 0.98422 | -0.30343 | 0.4 | 1 | 1.1 | 0.9
4 | 1 | 0.00095128 | 0.00023841 | 0 | 0 | 1 | 0.98377 | -0.31211 | 0.4 | 1 | 1.1 | 0.9
5 | 1 | 0.00050661 | 0.00012697 | 0 | 0 | 1 | 0.98426 | -0.30263 | 0.4 | 1 | 1.1 | 0.9
6 | 1 | 0.0038622 | 0.00096796 | 0 | 0 | 1 | 0.98377 | -0.31227 | 0.4 | 1 | 1.1 | 0.9
7 | 1 | 0 | 0 | 0 | 0 | 1 | 0.9847 | -0.29408 | 0.4 | 1 | 1.1 | 0.9
30 | 1 | 0.00050757 | 0.00012721 | 0 | 0 | 1 | 0.98376 | -0.31233 | 0.4 | 1 | 1.1 | 0.9
28 | 1 | 0.00056429 | 0.00014143 | 0 | 0 | 1 | 0.98378 | -0.31206 | 0.4 | 1 | 1.1 | 0.9
10 | 1 | 0 | 0 | 0 | 0 | 1 | 0.98477 | -0.29266 | 0.4 | 1 | 1.1 | 0.9
35 | 1 | 0.0010151 | 0.0002544 | 0 | 0 | 1 | 0.98371 | -0.31333 | 0.4 | 1 | 1.1 | 0.9
31 | 1 | 0.0023877 | 0.00059842 | 0 | 0 | 1 | 0.98362 | -0.31517 | 0.4 | 1 | 1.1 | 0.9
25 | 1 | 0 | 0 | 0 | 0 | 1 | 0.98464 | -0.29511 | 0.4 | 1 | 1.1 | 0.9
8 | 1 | 0.0019615 | 0.00049159 | 0 | 0 | 1 | 0.98573 | -0.27395 | 0.4 | 1 | 1.1 | 0.9
9 | 1 | 0 | 0 | 0 | 0 | 1 | 0.98738 | -0.24196 | 0.4 | 1 | 1.1 | 0.9
11 | 1 | 0 | 0 | 0 | 0 | 1 | 0.98772 | -0.23542 | 0.4 | 1 | 1.1 | 0.9
12 | 1 | 0 | 0 | 0 | 0 | 1 | 0.98709 | -0.2478 | 0.4 | 1 | 1.1 | 0.9
26 | 1 | 0.03074 | 0.0077042 | 0 | 0 | 1 | 0.991 | -0.17216 | 0.4 | 1 | 1.1 | 0.9
27 | 1 | 0.001172 | 0.00029373 | 0 | 0 | 1 | 0.98701 | -0.24919 | 0.4 | 1 | 1.1 | 0.9
14 | 1 | 0 | 0 | 0 | 0 | 1 | 0.98678 | -0.2538 | 0.4 | 1 | 1.1 | 0.9
49 | 1 | 0.0050771 | 0.0012724 | 0 | 0 | 1 | 0.98674 | -0.25453 | 0.4 | 1 | 1.1 | 0.9
20 | 1 | 0 | 0 | 0 | 0 | 1 | 0.98596 | -0.26968 | 0.4 | 1 | 1.1 | 0.9
16 | 1 | 0 | 0 | 0 | 0 | 1 | 0.98401 | -0.30642 | 0.4 | 1 | 1.1 | 0.9
18 | 1 | 0 | 0 | 0 | 0 | 1 | 0.99757 | -0.046069 | 0.4 | 1 | 1.1 | 0.9
58 | 1 | 0.030587 | 0.0076659 | 0 | 0 | 1 | 0.98215 | -0.34269 | 0.4 | 1 | 1.1 | 0.9
76 | 1 | 0 | 0 | 0 | 0 | 1 | 0.998 | -0.038019 | 0.4 | 1 | 1.1 | 0.9
19 | 1 | 0 | 0 | 0 | 0 | 1 | 0.99609 | -0.074646 | 0.4 | 1 | 1.1 | 0.9
73 | 1 | 0.025916 | 0.0064952 | 0 | 0 | 1 | 0.99639 | -0.068627 | 0.4 | 1 | 1.1 | 0.9
63 | 1 | 0.0077438 | 0.0019408 | 0 | 0 | 1 | 0.99584 | -0.079477 | 0.4 | 1 | 1.1 | 0.9
47 | 1 | 0.0033069 | 0.00082879 | 0 | 0 | 1 | 0.98578 | -0.27318 | 0.4 | 1 | 1.1 | 0.9
44 | 1 | 0.0012388 | 0.00031048 | 0 | 0 | 1 | 0.98584 | -0.27218 | 0.4 | 1 | 1.1 | 0.9
21 | 1 | 0 | 0 | 0 | 0 | 1 | 0.98523 | -0.28414 | 0.4 | 1 | 1.1 | 0.9
22 | 1 | 0 | 0 | 0 | 0 | 1 | 0.98556 | -0.27759 | 0.4 | 1 | 1.1 | 0.9
38 | 1 | 0.0015899 | 0.00039847 | 0 | 0 | 1 | 0.98516 | -0.28547 | 0.4 | 1 | 1.1 | 0.9
37 | 1 | 0.001146 | 0.00028721 | 0 | 0 | 1 | 0.98544 | -0.27994 | 0.4 | 1 | 1.1 | 0.9
23 | 1 | 0 | 0 | 0 | 0 | 1 | 0.98565 | -0.27577 | 0.4 | 1 | 1.1 | 0.9
29 | 1 | 0.0027681 | 0.00069375 | 0 | 0 | 1 | 0.98325 | -0.32215 | 0.4 | 1 | 1.1 | 0.9
77 | 1 | 0.0027685 | 0.00069384 | 0 | 0 | 1 | 0.99237 | -0.1459 | 0.4 | 1 | 1.1 | 0.9
36 | 1 | 0.00095117 | 0.00023839 | 0 | 0 | 1 | 0.98698 | -0.24978 | 0.4 | 1 | 1.1 | 0.9
59 | 1 | 0.011368 | 0.002849 | 0 | 0 | 1 | 0.98085 | -0.36814 | 0.4 | 1 | 1.1 | 0.9
79 | 1 | 0.0034574 | 0.00086651 | 0 | 0 | 1 | 0.98054 | -0.37401 | 0.4 | 1 | 1.1 | 0.9
71 | 1 | 0.0016737 | 0.00041947 | 0 | 0 | 1 | 0.98003 | -0.38419 | 0.4 | 1 | 1.1 | 0.9
69 | 1 | 0.0060774 | 0.0015231 | 0 | 0 | 1 | 0.98005 | -0.38366 | 0.4 | 1 | 1.1 | 0.9
80 | 3 | 0.13649 | 0.034207 | 0 | 0 | 1 | 1 | 0 | 0.4 | 1 | 1.1 | 0.9
81 | 1 | 0.00557 | 0.001396 | 0 | 0 | 1 | 0.99786 | -0.040755 | 0.4 | 1 | 1.1 | 0.9
72 | 1 | 0.011431 | 0.0028649 | 0 | 0 | 1 | 0.99491 | -0.097125 | 0.4 | 1 | 1.1 | 0.9
45 | 1 | 0.0003892 | 9.7544e-05 | 0 | 0 | 1 | 0.98575 | -0.27386 | 0.4 | 1 | 1.1 | 0.9
62 | 1 | 0.013444 | 0.0033695 | 0 | 0 | 1 | 0.98034 | -0.37798 | 0.4 | 1 | 1.1 | 0.9
60 | 1 | 0 | 0 | 0 | 0 | 1 | 0.98059 | -0.37316 | 0.4 | 1 | 1.1 | 0.9
53 | 1 | 0.0010216 | 0.00025603 | 0 | 0 | 1 | 0.9828 | -0.33096 | 0.4 | 1 | 1.1 | 0.9
75 | 1 | 0.030744 | 0.0077051 | 0 | 0 | 1 | 0.99371 | -0.12 | 0.4 | 1 | 1.1 | 0.9
32 | 1 | 0.00050753 | 0.0001272 | 0 | 0 | 1 | 0.98354 | -0.31659 | 0.4 | 1 | 1.1 | 0.9
54 | 1 | 0 | 0 | 0 | 0 | 1 | 0.9806 | -0.37383 | 0.4 | 1 | 1.1 | 0.9
33 | 1 | 0.0023872 | 0.00059829 | 0 | 0 | 1 | 0.98342 | -0.31899 | 0.4 | 1 | 1.1 | 0.9
34 | 1 | 0.00050749 | 0.00012719 | 0 | 0 | 1 | 0.98334 | -0.32064 | 0.4 | 1 | 1.1 | 0.9
42 | 1 | 0.0005077 | 0.00012724 | 0 | 0 | 1 | 0.98332 | -0.32095 | 0.4 | 1 | 1.1 | 0.9
40 | 1 | 0.00050766 | 0.00012723 | 0 | 0 | 1 | 0.983 | -0.32727 | 0.4 | 1 | 1.1 | 0.9
39 | 1 | 0.0020371 | 0.00051055 | 0 | 0 | 1 | 0.98298 | -0.32765 | 0.4 | 1 | 1.1 | 0.9
41 | 1 | 0.0020375 | 0.00051064 | 0 | 0 | 1 | 0.98293 | -0.32863 | 0.4 | 1 | 1.1 | 0.9
43 | 1 | 0.0020373 | 0.00051061 | 0 | 0 | 1 | 0.98293 | -0.32869 | 0.4 | 1 | 1.1 | 0.9
46 | 1 | 0.00022426 | 5.6205e-05 | 0 | 0 | 1 | 0.98567 | -0.27548 | 0.4 | 1 | 1.1 | 0.9
48 | 1 | 0.00020626 | 5.1693e-05 | 0 | 0 | 1 | 0.98563 | -0.27624 | 0.4 | 1 | 1.1 | 0.9
50 | 1 | 0.0043001 | 0.0010777 | 0 | 0 | 1 | 0.98559 | -0.27695 | 0.4 | 1 | 1.1 | 0.9
51 | 1 | 0.00022937 | 5.7486e-05 | 0 | 0 | 1 | 0.98559 | -0.277 | 0.4 | 1 | 1.1 | 0.9
55 | 1 | 0.0010417 | 0.00026108 | 0 | 0 | 1 | 0.97894 | -0.40632 | 0.4 | 1 | 1.1 | 0.9
57 | 1 | 0.0055232 | 0.0013842 | 0 | 0 | 1 | 0.97788 | -0.42708 | 0.4 | 1 | 1.1 | 0.9
64 | 1 | 0.0071297 | 0.0017869 | 0 | 0 | 1 | 0.97745 | -0.4356 | 0.4 | 1 | 1.1 | 0.9
66 | 1 | 0.0095524 | 0.0023941 | 0 | 0 | 1 | 0.97701 | -0.4443 | 0.4 | 1 | 1.1 | 0.9
65 | 1 | 0.0013643 | 0.00034194 | 0 | 0 | 1 | 0.97704 | -0.44372 | 0.4 | 1 | 1.1 | 0.9
78 | 1 | 0.006192 | 0.0015519 | 0 | 0 | 1 | 0.98037 | -0.37737 | 0.4 | 1 | 1.1 | 0.9
61 | 1 | 0.0055232 | 0.0013842 | 0 | 0 | 1 | 0.98043 | -0.37634 | 0.4 | 1 | 1.1 | 0.9
82 | 1 | 0.013292 | 0.0033312 | 0 | 0 | 1 | 0.97875 | -0.40919 | 0.4 | 1 | 1.1 | 0.9
70 | 1 | 0.0027534 | 0.00069007 | 0 | 0 | 1 | 0.98035 | -0.37777 | 0.4 | 1 | 1.1 | 0.9
68 | 1 | 0.0039203 | 0.00098252 | 0 | 0 | 1 | 0.98023 | -0.38014 | 0.4 | 1 | 1.1 | 0.9
67 | 1 | 0.011378 | 0.0028517 | 0 | 0 | 1 | 0.98008 | -0.38322 | 0.4 | 1 | 1.1 | 0.9
74 | 1 | 0.017712 | 0.0044389 | 0 | 0 | 1 | 0.99444 | -0.10614 | 0.4 | 1 | 1.1 | 0.9

## generator_data
GEN_BUS | PG | QG | QMAX | QMIN | VG | MBASE | GEN_STATUS | PMAX | PMIN
80 | 0.4599 | 0.11678 | 10 | -10 | 1 | 100 | 1 | 10 | 0

## branch_data
F_BUS | T_BUS | BR_R | BR_X | BR_B | RATE_A | RATE_B | RATE_C | TAP | SHIFT | BR_STATUS | ANGMIN | ANGMAX | P_in | Q_in | P_out | Q_out
1 | 2 | 1.7682 | 1.1317 | 2.9693e-09 | 0 | 0 | 0 | 0 | 0 | 1 | -90 | 90 | 0.0099373 | 0.0024903 | -0.0099354 | -0.0024894
1 | 3 | 1.7764 | 1.1369 | 2.9831e-09 | 0 | 0 | 0 | 0 | 0 | 1 | -90 | 90 | -0.010888 | -0.0027287 | 0.010891 | 0.0027299
2 | 4 | 0.12211 | 0.07815 | 2.0505e-10 | 0 | 0 | 0 | 0 | 0 | 1 | -90 | 90 | 0.0063362 | 0.0015873 | -0.0063362 | -0.0015873
3 | 5 | 0.26748 | 0.17119 | 4.4918e-10 | 0 | 0 | 0 | 0 | 0 | 1 | -90 | 90 | -0.012965 | -0.0032497 | 0.012965 | 0.00325
4 | 6 | 0.12558 | 0.080371 | 2.1088e-10 | 0 | 0 | 0 | 0 | 0 | 1 | -90 | 90 | 0.0053849 | 0.0013489 | -0.0053848 | -0.0013489
5 | 7 | 2.7567 | 1.7643 | 4.6292e-09 | 0 | 0 | 0 | 0 | 0 | 1 | -90 | 90 | -0.013472 | -0.003377 | 0.013477 | 0.00338
6 | 30 | 0.17385 | 0.11126 | 2.9194e-10 | 0 | 0 | 0 | 0 | 0 | 1 | -90 | 90 | 0.0015227 | 0.00038092 | -0.0015227 | -0.00038095
7 | 28 | 5.7881 | 3.7044 | 9.7198e-09 | 0 | 0 | 0 | 0 | 0 | 1 | -90 | 90 | 0.0135 | 0.0033881 | -0.013488 | -0.0033816
7 | 10 | 0.22891 | 0.1465 | 3.844e-10 | 0 | 0 | 0 | 0 | 0 | 1 | -90 | 90 | -0.026977 | -0.0067681 | 0.026979 | 0.0067692
30 | 35 | 4.2762 | 2.7368 | 7.1809e-09 | 0 | 0 | 0 | 0 | 0 | 1 | -90 | 90 | 0.0010151 | 0.00025373 | -0.001015 | -0.0002544
28 | 31 | 1.0439 | 0.66807 | 1.7529e-09 | 0 | 0 | 0 | 0 | 0 | 1 | -90 | 90 | 0.012924 | 0.0032402 | -0.012922 | -0.0032392
10 | 25 | 0.37398 | 0.23935 | 6.2802e-10 | 0 | 0 | 0 | 0 | 0 | 1 | -90 | 90 | 0.028576 | 0.0072256 | -0.028573 | -0.0072235
10 | 8 | 1.4707 | 0.94123 | 2.4697e-09 | 0 | 0 | 0 | 0 | 0 | 1 | -90 | 90 | -0.055555 | -0.013995 | 0.055605 | 0.014026
31 | 32 | 0.58504 | 0.37442 | 9.8243e-10 | 0 | 0 | 0 | 0 | 0 | 1 | -90 | 90 | 0.010534 | 0.0026407 | -0.010534 | -0.0026404
25 | 29 | 4.131 | 2.6438 | 6.9371e-09 | 0 | 0 | 0 | 0 | 0 | 1 | -90 | 90 | 0.028573 | 0.0072235 | -0.028536 | -0.0072005
8 | 9 | 2.4339 | 1.5577 | 4.0872e-09 | 0 | 0 | 0 | 0 | 0 | 1 | -90 | 90 | -0.057566 | -0.014518 | 0.057655 | 0.014574
9 | 11 | 0.37023 | 0.23695 | 6.2172e-10 | 0 | 0 | 0 | 0 | 0 | 1 | -90 | 90 | -0.07751 | -0.01955 | 0.077535 | 0.019566
9 | 12 | 1.2841 | 0.82185 | 2.1564e-09 | 0 | 0 | 0 | 0 | 0 | 1 | -90 | 90 | 0.019856 | 0.004976 | -0.01985 | -0.0049727
11 | 26 | 3.5957 | 2.3012 | 6.0381e-09 | 0 | 0 | 0 | 0 | 0 | 1 | -90 | 90 | -0.077535 | -0.019565 | 0.07777 | 0.019716
12 | 27 | 2.8692 | 1.8363 | 4.8181e-09 | 0 | 0 | 0 | 0 | 0 | 1 | -90 | 90 | 0.0021233 | 0.00053131 | -0.0021232 | -0.00053169
12 | 14 | 1.479 | 0.94653 | 2.4836e-09 | 0 | 0 | 0 | 0 | 0 | 1 | -90 | 90 | 0.017727 | 0.0044414 | -0.017722 | -0.0044384
26 | 77 | 1.0723 | 0.68627 | 1.8007e-09 | 0 | 0 | 0 | 0 | 0 | 1 | -90 | 90 | -0.10851 | -0.02742 | 0.10865 | 0.027507
27 | 36 | 2.7121 | 1.7357 | 4.5543e-09 | 0 | 0 | 0 | 0 | 0 | 1 | -90 | 90 | 0.0009512 | 0.00023796 | -0.00095117 | -0.00023839
14 | 49 | 0.62507 | 0.40004 | 1.0497e-09 | 0 | 0 | 0 | 0 | 0 | 1 | -90 | 90 | 0.0050773 | 0.0012725 | -0.0050771 | -0.0012725
14 | 20 | 5.4741 | 3.5034 | 9.1924e-09 | 0 | 0 | 0 | 0 | 0 | 1 | -90 | 90 | 0.012645 | 0.0031659 | -0.012635 | -0.0031607
20 | 47 | 2.5162 | 1.6104 | 4.2254e-09 | 0 | 0 | 0 | 0 | 0 | 1 | -90 | 90 | 0.0060451 | 0.0015094 | -0.0060441 | -0.0015092
20 | 44 | 1.654 | 1.0585 | 2.7775e-09 | 0 | 0 | 0 | 0 | 0 | 1 | -90 | 90 | 0.0065899 | 0.0016513 | -0.0065891 | -0.001651
16 | 18 | 10.4445 | 6.6845 | 1.7539e-08 | 0 | 0 | 0 | 0 | 0 | 1 | -90 | 90 | -0.11001 | -0.0277 | 0.1114 | 0.028586
16 | 58 | 1.4323 | 0.91669 | 2.4053e-09 | 0 | 0 | 0 | 0 | 0 | 1 | -90 | 90 | 0.11001 | 0.0277 | -0.10982 | -0.027579
18 | 76 | 0.11443 | 0.073233 | 5.7646e-10 | 0 | 0 | 0 | 0 | 0 | 1 | -90 | 90 | -0.31712 | -0.080717 | 0.31725 | 0.080796
18 | 19 | 16.4267 | 10.5131 | 2.7585e-08 | 0 | 0 | 0 | 0 | 0 | 1 | -90 | 90 | 0.0077561 | 0.0019455 | -0.0077455 | -0.0019415
18 | 73 | 0.51144 | 0.32732 | 2.5765e-09 | 0 | 0 | 0 | 0 | 0 | 1 | -90 | 90 | 0.19797 | 0.050185 | -0.19776 | -0.050048
58 | 59 | 1.9579 | 1.253 | 3.2878e-09 | 0 | 0 | 0 | 0 | 0 | 1 | -90 | 90 | 0.056232 | 0.014129 | -0.056164 | -0.014086
58 | 79 | 5.8925 | 3.7712 | 9.8951e-09 | 0 | 0 | 0 | 0 | 0 | 1 | -90 | 90 | 0.022999 | 0.0057839 | -0.022964 | -0.0057628
76 | 80 | 0.53229 | 0.34067 | 2.6816e-09 | 0 | 0 | 0 | 0 | 0 | 1 | -90 | 90 | -0.32282 | -0.082192 | 0.32341 | 0.082571
76 | 81 | 2.1927 | 1.4033 | 3.6822e-09 | 0 | 0 | 0 | 0 | 0 | 1 | -90 | 90 | 0.0055707 | 0.0013961 | -0.00557 | -0.001396
19 | 63 | 2.7736 | 1.7751 | 4.6577e-09 | 0 | 0 | 0 | 0 | 0 | 1 | -90 | 90 | 0.0077455 | 0.0019415 | -0.0077438 | -0.0019408
73 | 72 | 0.74231 | 0.47508 | 3.7396e-09 | 0 | 0 | 0 | 0 | 0 | 1 | -90 | 90 | 0.17184 | 0.043553 | -0.1716 | -0.043403
47 | 23 | 4.1009 | 2.6246 | 6.8865e-09 | 0 | 0 | 0 | 0 | 0 | 1 | -90 | 90 | 0.0027372 | 0.00068042 | -0.0027369 | -0.00068088
44 | 45 | 1.3669 | 0.87479 | 2.2953e-09 | 0 | 0 | 0 | 0 | 0 | 1 | -90 | 90 | 0.0053503 | 0.0013406 | -0.0053499 | -0.0013405
21 | 22 | 17.8595 | 11.4301 | 2.9991e-08 | 0 | 0 | 0 | 0 | 0 | 1 | -90 | 90 | -0.00159 | -0.00039795 | 0.0015905 | 0.00039535
21 | 38 | 3.6295 | 2.3229 | 6.095e-09 | 0 | 0 | 0 | 0 | 0 | 1 | -90 | 90 | 0.00159 | 0.00039795 | -0.0015899 | -0.00039848
22 | 37 | 8.9051 | 5.6992 | 1.4954e-08 | 0 | 0 | 0 | 0 | 0 | 1 | -90 | 90 | 0.0011461 | 0.00028584 | -0.001146 | -0.00028721
22 | 23 | 2.8859 | 1.847 | 4.8462e-09 | 0 | 0 | 0 | 0 | 0 | 1 | -90 | 90 | -0.0027366 | -0.0006812 | 0.0027369 | 0.00068088
29 | 53 | 1.4886 | 0.95271 | 2.4998e-09 | 0 | 0 | 0 | 0 | 0 | 1 | -90 | 90 | 0.025768 | 0.0065067 | -0.025757 | -0.0065
77 | 75 | 1.0342 | 0.6619 | 1.7367e-09 | 0 | 0 | 0 | 0 | 0 | 1 | -90 | 90 | -0.11142 | -0.028201 | 0.11155 | 0.02829
59 | 60 | 0.48317 | 0.30923 | 8.1138e-10 | 0 | 0 | 0 | 0 | 0 | 1 | -90 | 90 | 0.044796 | 0.011237 | -0.044786 | -0.01123
79 | 78 | 0.74255 | 0.47523 | 1.2469e-09 | 0 | 0 | 0 | 0 | 0 | 1 | -90 | 90 | 0.019507 | 0.0048963 | -0.019504 | -0.0048944
71 | 69 | 1.3788 | 0.88246 | 2.3154e-09 | 0 | 0 | 0 | 0 | 0 | 1 | -90 | 90 | -0.0016737 | -0.00041947 | 0.0016737 | 0.00041928
69 | 67 | 0.24283 | 0.15541 | 4.0777e-10 | 0 | 0 | 0 | 0 | 0 | 1 | -90 | 90 | -0.007751 | -0.0019424 | 0.0077512 | 0.0019425
72 | 74 | 0.25106 | 0.16068 | 1.2648e-09 | 0 | 0 | 0 | 0 | 0 | 1 | -90 | 90 | 0.16017 | 0.040538 | -0.1601 | -0.040494
45 | 46 | 1.4211 | 0.9095 | 2.3864e-09 | 0 | 0 | 0 | 0 | 0 | 1 | -90 | 90 | 0.0049607 | 0.001243 | -0.0049603 | -0.0012429
62 | 60 | 1.5455 | 0.98911 | 2.5953e-09 | 0 | 0 | 0 | 0 | 0 | 1 | -90 | 90 | -0.013444 | -0.0033695 | 0.013447 | 0.0033713
60 | 61 | 0.43733 | 0.27989 | 7.344e-10 | 0 | 0 | 0 | 0 | 0 | 1 | -90 | 90 | 0.031338 | 0.0078585 | -0.031333 | -0.0078555
53 | 54 | 7.5221 | 4.8141 | 1.2632e-08 | 0 | 0 | 0 | 0 | 0 | 1 | -90 | 90 | 0.024735 | 0.006244 | -0.024684 | -0.0062128
75 | 74 | 0.43426 | 0.27793 | 1.4585e-09 | 0 | 0 | 0 | 0 | 0 | 1 | -90 | 90 | -0.1423 | -0.035995 | 0.14239 | 0.036055
32 | 33 | 1.0373 | 0.66385 | 1.7419e-09 | 0 | 0 | 0 | 0 | 0 | 1 | -90 | 90 | 0.010026 | 0.0025132 | -0.010025 | -0.0025126
54 | 55 | 5.679 | 3.6346 | 9.5366e-09 | 0 | 0 | 0 | 0 | 0 | 1 | -90 | 90 | 0.024684 | 0.0062129 | -0.024646 | -0.0061893
33 | 34 | 0.93967 | 0.60139 | 1.578e-09 | 0 | 0 | 0 | 0 | 0 | 1 | -90 | 90 | 0.0076377 | 0.0019143 | -0.0076371 | -0.0019141
34 | 42 | 0.18485 | 0.1183 | 3.1041e-10 | 0 | 0 | 0 | 0 | 0 | 1 | -90 | 90 | 0.0071296 | 0.0017869 | -0.0071295 | -0.0017869
42 | 40 | 4.1393 | 2.6492 | 6.9511e-09 | 0 | 0 | 0 | 0 | 0 | 1 | -90 | 90 | 0.0066218 | 0.0016596 | -0.0066199 | -0.001659
40 | 39 | 0.26751 | 0.17121 | 4.4923e-10 | 0 | 0 | 0 | 0 | 0 | 1 | -90 | 90 | 0.0061122 | 0.0015318 | -0.0061121 | -0.0015317
39 | 41 | 1.0413 | 0.6664 | 1.7485e-09 | 0 | 0 | 0 | 0 | 0 | 1 | -90 | 90 | 0.004075 | 0.0010212 | -0.0040748 | -0.0010212
41 | 43 | 0.126 | 0.08064 | 2.1159e-10 | 0 | 0 | 0 | 0 | 0 | 1 | -90 | 90 | 0.0020373 | 0.0005106 | -0.0020373 | -0.00051061
46 | 48 | 0.69317 | 0.44363 | 1.164e-09 | 0 | 0 | 0 | 0 | 0 | 1 | -90 | 90 | 0.0047361 | 0.0011867 | -0.0047359 | -0.0011867
48 | 50 | 0.68682 | 0.43956 | 1.1534e-09 | 0 | 0 | 0 | 0 | 0 | 1 | -90 | 90 | 0.0045296 | 0.0011351 | -0.0045295 | -0.0011351
50 | 51 | 0.86792 | 0.55547 | 1.4575e-09 | 0 | 0 | 0 | 0 | 0 | 1 | -90 | 90 | 0.00022937 | 5.7345e-05 | -0.00022937 | -5.7486e-05
55 | 57 | 3.7789 | 2.4185 | 6.3458e-09 | 0 | 0 | 0 | 0 | 0 | 1 | -90 | 90 | 0.023604 | 0.0059282 | -0.023581 | -0.0059139
57 | 64 | 2.022 | 1.2941 | 3.3954e-09 | 0 | 0 | 0 | 0 | 0 | 1 | -90 | 90 | 0.018058 | 0.0045296 | -0.018051 | -0.0045253
64 | 65 | 3.1841 | 2.0379 | 5.347e-09 | 0 | 0 | 0 | 0 | 0 | 1 | -90 | 90 | 0.010921 | 0.0027384 | -0.010917 | -0.0027362
66 | 65 | 0.26046 | 0.16669 | 4.3738e-10 | 0 | 0 | 0 | 0 | 0 | 1 | -90 | 90 | -0.0095523 | -0.0023941 | 0.0095525 | 0.0023942
78 | 82 | 10.2957 | 6.5892 | 1.7289e-08 | 0 | 0 | 0 | 0 | 0 | 1 | -90 | 90 | 0.013312 | 0.0033425 | -0.013292 | -0.0033313
61 | 70 | 0.23891 | 0.1529 | 4.0119e-10 | 0 | 0 | 0 | 0 | 0 | 1 | -90 | 90 | 0.02581 | 0.0064713 | -0.025809 | -0.0064702
70 | 68 | 0.44375 | 0.284 | 7.4517e-10 | 0 | 0 | 0 | 0 | 0 | 1 | -90 | 90 | 0.023055 | 0.0057801 | -0.023053 | -0.0057785
68 | 67 | 0.69252 | 0.44321 | 1.1629e-09 | 0 | 0 | 0 | 0 | 0 | 1 | -90 | 90 | 0.019132 | 0.004796 | -0.01913 | -0.0047943