## bus_data
BUS_I | BUS_TYPE | Pd | Qd | Gs | Bs | area | Vm | Va | baseKV | zone | Vmax | Vmin
1 | 1 | 0.033482 | 0.0083914 | 0 | 0 | 1 | 0.98153 | -0.35549 | 0.4 | 1 | 1.1 | 0.9
3 | 1 | 0 | 0 | 0 | 0 | 1 | 0.98252 | -0.33624 | 0.4 | 1 | 1.1 | 0.9
2 | 1 | 0.009765 | 0.0024473 | 0 | 0 | 1 | 0.98564 | -0.2764 | 0.4 | 1 | 1.1 | 0.9
4 | 1 | 0.0087913 | 0.0022033 | 0 | 0 | 1 | 0.98574 | -0.27442 | 0.4 | 1 | 1.1 | 0.9
5 | 1 | 0.0032213 | 0.00080733 | 0 | 0 | 1 | 0.98249 | -0.33682 | 0.4 | 1 | 1.1 | 0.9
9 | 1 | 0 | 0 | 0 | 0 | 1 | 0.98354 | -0.31632 | 0.4 | 1 | 1.1 | 0.9
24 | 1 | 0.0061384 | 0.0015384 | 0 | 0 | 1 | 0.98576 | -0.27396 | 0.4 | 1 | 1.1 | 0.9
6 | 1 | 0 | 0 | 0 | 0 | 1 | 0.98248 | -0.33696 | 0.4 | 1 | 1.1 | 0.9
43 | 1 | 0.0059927 | 0.0015019 | 0 | 0 | 1 | 0.98202 | -0.34589 | 0.4 | 1 | 1.1 | 0.9
7 | 1 | 0 | 0 | 0 | 0 | 1 | 0.98855 | -0.21913 | 0.4 | 1 | 1.1 | 0.9
16 | 1 | 0 | 0 | 0 | 0 | 1 | 0.98856 | -0.21893 | 0.4 | 1 | 1.1 | 0.9
45 | 1 | 0.00027778 | 6.9619e-05 | 0 | 0 | 1 | 0.98854 | -0.21934 | 0.4 | 1 | 1.1 | 0.9
8 | 1 | 0 | 0 | 0 | 0 | 1 | 0.98144 | -0.35721 | 0.4 | 1 | 1.1 | 0.9
44 | 1 | 0 | 0 | 0 | 0 | 1 | 0.98045 | -0.3766 | 0.4 | 1 | 1.1 | 0.9
32 | 1 | 0.0055785 | 0.0013981 | 0 | 0 | 1 | 0.98585 | -0.27126 | 0.4 | 1 | 1.1 | 0.9
31 | 1 | 0.0073504 | 0.0018422 | 0 | 0 | 1 | 0.98323 | -0.32227 | 0.4 | 1 | 1.1 | 0.9
10 | 1 | 0 | 0 | 0 | 0 | 1 | 0.99747 | -0.048072 | 0.4 | 1 | 1.1 | 0.9
15 | 1 | 0 | 0 | 0 | 0 | 1 | 0.9981 | -0.036153 | 0.4 | 1 | 1.1 | 0.9
34 | 1 | 0.0044762 | 0.0011218 | 0 | 0 | 1 | 0.99265 | -0.14006 | 0.4 | 1 | 1.1 | 0.9
37 | 1 | 0.0075228 | 0.0018854 | 0 | 0 | 1 | 0.99721 | -0.053067 | 0.4 | 1 | 1.1 | 0.9
11 | 1 | 0 | 0 | 0 | 0 | 1 | 0.99472 | -0.10051 | 0.4 | 1 | 1.1 | 0.9
13 | 1 | 0 | 0 | 0 | 0 | 1 | 0.99499 | -0.095354 | 0.4 | 1 | 1.1 | 0.9
19 | 1 | 0 | 0 | 0 | 0 | 1 | 0.99245 | -0.14352 | 0.4 | 1 | 1.1 | 0.9
12 | 1 | 0 | 0 | 0 | 0 | 1 | 0.9887 | -0.21605 | 0.4 | 1 | 1.1 | 0.9
30 | 1 | 0.010863 | 0.0027224 | 0 | 0 | 1 | 0.98661 | -0.25661 | 0.4 | 1 | 1.1 | 0.9
14 | 1 | 0 | 0 | 0 | 0 | 1 | 0.98942 | -0.2023 | 0.4 | 1 | 1.1 | 0.9
36 | 1 | 0.015977 | 0.0040042 | 0 | 0 | 1 | 0.99551 | -0.085323 | 0.4 | 1 | 1.1 | 0.9
50 | 1 | 0.033582 | 0.0084165 | 0 | 0 | 1 | 0.9933 | -0.12789 | 0.4 | 1 | 1.1 | 0.9
33 | 1 | 0.0066951 | 0.0016779 | 0 | 0 | 1 | 0.98985 | -0.19391 | 0.4 | 1 | 1.1 | 0.9
29 | 1 | 0.043948 | 0.011014 | 0 | 0 | 1 | 0.99923 | -0.014552 | 0.4 | 1 | 1.1 | 0.9
28 | 1 | 0.0025831 | 0.00064739 | 0 | 0 | 1 | 0.99803 | -0.037363 | 0.4 | 1 | 1.1 | 0.9
46 | 1 | 0.006707 | 0.0016809 | 0 | 0 | 1 | 0.98813 | -0.22723 | 0.4 | 1 | 1.1 | 0.9
17 | 1 | 0 | 0 | 0 | 0 | 1 | 0.98924 | -0.20626 | 0.4 | 1 | 1.1 | 0.9
18 | 1 | 0 | 0 | 0 | 0 | 1 | 0.99071 | -0.17786 | 0.4 | 1 | 1.1 | 0.9
40 | 1 | 0.02898 | 0.0072631 | 0 | 0 | 1 | 0.98802 | -0.23005 | 0.4 | 1 | 1.1 | 0.9
22 | 1 | 0 | 0 | 0 | 0 | 1 | 0.99127 | -0.16701 | 0.4 | 1 | 1.1 | 0.9
25 | 1 | 0.034625 | 0.0086778 | 0 | 0 | 1 | 0.99028 | -0.18621 | 0.4 | 1 | 1.1 | 0.9
21 | 1 | 0 | 0 | 0 | 0 | 1 | 0.98186 | -0.34745 | 0.4 | 1 | 1.1 | 0.9
55 | 1 | 0.12745 | 0.031941 | 0 | 0 | 1 | 0.97719 | -0.43901 | 0.4 | 1 | 1.1 | 0.9
53 | 1 | 0.030092 | 0.0075418 | 0 | 0 | 1 | 0.99216 | -0.14984 | 0.4 | 1 | 1.1 | 0.9
42 | 1 | 0.0089605 | 0.0022457 | 0 | 0 | 1 | 0.98598 | -0.26973 | 0.4 | 1 | 1.1 | 0.9
54 | 1 | 0.023945 | 0.0060012 | 0 | 0 | 1 | 0.98014 | -0.38267 | 0.4 | 1 | 1.1 | 0.9
38 | 1 | 0.009205 | 0.002307 | 0 | 0 | 1 | 0.99708 | -0.055554 | 0.4 | 1 | 1.1 | 0.9
35 | 3 | 0.013547 | 0.0033953 | 0 | 0 | 1 | 1 | 0 | 0.4 | 1 | 1.1 | 0.9
51 | 1 | 0.011539 | 0.0028918 | 0 | 0 | 1 | 0.99314 | -0.13096 | 0.4 | 1 | 1.1 | 0.9
47 | 1 | 0.0067847 | 0.0017004 | 0 | 0 | 1 | 0.98793 | -0.23117 | 0.4 | 1 | 1.1 | 0.9
39 | 1 | 0.011655 | 0.0029211 | 0 | 0 | 1 | 0.98692 | -0.25145 | 0.4 | 1 | 1.1 | 0.9
26 | 1 | 0.026176 | 0.0065604 | 0 | 0 | 1 | 0.98956 | -0.20018 | 0.4 | 1 | 1.1 | 0.9
49 | 1 | 0.0066889 | 0.0016764 | 0 | 0 | 1 | 0.98773 | -0.23508 | 0.4 | 1 | 1.1 | 0.9
48 | 1 | 0.0067268 | 0.0016859 | 0 | 0 | 1 | 0.9878 | -0.23378 | 0.4 | 1 | 1.1 | 0.9
52 | 1 | 0.019029 | 0.004769 | 0 | 0 | 1 | 0.99239 | -0.14546 | 0.4 | 1 | 1.1 | 0.9
41 | 1 | 0.0077885 | 0.001952 | 0 | 0 | 1 | 0.98637 | -0.26214 | 0.4 | 1 | 1.1 | 0.9
27 | 1 | 0.015252 | 0.0038226 | 0 | 0 | 1 | 0.98905 | -0.21017 | 0.4 | 1 | 1.1 | 0.9

## generator_data
GEN_BUS | PG | QG | QMAX | QMIN | VG | MBASE | GEN_STATUS | PMAX | PMIN
35 | 0.60851 | 0.15526 | 10 | -10 | 1 | 100 | 1 | 10 | 0

## branch_data
F_BUS | T_BUS | BR_R | BR_X | BR_B | RATE_A | RATE_B | RATE_C | TAP | SHIFT | BR_STATUS | ANGMIN | ANGMAX | P_in | Q_in | P_out | Q_out
1 | 3 | 2.4844 | 1.59 | 4.1719e-09 | 0 | 0 | 0 | 0 | 0 | 1 | -90 | 90 | -0.033482 | -0.0083914 | 0.033513 | 0.0084107
3 | 5 | 0.7772 | 0.49741 | 1.3051e-09 | 0 | 0 | 0 | 0 | 0 | 1 | -90 | 90 | 0.0032214 | 0.00080726 | -0.0032213 | -0.00080733
3 | 9 | 2.3516 | 1.505 | 3.949e-09 | 0 | 0 | 0 | 0 | 0 | 1 | -90 | 90 | -0.036734 | -0.0092179 | 0.036769 | 0.0092399
2 | 4 | 0.88426 | 0.56593 | 1.4849e-09 | 0 | 0 | 0 | 0 | 0 | 1 | -90 | 90 | -0.009765 | -0.0024473 | 0.0097659 | 0.0024478
4 | 24 | 0.10844 | 0.069401 | 1.821e-10 | 0 | 0 | 0 | 0 | 0 | 1 | -90 | 90 | -0.018557 | -0.0046511 | 0.018558 | 0.0046513
9 | 32 | 2.6464 | 1.6937 | 4.444e-09 | 0 | 0 | 0 | 0 | 0 | 1 | -90 | 90 | -0.074144 | -0.018638 | 0.074304 | 0.01874
9 | 31 | 3.5121 | 2.2477 | 5.8978e-09 | 0 | 0 | 0 | 0 | 0 | 1 | -90 | 90 | 0.0073525 | 0.0018429 | -0.0073504 | -0.0018422
9 | 6 | 2.9864 | 1.9113 | 5.0149e-09 | 0 | 0 | 0 | 0 | 0 | 1 | -90 | 90 | 0.030022 | 0.0075554 | -0.029993 | -0.0075369
24 | 42 | 0.74679 | 0.47794 | 1.2541e-09 | 0 | 0 | 0 | 0 | 0 | 1 | -90 | 90 | -0.024696 | -0.0061898 | 0.024701 | 0.0061928
6 | 43 | 1.2903 | 0.82578 | 2.1667e-09 | 0 | 0 | 0 | 0 | 0 | 1 | -90 | 90 | 0.029993 | 0.0075369 | -0.02998 | -0.007529
43 | 8 | 2.0408 | 1.3061 | 3.4271e-09 | 0 | 0 | 0 | 0 | 0 | 1 | -90 | 90 | 0.023987 | 0.0060271 | -0.023974 | -0.0060191
7 | 16 | 3.1284 | 2.0022 | 5.2534e-09 | 0 | 0 | 0 | 0 | 0 | 1 | -90 | 90 | -0.00027778 | -6.9067e-05 | 0.00027779 | 6.8555e-05
7 | 45 | 3.3734 | 2.159 | 5.6649e-09 | 0 | 0 | 0 | 0 | 0 | 1 | -90 | 90 | 0.00027778 | 6.9067e-05 | -0.00027778 | -6.9619e-05
16 | 46 | 1.3502 | 0.86413 | 2.2674e-09 | 0 | 0 | 0 | 0 | 0 | 1 | -90 | 90 | 0.026924 | 0.0067536 | -0.026913 | -0.006747
16 | 14 | 2.6808 | 1.7157 | 4.5018e-09 | 0 | 0 | 0 | 0 | 0 | 1 | -90 | 90 | -0.027202 | -0.0068221 | 0.027223 | 0.0068355
8 | 44 | 3.494 | 2.2361 | 5.8673e-09 | 0 | 0 | 0 | 0 | 0 | 1 | -90 | 90 | 0.023974 | 0.0060191 | -0.023952 | -0.0060055
44 | 54 | 1.0915 | 0.69855 | 1.8329e-09 | 0 | 0 | 0 | 0 | 0 | 1 | -90 | 90 | 0.023952 | 0.0060055 | -0.023945 | -0.0060012
32 | 30 | 0.80245 | 0.51357 | 1.3475e-09 | 0 | 0 | 0 | 0 | 0 | 1 | -90 | 90 | -0.079882 | -0.020138 | 0.079938 | 0.020174
10 | 15 | 0.36547 | 0.2339 | 1.2274e-09 | 0 | 0 | 0 | 0 | 0 | 1 | -90 | 90 | -0.14711 | -0.037484 | 0.1472 | 0.037538
10 | 34 | 3.1694 | 2.0284 | 5.3223e-09 | 0 | 0 | 0 | 0 | 0 | 1 | -90 | 90 | 0.13038 | 0.033289 | -0.1298 | -0.03292
10 | 37 | 1.3313 | 0.85205 | 2.2357e-09 | 0 | 0 | 0 | 0 | 0 | 1 | -90 | 90 | 0.016733 | 0.0041952 | -0.016729 | -0.0041929
15 | 29 | 0.65195 | 0.41725 | 3.2844e-09 | 0 | 0 | 0 | 0 | 0 | 1 | -90 | 90 | -0.14978 | -0.038185 | 0.14994 | 0.038285
15 | 28 | 2.0908 | 1.3381 | 3.5111e-09 | 0 | 0 | 0 | 0 | 0 | 1 | -90 | 90 | 0.0025833 | 0.00064713 | -0.0025831 | -0.00064739
34 | 33 | 1.9078 | 1.221 | 3.2036e-09 | 0 | 0 | 0 | 0 | 0 | 1 | -90 | 90 | 0.12533 | 0.031798 | -0.125 | -0.031591
37 | 38 | 1.204 | 0.77057 | 2.0219e-09 | 0 | 0 | 0 | 0 | 0 | 1 | -90 | 90 | 0.0092061 | 0.0023075 | -0.009205 | -0.002307
11 | 13 | 0.17947 | 0.11486 | 9.0414e-10 | 0 | 0 | 0 | 0 | 0 | 1 | -90 | 90 | -0.12954 | -0.033277 | 0.12957 | 0.033298
11 | 19 | 1.4931 | 0.95559 | 7.522e-09 | 0 | 0 | 0 | 0 | 0 | 1 | -90 | 90 | 0.12954 | 0.033277 | -0.12927 | -0.033105
13 | 36 | 0.11724 | 0.075037 | 5.9066e-10 | 0 | 0 | 0 | 0 | 0 | 1 | -90 | 90 | -0.38313 | -0.097305 | 0.38332 | 0.097424
13 | 50 | 0.57113 | 0.36552 | 2.8773e-09 | 0 | 0 | 0 | 0 | 0 | 1 | -90 | 90 | 0.25356 | 0.064008 | -0.25317 | -0.063755
19 | 21 | 6.9889 | 4.4729 | 2.3472e-08 | 0 | 0 | 0 | 0 | 0 | 1 | -90 | 90 | 0.12927 | 0.033105 | -0.12801 | -0.032298
12 | 30 | 1.9608 | 1.2549 | 3.2927e-09 | 0 | 0 | 0 | 0 | 0 | 1 | -90 | 90 | 0.090978 | 0.023009 | -0.090801 | -0.022896
12 | 14 | 0.66653 | 0.42658 | 1.1193e-09 | 0 | 0 | 0 | 0 | 0 | 1 | -90 | 90 | -0.090978 | -0.023009 | 0.091038 | 0.023047
14 | 33 | 0.3131 | 0.20038 | 5.2578e-10 | 0 | 0 | 0 | 0 | 0 | 1 | -90 | 90 | -0.11826 | -0.029883 | 0.11831 | 0.029913
36 | 35 | 0.9619 | 0.61561 | 4.8458e-09 | 0 | 0 | 0 | 0 | 0 | 1 | -90 | 90 | -0.3993 | -0.10143 | 0.40094 | 0.10248
50 | 51 | 0.061986 | 0.039671 | 3.1227e-10 | 0 | 0 | 0 | 0 | 0 | 1 | -90 | 90 | 0.21958 | 0.055339 | -0.21955 | -0.055318
29 | 35 | 0.33933 | 0.21717 | 1.7095e-09 | 0 | 0 | 0 | 0 | 0 | 1 | -90 | 90 | -0.19389 | -0.049299 | 0.19402 | 0.049386
46 | 47 | 0.85483 | 0.54709 | 1.4355e-09 | 0 | 0 | 0 | 0 | 0 | 1 | -90 | 90 | 0.020206 | 0.005066 | -0.020202 | -0.0050638
17 | 18 | 1.5204 | 0.97304 | 2.5531e-09 | 0 | 0 | 0 | 0 | 0 | 1 | -90 | 90 | -0.082266 | -0.02069 | 0.082378 | 0.020761
17 | 40 | 1.2696 | 0.81251 | 2.1319e-09 | 0 | 0 | 0 | 0 | 0 | 1 | -90 | 90 | 0.082266 | 0.02069 | -0.082173 | -0.02063
18 | 22 | 0.30203 | 0.1933 | 1.0144e-09 | 0 | 0 | 0 | 0 | 0 | 1 | -90 | 90 | -0.1585 | -0.039863 | 0.15858 | 0.039915
18 | 25 | 0.48317 | 0.30923 | 8.1137e-10 | 0 | 0 | 0 | 0 | 0 | 1 | -90 | 90 | 0.076119 | 0.019102 | -0.076088 | -0.019082
40 | 39 | 1.7616 | 1.1274 | 2.9582e-09 | 0 | 0 | 0 | 0 | 0 | 1 | -90 | 90 | 0.053193 | 0.013367 | -0.053139 | -0.013333
22 | 53 | 0.47842 | 0.30619 | 2.4102e-09 | 0 | 0 | 0 | 0 | 0 | 1 | -90 | 90 | -0.15858 | -0.039915 | 0.15871 | 0.039998
25 | 26 | 1.4807 | 0.94763 | 2.4865e-09 | 0 | 0 | 0 | 0 | 0 | 1 | -90 | 90 | 0.041463 | 0.010405 | -0.041436 | -0.010387
21 | 55 | 3.0895 | 1.9773 | 5.1882e-09 | 0 | 0 | 0 | 0 | 0 | 1 | -90 | 90 | 0.12801 | 0.032298 | -0.12745 | -0.031941
53 | 52 | 0.10274 | 0.065752 | 5.1757e-10 | 0 | 0 | 0 | 0 | 0 | 1 | -90 | 90 | -0.1888 | -0.04754 | 0.18884 | 0.047565
42 | 41 | 0.98247 | 0.62878 | 1.6498e-09 | 0 | 0 | 0 | 0 | 0 | 1 | -90 | 90 | -0.033662 | -0.0084385 | 0.033674 | 0.0084462
51 | 52 | 0.30913 | 0.19784 | 1.5574e-09 | 0 | 0 | 0 | 0 | 0 | 1 | -90 | 90 | 0.20801 | 0.052427 | -0.20787 | -0.052334
47 | 48 | 0.85096 | 0.54461 | 1.429e-09 | 0 | 0 | 0 | 0 | 0 | 1 | -90 | 90 | 0.013418 | 0.0033633 | -0.013416 | -0.0033624
39 | 41 | 1.1253 | 0.72019 | 1.8897e-09 | 0 | 0 | 0 | 0 | 0 | 1 | -90 | 90 | 0.041483 | 0.010411 | -0.041462 | -0.010398
26 | 27 | 2.8735 | 1.839 | 4.8253e-09 | 0 | 0 | 0 | 0 | 0 | 1 | -90 | 90 | 0.01526 | 0.0038268 | -0.015252 | -0.0038226
49 | 48 | 0.84722 | 0.54222 | 1.4227e-09 | 0 | 0 | 0 | 0 | 0 | 1 | -90 | 90 | -0.0066889 | -0.0016764 | 0.0066893 | 0.0016765