## bus_data
BUS_I | BUS_TYPE | Pd | Qd | Gs | Bs | area | Vm | Va | baseKV | zone | Vmax | Vmin
8 | 1 | 0 | 0 | 0 | 0 | 1 | 0.99633 | -0.070619 | 0.4 | 1 | 1.1 | 0.9
20 | 1 | 0 | 0 | 0 | 0 | 1 | 0.99639 | -0.069441 | 0.4 | 1 | 1.1 | 0.9
60 | 1 | 0.0058986 | 0.0014783 | 0 | 0 | 1 | 0.99626 | -0.071997 | 0.4 | 1 | 1.1 | 0.9
12 | 1 | 0 | 0 | 0 | 0 | 1 | 0.99567 | -0.0834 | 0.4 | 1 | 1.1 | 0.9
29 | 1 | 0.0096546 | 0.0024197 | 0 | 0 | 1 | 0.99544 | -0.087673 | 0.4 | 1 | 1.1 | 0.9
14 | 1 | 0 | 0 | 0 | 0 | 1 | 0.99294 | -0.13546 | 0.4 | 1 | 1.1 | 0.9
35 | 1 | 0 | 0 | 0 | 0 | 1 | 0.99598 | -0.077003 | 0.4 | 1 | 1.1 | 0.9
17 | 1 | 0 | 0 | 0 | 0 | 1 | 0.99188 | -0.15602 | 0.4 | 1 | 1.1 | 0.9
32 | 1 | 0.010917 | 0.0027362 | 0 | 0 | 1 | 0.99236 | -0.14678 | 0.4 | 1 | 1.1 | 0.9
39 | 1 | 0.0065644 | 0.0016452 | 0 | 0 | 1 | 0.99176 | -0.15842 | 0.4 | 1 | 1.1 | 0.9
18 | 1 | 0 | 0 | 0 | 0 | 1 | 0.99536 | -0.089213 | 0.4 | 1 | 1.1 | 0.9
30 | 1 | 0 | 0 | 0 | 0 | 1 | 0.99538 | -0.088821 | 0.4 | 1 | 1.1 | 0.9
42 | 1 | 0.0014304 | 0.00035848 | 0 | 0 | 1 | 0.99531 | -0.090305 | 0.4 | 1 | 1.1 | 0.9
21 | 1 | 0 | 0 | 0 | 0 | 1 | 0.9971 | -0.055712 | 0.4 | 1 | 1.1 | 0.9
58 | 1 | 0.0032577 | 0.00081646 | 0 | 0 | 1 | 0.9967 | -0.06346 | 0.4 | 1 | 1.1 | 0.9
56 | 1 | 0.0046502 | 0.0011654 | 0 | 0 | 1 | 0.99771 | -0.044074 | 0.4 | 1 | 1.1 | 0.9
59 | 1 | 0.0087601 | 0.0021955 | 0 | 0 | 1 | 0.99655 | -0.066398 | 0.4 | 1 | 1.1 | 0.9
50 | 1 | 0.0029337 | 0.00073525 | 0 | 0 | 1 | 0.99137 | -0.16586 | 0.4 | 1 | 1.1 | 0.9
49 | 1 | 0.010804 | 0.0027078 | 0 | 0 | 1 | 0.99142 | -0.16502 | 0.4 | 1 | 1.1 | 0.9
64 | 1 | 0.0013669 | 0.00034258 | 0 | 0 | 1 | 0.99764 | -0.04509 | 0.4 | 1 | 1.1 | 0.9
33 | 1 | 0.0071178 | 0.0017839 | 0 | 0 | 1 | 0.99191 | -0.1554 | 0.4 | 1 | 1.1 | 0.9
40 | 1 | 0.0065454 | 0.0016404 | 0 | 0 | 1 | 0.99153 | -0.16276 | 0.4 | 1 | 1.1 | 0.9
31 | 1 | 0.0036894 | 0.00092464 | 0 | 0 | 1 | 0.99534 | -0.089663 | 0.4 | 1 | 1.1 | 0.9
54 | 1 | 0 | 0 | 0 | 0 | 1 | 0.99778 | -0.042632 | 0.4 | 1 | 1.1 | 0.9
34 | 1 | 0.008693 | 0.0021787 | 0 | 0 | 1 | 0.99163 | -0.16095 | 0.4 | 1 | 1.1 | 0.9
62 | 1 | 0 | 0 | 0 | 0 | 1 | 0.999 | -0.018981 | 0.4 | 1 | 1.1 | 0.9
41 | 1 | 0.0065329 | 0.0016373 | 0 | 0 | 1 | 0.99141 | -0.1651 | 0.4 | 1 | 1.1 | 0.9
51 | 1 | 0.00072661 | 0.0001821 | 0 | 0 | 1 | 0.99794 | -0.039643 | 0.4 | 1 | 1.1 | 0.9
52 | 1 | 0 | 0 | 0 | 0 | 1 | 0.99795 | -0.03941 | 0.4 | 1 | 1.1 | 0.9
53 | 1 | 0.004013 | 0.0010058 | 0 | 0 | 1 | 0.99793 | -0.039849 | 0.4 | 1 | 1.1 | 0.9
55 | 1 | 0 | 0 | 0 | 0 | 1 | 0.99854 | -0.028075 | 0.4 | 1 | 1.1 | 0.9
68 | 1 | 0.0032837 | 0.00082298 | 0 | 0 | 1 | 0.99851 | -0.028549 | 0.4 | 1 | 1.1 | 0.9
65 | 1 | 0 | 0 | 0 | 0 | 1 | 0.99916 | -0.016202 | 0.4 | 1 | 1.1 | 0.9
57 | 1 | 0 | 0 | 0 | 0 | 1 | 0.99906 | -0.018133 | 0.4 | 1 | 1.1 | 0.9
61 | 1 | 0.01355 | 0.0033958 | 0 | 0 | 1 | 0.9988 | -0.023006 | 0.4 | 1 | 1.1 | 0.9
67 | 1 | 0.0032932 | 0.00082535 | 0 | 0 | 1 | 0.99913 | -0.016681 | 0.4 | 1 | 1.1 | 0.9
63 | 3 | 0 | 0 | 0 | 0 | 1 | 1 | 0 | 0.4 | 1 | 1.1 | 0.9
66 | 1 | 0.0039101 | 0.00097997 | 0 | 0 | 1 | 0.99997 | -0.00057496 | 0.4 | 1 | 1.1 | 0.9

## generator_data
GEN_BUS | PG | QG | QMAX | QMIN | VG | MBASE | GEN_STATUS | PMAX | PMIN
63 | 0.12822 | 0.032367 | 10 | -10 | 1 | 100 | 1 | 10 | 0

## branch_data
F_BUS | T_BUS | BR_R | BR_X | BR_B | RATE_A | RATE_B | RATE_C | TAP | SHIFT | BR_STATUS | ANGMIN | ANGMAX | P_in | Q_in | P_out | Q_out
8 | 20 | 0.88883 | 0.56885 | 1.4926e-09 | 0 | 0 | 0 | 0 | 0 | 1 | -90 | 90 | -0.005899 | -0.0014784 | 0.0058993 | 0.0014785
8 | 60 | 1.0396 | 0.66535 | 1.7458e-09 | 0 | 0 | 0 | 0 | 0 | 1 | -90 | 90 | 0.005899 | 0.0014784 | -0.0058986 | -0.0014783
20 | 21 | 2.9564 | 1.8921 | 4.9646e-09 | 0 | 0 | 0 | 0 | 0 | 1 | -90 | 90 | -0.020687 | -0.0051878 | 0.020701 | 0.005196
20 | 12 | 4.2003 | 2.6882 | 7.0534e-09 | 0 | 0 | 0 | 0 | 0 | 1 | -90 | 90 | 0.014788 | 0.0037093 | -0.014778 | -0.0037038
12 | 29 | 1.2846 | 0.82212 | 2.1571e-09 | 0 | 0 | 0 | 0 | 0 | 1 | -90 | 90 | 0.014778 | 0.0037038 | -0.014775 | -0.003702
29 | 30 | 0.99519 | 0.63692 | 1.6712e-09 | 0 | 0 | 0 | 0 | 0 | 1 | -90 | 90 | 0.0051202 | 0.0012824 | -0.00512 | -0.0012823
14 | 35 | 4.3108 | 2.7589 | 7.239e-09 | 0 | 0 | 0 | 0 | 0 | 1 | -90 | 90 | -0.060176 | -0.015106 | 0.060345 | 0.015213
14 | 17 | 4.6195 | 2.9565 | 7.7574e-09 | 0 | 0 | 0 | 0 | 0 | 1 | -90 | 90 | 0.019668 | 0.0049375 | -0.019648 | -0.004926
14 | 32 | 1.2353 | 0.79056 | 2.0743e-09 | 0 | 0 | 0 | 0 | 0 | 1 | -90 | 90 | 0.040509 | 0.010168 | -0.040487 | -0.010154
35 | 64 | 2.3643 | 1.5132 | 3.9703e-09 | 0 | 0 | 0 | 0 | 0 | 1 | -90 | 90 | -0.060345 | -0.015213 | 0.060437 | 0.015271
17 | 39 | 0.53909 | 0.34502 | 9.0527e-10 | 0 | 0 | 0 | 0 | 0 | 1 | -90 | 90 | 0.019648 | 0.004926 | -0.019646 | -0.0049246
32 | 33 | 1.2862 | 0.82319 | 2.1599e-09 | 0 | 0 | 0 | 0 | 0 | 1 | -90 | 90 | 0.02957 | 0.0074182 | -0.029557 | -0.0074106
39 | 40 | 1.4606 | 0.93481 | 2.4528e-09 | 0 | 0 | 0 | 0 | 0 | 1 | -90 | 90 | 0.013082 | 0.0032794 | -0.013079 | -0.0032779
18 | 30 | 1.217 | 0.7789 | 2.0437e-09 | 0 | 0 | 0 | 0 | 0 | 1 | -90 | 90 | -0.0014304 | -0.00035797 | 0.0014305 | 0.00035778
18 | 42 | 3.3892 | 2.1691 | 5.6913e-09 | 0 | 0 | 0 | 0 | 0 | 1 | -90 | 90 | 0.0014304 | 0.00035797 | -0.0014304 | -0.00035848
30 | 31 | 1.0141 | 0.64904 | 1.703e-09 | 0 | 0 | 0 | 0 | 0 | 1 | -90 | 90 | 0.0036895 | 0.00092457 | -0.0036894 | -0.00092464
21 | 58 | 2.8717 | 1.8379 | 4.8223e-09 | 0 | 0 | 0 | 0 | 0 | 1 | -90 | 90 | 0.012024 | 0.0030149 | -0.012019 | -0.0030125
21 | 56 | 1.5869 | 1.0156 | 2.6649e-09 | 0 | 0 | 0 | 0 | 0 | 1 | -90 | 90 | -0.032724 | -0.0082108 | 0.032742 | 0.0082222
58 | 59 | 1.4933 | 0.95573 | 2.5077e-09 | 0 | 0 | 0 | 0 | 0 | 1 | -90 | 90 | 0.0087614 | 0.002196 | -0.0087601 | -0.0021955
56 | 54 | 0.17231 | 0.11028 | 2.8935e-10 | 0 | 0 | 0 | 0 | 0 | 1 | -90 | 90 | -0.037392 | -0.0093876 | 0.037395 | 0.0093893
50 | 49 | 1.2622 | 0.80784 | 2.1197e-09 | 0 | 0 | 0 | 0 | 0 | 1 | -90 | 90 | -0.0029337 | -0.00073525 | 0.0029338 | 0.00073512
49 | 34 | 1.3041 | 0.83462 | 2.1899e-09 | 0 | 0 | 0 | 0 | 0 | 1 | -90 | 90 | -0.013738 | -0.0034429 | 0.013741 | 0.0034444
64 | 62 | 1.897 | 1.2141 | 3.1856e-09 | 0 | 0 | 0 | 0 | 0 | 1 | -90 | 90 | -0.061804 | -0.015614 | 0.061881 | 0.015663
33 | 34 | 1.0921 | 0.69895 | 1.834e-09 | 0 | 0 | 0 | 0 | 0 | 1 | -90 | 90 | 0.02244 | 0.0056267 | -0.022434 | -0.0056231
40 | 41 | 1.5788 | 1.0104 | 2.6512e-09 | 0 | 0 | 0 | 0 | 0 | 1 | -90 | 90 | 0.0065336 | 0.0016375 | -0.0065329 | -0.0016373
54 | 52 | 0.385 | 0.2464 | 6.4652e-10 | 0 | 0 | 0 | 0 | 0 | 1 | -90 | 90 | -0.037395 | -0.0093893 | 0.037401 | 0.0093929
62 | 63 | 1.3823 | 0.8847 | 2.3213e-09 | 0 | 0 | 0 | 0 | 0 | 1 | -90 | 90 | -0.061881 | -0.015663 | 0.061938 | 0.015699
51 | 52 | 0.21974 | 0.14063 | 3.6899e-10 | 0 | 0 | 0 | 0 | 0 | 1 | -90 | 90 | -0.0047396 | -0.0011878 | 0.0047397 | 0.0011878
51 | 53 | 0.22844 | 0.1462 | 3.8362e-10 | 0 | 0 | 0 | 0 | 0 | 1 | -90 | 90 | 0.004013 | 0.0010057 | -0.004013 | -0.0010058
52 | 55 | 1.2028 | 0.7698 | 2.0198e-09 | 0 | 0 | 0 | 0 | 0 | 1 | -90 | 90 | -0.04214 | -0.010581 | 0.042163 | 0.010595
55 | 68 | 0.64383 | 0.41205 | 1.0812e-09 | 0 | 0 | 0 | 0 | 0 | 1 | -90 | 90 | 0.0032838 | 0.00082292 | -0.0032837 | -0.00082298
55 | 65 | 1.1702 | 0.7489 | 1.965e-09 | 0 | 0 | 0 | 0 | 0 | 1 | -90 | 90 | -0.045447 | -0.011418 | 0.045473 | 0.011434
65 | 67 | 0.65016 | 0.4161 | 1.0918e-09 | 0 | 0 | 0 | 0 | 0 | 1 | -90 | 90 | 0.0032932 | 0.00082529 | -0.0032932 | -0.00082535
65 | 63 | 1.1663 | 0.7464 | 1.9584e-09 | 0 | 0 | 0 | 0 | 0 | 1 | -90 | 90 | -0.06232 | -0.015658 | 0.062368 | 0.015689
65 | 57 | 0.63734 | 0.4079 | 1.0703e-09 | 0 | 0 | 0 | 0 | 0 | 1 | -90 | 90 | 0.013554 | 0.0033983 | -0.013553 | -0.0033976
57 | 61 | 1.6087 | 1.0295 | 2.7014e-09 | 0 | 0 | 0 | 0 | 0 | 1 | -90 | 90 | 0.013553 | 0.0033976 | -0.01355 | -0.0033958
63 | 66 | 0.65906 | 0.4218 | 1.1067e-09 | 0 | 0 | 0 | 0 | 0 | 1 | -90 | 90 | 0.0039102 | 0.00097993 | -0.0039101 | -0.00097997