## bus_data
BUS_I | BUS_TYPE | Pd | Qd | Gs | Bs | area | Vm | Va | baseKV | zone | Vmax | Vmin
1 | 1 | 0.0026652 | 0.00066796 | 0 | 0 | 1 | 0.97512 | -0.47775 | 0.4 | 1 | 1.1 | 0.9
2 | 1 | 0 | 0 | 0 | 0 | 1 | 0.9753 | -0.47421 | 0.4 | 1 | 1.1 | 0.9
45 | 1 | 0 | 0 | 0 | 0 | 1 | 0.97558 | -0.46874 | 0.4 | 1 | 1.1 | 0.9
3 | 1 | 0 | 0 | 0 | 0 | 1 | 0.97505 | -0.47912 | 0.4 | 1 | 1.1 | 0.9
17 | 1 | 0 | 0 | 0 | 0 | 1 | 0.97541 | -0.47211 | 0.4 | 1 | 1.1 | 0.9
200 | 1 | 0.0010914 | 0.00027352 | 0 | 0 | 1 | 0.97489 | -0.48218 | 0.4 | 1 | 1.1 | 0.9
4 | 1 | 0 | 0 | 0 | 0 | 1 | 0.98121 | -0.35839 | 0.4 | 1 | 1.1 | 0.9
103 | 1 | 0.0008491 | 0.0002128 | 0 | 0 | 1 | 0.98433 | -0.29789 | 0.4 | 1 | 1.1 | 0.9
15 | 1 | 0 | 0 | 0 | 0 | 1 | 0.98055 | -0.37111 | 0.4 | 1 | 1.1 | 0.9
92 | 1 | 0.0015701 | 0.0003935 | 0 | 0 | 1 | 0.97998 | -0.38225 | 0.4 | 1 | 1.1 | 0.9
5 | 1 | 0 | 0 | 0 | 0 | 1 | 0.97624 | -0.45561 | 0.4 | 1 | 1.1 | 0.9
74 | 1 | 0.0010952 | 0.00027448 | 0 | 0 | 1 | 0.97623 | -0.45588 | 0.4 | 1 | 1.1 | 0.9
60 | 1 | 0 | 0 | 0 | 0 | 1 | 0.97625 | -0.45541 | 0.4 | 1 | 1.1 | 0.9
6 | 1 | 0 | 0 | 0 | 0 | 1 | 0.97698 | -0.44112 | 0.4 | 1 | 1.1 | 0.9
54 | 1 | 0.00095868 | 0.00024027 | 0 | 0 | 1 | 0.97672 | -0.44611 | 0.4 | 1 | 1.1 | 0.9
12 | 1 | 0 | 0 | 0 | 0 | 1 | 0.97783 | -0.42435 | 0.4 | 1 | 1.1 | 0.9
18 | 1 | 0 | 0 | 0 | 0 | 1 | 0.97569 | -0.46629 | 0.4 | 1 | 1.1 | 0.9
7 | 1 | 0 | 0 | 0 | 0 | 1 | 0.97726 | -0.43558 | 0.4 | 1 | 1.1 | 0.9
8 | 1 | 0 | 0 | 0 | 0 | 1 | 0.97712 | -0.43832 | 0.4 | 1 | 1.1 | 0.9
41 | 1 | 0.0024534 | 0.00061488 | 0 | 0 | 1 | 0.97663 | -0.44801 | 0.4 | 1 | 1.1 | 0.9
43 | 1 | 0.00083714 | 0.00020981 | 0 | 0 | 1 | 0.97705 | -0.4398 | 0.4 | 1 | 1.1 | 0.9
10 | 1 | 0 | 0 | 0 | 0 | 1 | 0.97143 | -0.54994 | 0.4 | 1 | 1.1 | 0.9
148 | 1 | 0.0020354 | 0.00051012 | 0 | 0 | 1 | 0.9728 | -0.52281 | 0.4 | 1 | 1.1 | 0.9
123 | 1 | 0.0014797 | 0.00037085 | 0 | 0 | 1 | 0.97142 | -0.55007 | 0.4 | 1 | 1.1 | 0.9
149 | 1 | 0.0008476 | 0.00021243 | 0 | 0 | 1 | 0.97134 | -0.55182 | 0.4 | 1 | 1.1 | 0.9
146 | 1 | 0.00092211 | 0.0002311 | 0 | 0 | 1 | 0.97128 | -0.55292 | 0.4 | 1 | 1.1 | 0.9
11 | 1 | 0 | 0 | 0 | 0 | 1 | 0.99028 | -0.18509 | 0.4 | 1 | 1.1 | 0.9
108 | 1 | 0.0014989 | 0.00037567 | 0 | 0 | 1 | 0.99004 | -0.18985 | 0.4 | 1 | 1.1 | 0.9
16 | 1 | 0 | 0 | 0 | 0 | 1 | 0.99052 | -0.18054 | 0.4 | 1 | 1.1 | 0.9
105 | 1 | 0.0012126 | 0.0003039 | 0 | 0 | 1 | 0.9901 | -0.18864 | 0.4 | 1 | 1.1 | 0.9
90 | 1 | 0.0014827 | 0.0003716 | 0 | 0 | 1 | 0.97759 | -0.42907 | 0.4 | 1 | 1.1 | 0.9
13 | 1 | 0 | 0 | 0 | 0 | 1 | 0.98601 | -0.26745 | 0.4 | 1 | 1.1 | 0.9
170 | 1 | 0.0087809 | 0.0022007 | 0 | 0 | 1 | 0.98183 | -0.34868 | 0.4 | 1 | 1.1 | 0.9
171 | 1 | 0.0076229 | 0.0019105 | 0 | 0 | 1 | 0.98573 | -0.27283 | 0.4 | 1 | 1.1 | 0.9
130 | 1 | 0.0012393 | 0.00031061 | 0 | 0 | 1 | 0.98532 | -0.2808 | 0.4 | 1 | 1.1 | 0.9
30 | 1 | 0 | 0 | 0 | 0 | 1 | 0.97936 | -0.39447 | 0.4 | 1 | 1.1 | 0.9
166 | 1 | 0.0019012 | 0.00047649 | 0 | 0 | 1 | 0.98019 | -0.37819 | 0.4 | 1 | 1.1 | 0.9
142 | 1 | 0.0030193 | 0.0007567 | 0 | 0 | 1 | 0.99025 | -0.18565 | 0.4 | 1 | 1.1 | 0.9
139 | 1 | 0.0023412 | 0.00058675 | 0 | 0 | 1 | 0.99383 | -0.11707 | 0.4 | 1 | 1.1 | 0.9
37 | 1 | 0.0020373 | 0.00051059 | 0 | 0 | 1 | 0.97535 | -0.47324 | 0.4 | 1 | 1.1 | 0.9
36 | 1 | 0.0060416 | 0.0015142 | 0 | 0 | 1 | 0.97531 | -0.47403 | 0.4 | 1 | 1.1 | 0.9
52 | 1 | 0.0011878 | 0.00029768 | 0 | 0 | 1 | 0.97552 | -0.46979 | 0.4 | 1 | 1.1 | 0.9
49 | 1 | 0.0019595 | 0.0004911 | 0 | 0 | 1 | 0.97526 | -0.47473 | 0.4 | 1 | 1.1 | 0.9
19 | 1 | 0 | 0 | 0 | 0 | 1 | 0.9762 | -0.45654 | 0.4 | 1 | 1.1 | 0.9
68 | 1 | 0.0018961 | 0.00047522 | 0 | 0 | 1 | 0.9761 | -0.45836 | 0.4 | 1 | 1.1 | 0.9
65 | 1 | 0.00085074 | 0.00021321 | 0 | 0 | 1 | 0.97621 | -0.45623 | 0.4 | 1 | 1.1 | 0.9
20 | 1 | 0 | 0 | 0 | 0 | 1 | 0.97225 | -0.5341 | 0.4 | 1 | 1.1 | 0.9
21 | 1 | 0 | 0 | 0 | 0 | 1 | 0.97123 | -0.55428 | 0.4 | 1 | 1.1 | 0.9
51 | 1 | 0.0010671 | 0.00026745 | 0 | 0 | 1 | 0.97454 | -0.48891 | 0.4 | 1 | 1.1 | 0.9
75 | 1 | 0.015677 | 0.0039291 | 0 | 0 | 1 | 0.9704 | -0.57065 | 0.4 | 1 | 1.1 | 0.9
24 | 1 | 0 | 0 | 0 | 0 | 1 | 0.97438 | -0.49228 | 0.4 | 1 | 1.1 | 0.9
205 | 1 | 0.012407 | 0.0031094 | 0 | 0 | 1 | 0.97424 | -0.49487 | 0.4 | 1 | 1.1 | 0.9
29 | 1 | 0 | 0 | 0 | 0 | 1 | 0.97538 | -0.47239 | 0.4 | 1 | 1.1 | 0.9
204 | 1 | 0.0074802 | 0.0018747 | 0 | 0 | 1 | 0.97399 | -0.49988 | 0.4 | 1 | 1.1 | 0.9
26 | 1 | 0 | 0 | 0 | 0 | 1 | 0.97624 | -0.45563 | 0.4 | 1 | 1.1 | 0.9
187 | 1 | 0.0050726 | 0.0012713 | 0 | 0 | 1 | 0.97858 | -0.40974 | 0.4 | 1 | 1.1 | 0.9
95 | 1 | 0.0027419 | 0.00068717 | 0 | 0 | 1 | 0.97621 | -0.45624 | 0.4 | 1 | 1.1 | 0.9
157 | 1 | 0.0033005 | 0.00082718 | 0 | 0 | 1 | 0.97562 | -0.46779 | 0.4 | 1 | 1.1 | 0.9
28 | 1 | 0 | 0 | 0 | 0 | 1 | 0.97393 | -0.50116 | 0.4 | 1 | 1.1 | 0.9
152 | 1 | 0.0043331 | 0.001086 | 0 | 0 | 1 | 0.97382 | -0.50317 | 0.4 | 1 | 1.1 | 0.9
185 | 1 | 0.0070924 | 0.0017775 | 0 | 0 | 1 | 0.9752 | -0.47608 | 0.4 | 1 | 1.1 | 0.9
31 | 1 | 0 | 0 | 0 | 0 | 1 | 0.97011 | -0.5761 | 0.4 | 1 | 1.1 | 0.9
135 | 1 | 0.0015953 | 0.00039983 | 0 | 0 | 1 | 0.97007 | -0.57683 | 0.4 | 1 | 1.1 | 0.9
132 | 1 | 0.0020494 | 0.00051362 | 0 | 0 | 1 | 0.97013 | -0.57564 | 0.4 | 1 | 1.1 | 0.9
33 | 1 | 0 | 0 | 0 | 0 | 1 | 0.97728 | -0.43778 | 0.4 | 1 | 1.1 | 0.9
199 | 1 | 0.015587 | 0.0039065 | 0 | 0 | 1 | 0.97709 | -0.44154 | 0.4 | 1 | 1.1 | 0.9
197 | 1 | 0.0075284 | 0.0018868 | 0 | 0 | 1 | 0.97739 | -0.43554 | 0.4 | 1 | 1.1 | 0.9
44 | 1 | 0.0025068 | 0.00062827 | 0 | 0 | 1 | 0.97601 | -0.4603 | 0.4 | 1 | 1.1 | 0.9
201 | 1 | 0.0024499 | 0.00061399 | 0 | 0 | 1 | 0.97488 | -0.48252 | 0.4 | 1 | 1.1 | 0.9
104 | 1 | 0.00088529 | 0.00022188 | 0 | 0 | 1 | 0.98776 | -0.23179 | 0.4 | 1 | 1.1 | 0.9
71 | 1 | 0.0013197 | 0.00033074 | 0 | 0 | 1 | 0.97623 | -0.45576 | 0.4 | 1 | 1.1 | 0.9
58 | 1 | 0.0012871 | 0.00032257 | 0 | 0 | 1 | 0.97629 | -0.45474 | 0.4 | 1 | 1.1 | 0.9
61 | 1 | 0.0010823 | 0.00027124 | 0 | 0 | 1 | 0.97657 | -0.44918 | 0.4 | 1 | 1.1 | 0.9
39 | 1 | 0.0024232 | 0.00060732 | 0 | 0 | 1 | 0.97627 | -0.45509 | 0.4 | 1 | 1.1 | 0.9
188 | 1 | 0.00081809 | 0.00020503 | 0 | 0 | 1 | 0.977 | -0.44073 | 0.4 | 1 | 1.1 | 0.9
186 | 1 | 0.00081436 | 0.0002041 | 0 | 0 | 1 | 0.98474 | -0.29208 | 0.4 | 1 | 1.1 | 0.9
163 | 1 | 0.001237 | 0.00031001 | 0 | 0 | 1 | 0.98476 | -0.2917 | 0.4 | 1 | 1.1 | 0.9
169 | 1 | 0.0030251 | 0.00075815 | 0 | 0 | 1 | 0.97358 | -0.5075 | 0.4 | 1 | 1.1 | 0.9
120 | 1 | 0.00099303 | 0.00024888 | 0 | 0 | 1 | 0.97136 | -0.55137 | 0.4 | 1 | 1.1 | 0.9
102 | 1 | 0.00088062 | 0.0002207 | 0 | 0 | 1 | 0.97124 | -0.55369 | 0.4 | 1 | 1.1 | 0.9
145 | 1 | 0.0041726 | 0.0010457 | 0 | 0 | 1 | 0.97089 | -0.56064 | 0.4 | 1 | 1.1 | 0.9
110 | 1 | 0.0015347 | 0.00038464 | 0 | 0 | 1 | 0.9899 | -0.1924 | 0.4 | 1 | 1.1 | 0.9
106 | 1 | 0.00246 | 0.00061654 | 0 | 0 | 1 | 0.98976 | -0.19512 | 0.4 | 1 | 1.1 | 0.9
91 | 1 | 0.0014652 | 0.00036721 | 0 | 0 | 1 | 0.97731 | -0.4347 | 0.4 | 1 | 1.1 | 0.9
202 | 1 | 0.011612 | 0.0029102 | 0 | 0 | 1 | 0.98027 | -0.3791 | 0.4 | 1 | 1.1 | 0.9
203 | 1 | 0.0076369 | 0.001914 | 0 | 0 | 1 | 0.98557 | -0.27598 | 0.4 | 1 | 1.1 | 0.9
128 | 1 | 0.0013756 | 0.00034476 | 0 | 0 | 1 | 0.98532 | -0.28085 | 0.4 | 1 | 1.1 | 0.9
162 | 1 | 0.00081605 | 0.00020452 | 0 | 0 | 1 | 0.98897 | -0.21058 | 0.4 | 1 | 1.1 | 0.9
161 | 1 | 0.00079845 | 0.00020011 | 0 | 0 | 1 | 0.98899 | -0.21025 | 0.4 | 1 | 1.1 | 0.9
164 | 1 | 0.00074763 | 0.00018737 | 0 | 0 | 1 | 0.9792 | -0.39743 | 0.4 | 1 | 1.1 | 0.9
181 | 1 | 0.001406 | 0.00035238 | 0 | 0 | 1 | 0.99009 | -0.18885 | 0.4 | 1 | 1.1 | 0.9
137 | 1 | 0.0017967 | 0.00045028 | 0 | 0 | 1 | 0.99571 | -0.081248 | 0.4 | 1 | 1.1 | 0.9
53 | 1 | 0.0012013 | 0.00030108 | 0 | 0 | 1 | 0.97541 | -0.47194 | 0.4 | 1 | 1.1 | 0.9
50 | 1 | 0.00088193 | 0.00022103 | 0 | 0 | 1 | 0.97504 | -0.47916 | 0.4 | 1 | 1.1 | 0.9
70 | 1 | 0.002143 | 0.00053707 | 0 | 0 | 1 | 0.97609 | -0.45873 | 0.4 | 1 | 1.1 | 0.9
64 | 1 | 0.00084959 | 0.00021293 | 0 | 0 | 1 | 0.97634 | -0.45372 | 0.4 | 1 | 1.1 | 0.9
182 | 1 | 0.0017787 | 0.00044578 | 0 | 0 | 1 | 0.9899 | -0.19259 | 0.4 | 1 | 1.1 | 0.9
180 | 1 | 0.0031743 | 0.00079555 | 0 | 0 | 1 | 0.98992 | -0.1921 | 0.4 | 1 | 1.1 | 0.9
154 | 1 | 0.0048692 | 0.0012203 | 0 | 0 | 1 | 0.97423 | -0.49524 | 0.4 | 1 | 1.1 | 0.9
153 | 1 | 0.0036667 | 0.00091896 | 0 | 0 | 1 | 0.97473 | -0.48539 | 0.4 | 1 | 1.1 | 0.9
48 | 1 | 0.0027258 | 0.00068316 | 0 | 0 | 1 | 0.97611 | -0.45809 | 0.4 | 1 | 1.1 | 0.9
94 | 1 | 0.0027495 | 0.0006891 | 0 | 0 | 1 | 0.97618 | -0.45665 | 0.4 | 1 | 1.1 | 0.9
156 | 1 | 0.0043846 | 0.0010989 | 0 | 0 | 1 | 0.97529 | -0.4743 | 0.4 | 1 | 1.1 | 0.9
121 | 1 | 0.00066606 | 0.00016693 | 0 | 0 | 1 | 0.98881 | -0.21377 | 0.4 | 1 | 1.1 | 0.9
119 | 1 | 0 | 0 | 0 | 0 | 1 | 0.98881 | -0.21363 | 0.4 | 1 | 1.1 | 0.9
151 | 1 | 0.0025977 | 0.00065105 | 0 | 0 | 1 | 0.97372 | -0.50529 | 0.4 | 1 | 1.1 | 0.9
184 | 1 | 0.00063015 | 0.00015793 | 0 | 0 | 1 | 0.97511 | -0.47786 | 0.4 | 1 | 1.1 | 0.9
133 | 1 | 0.001216 | 0.00030475 | 0 | 0 | 1 | 0.97017 | -0.57481 | 0.4 | 1 | 1.1 | 0.9
178 | 1 | 0.0016484 | 0.00041313 | 0 | 0 | 1 | 0.97037 | -0.57097 | 0.4 | 1 | 1.1 | 0.9
177 | 1 | 0.00065192 | 0.00016339 | 0 | 0 | 1 | 0.97037 | -0.57096 | 0.4 | 1 | 1.1 | 0.9
196 | 1 | 0.011759 | 0.0029471 | 0 | 0 | 1 | 0.97743 | -0.43474 | 0.4 | 1 | 1.1 | 0.9
192 | 1 | 0.015502 | 0.0038851 | 0 | 0 | 1 | 0.97836 | -0.41652 | 0.4 | 1 | 1.1 | 0.9
190 | 1 | 0.011558 | 0.0028968 | 0 | 0 | 1 | 0.97859 | -0.41205 | 0.4 | 1 | 1.1 | 0.9
38 | 1 | 0.0017984 | 0.00045072 | 0 | 0 | 1 | 0.97607 | -0.45906 | 0.4 | 1 | 1.1 | 0.9
40 | 1 | 0.0017573 | 0.00044042 | 0 | 0 | 1 | 0.97605 | -0.45947 | 0.4 | 1 | 1.1 | 0.9
42 | 1 | 0.0017535 | 0.00043947 | 0 | 0 | 1 | 0.97604 | -0.45967 | 0.4 | 1 | 1.1 | 0.9
189 | 1 | 0.0028038 | 0.0007027 | 0 | 0 | 1 | 0.97687 | -0.44324 | 0.4 | 1 | 1.1 | 0.9
62 | 1 | 0.0012346 | 0.00030943 | 0 | 0 | 1 | 0.97531 | -0.47396 | 0.4 | 1 | 1.1 | 0.9
63 | 1 | 0.0009928 | 0.00024882 | 0 | 0 | 1 | 0.97519 | -0.47626 | 0.4 | 1 | 1.1 | 0.9
59 | 1 | 0.0011767 | 0.00029492 | 0 | 0 | 1 | 0.9765 | -0.45047 | 0.4 | 1 | 1.1 | 0.9
55 | 1 | 0.0013086 | 0.00032797 | 0 | 0 | 1 | 0.97637 | -0.45315 | 0.4 | 1 | 1.1 | 0.9
56 | 1 | 0.0012769 | 0.00032002 | 0 | 0 | 1 | 0.97632 | -0.45402 | 0.4 | 1 | 1.1 | 0.9
57 | 1 | 0.0012007 | 0.00030093 | 0 | 0 | 1 | 0.97644 | -0.45163 | 0.4 | 1 | 1.1 | 0.9
72 | 1 | 0.0012733 | 0.00031913 | 0 | 0 | 1 | 0.97622 | -0.45606 | 0.4 | 1 | 1.1 | 0.9
89 | 1 | 0.0018215 | 0.0004565 | 0 | 0 | 1 | 0.97514 | -0.47731 | 0.4 | 1 | 1.1 | 0.9
84 | 1 | 0.0011991 | 0.00030051 | 0 | 0 | 1 | 0.97509 | -0.47827 | 0.4 | 1 | 1.1 | 0.9
66 | 1 | 0.0010621 | 0.00026619 | 0 | 0 | 1 | 0.9765 | -0.45053 | 0.4 | 1 | 1.1 | 0.9
67 | 1 | 0.00086658 | 0.00021718 | 0 | 0 | 1 | 0.97666 | -0.44742 | 0.4 | 1 | 1.1 | 0.9
69 | 1 | 0.00087149 | 0.00021842 | 0 | 0 | 1 | 0.97685 | -0.44364 | 0.4 | 1 | 1.1 | 0.9
77 | 1 | 0.0016076 | 0.00040289 | 0 | 0 | 1 | 0.97706 | -0.43961 | 0.4 | 1 | 1.1 | 0.9
73 | 1 | 0.001316 | 0.00032982 | 0 | 0 | 1 | 0.97621 | -0.45621 | 0.4 | 1 | 1.1 | 0.9
78 | 1 | 0.0011931 | 0.00029903 | 0 | 0 | 1 | 0.97484 | -0.48316 | 0.4 | 1 | 1.1 | 0.9
79 | 1 | 0.0011639 | 0.00029171 | 0 | 0 | 1 | 0.97479 | -0.48415 | 0.4 | 1 | 1.1 | 0.9
80 | 1 | 0.0012111 | 0.00030354 | 0 | 0 | 1 | 0.97495 | -0.48093 | 0.4 | 1 | 1.1 | 0.9
81 | 1 | 0.0012276 | 0.00030766 | 0 | 0 | 1 | 0.97474 | -0.48503 | 0.4 | 1 | 1.1 | 0.9
82 | 1 | 0.0011642 | 0.00029177 | 0 | 0 | 1 | 0.97502 | -0.47966 | 0.4 | 1 | 1.1 | 0.9
83 | 1 | 0.001067 | 0.00026743 | 0 | 0 | 1 | 0.97462 | -0.48754 | 0.4 | 1 | 1.1 | 0.9
88 | 1 | 0.0011982 | 0.0003003 | 0 | 0 | 1 | 0.97451 | -0.48962 | 0.4 | 1 | 1.1 | 0.9
87 | 1 | 0.0015304 | 0.00038356 | 0 | 0 | 1 | 0.97449 | -0.49008 | 0.4 | 1 | 1.1 | 0.9
85 | 1 | 0.0012482 | 0.00031284 | 0 | 0 | 1 | 0.97448 | -0.49025 | 0.4 | 1 | 1.1 | 0.9
86 | 1 | 0.0012306 | 0.00030843 | 0 | 0 | 1 | 0.97449 | -0.49013 | 0.4 | 1 | 1.1 | 0.9
93 | 1 | 0.0026995 | 0.00067657 | 0 | 0 | 1 | 0.97617 | -0.45692 | 0.4 | 1 | 1.1 | 0.9
96 | 1 | 0.00072815 | 0.00018249 | 0 | 0 | 1 | 0.97103 | -0.55779 | 0.4 | 1 | 1.1 | 0.9
97 | 1 | 0.00072007 | 0.00018047 | 0 | 0 | 1 | 0.971 | -0.55844 | 0.4 | 1 | 1.1 | 0.9
98 | 1 | 0.00073739 | 0.00018481 | 0 | 0 | 1 | 0.97108 | -0.55694 | 0.4 | 1 | 1.1 | 0.9
99 | 1 | 0.00068365 | 0.00017134 | 0 | 0 | 1 | 0.97099 | -0.55877 | 0.4 | 1 | 1.1 | 0.9
100 | 1 | 0.00076885 | 0.00019269 | 0 | 0 | 1 | 0.97116 | -0.55538 | 0.4 | 1 | 1.1 | 0.9
101 | 1 | 0.00093739 | 0.00023493 | 0 | 0 | 1 | 0.98971 | -0.19618 | 0.4 | 1 | 1.1 | 0.9
173 | 1 | 0.0014935 | 0.0003743 | 0 | 0 | 1 | 0.98974 | -0.1956 | 0.4 | 1 | 1.1 | 0.9
172 | 1 | 0.0015245 | 0.00038207 | 0 | 0 | 1 | 0.9898 | -0.1945 | 0.4 | 1 | 1.1 | 0.9
143 | 1 | 0.00087015 | 0.00021808 | 0 | 0 | 1 | 0.99079 | -0.17386 | 0.4 | 1 | 1.1 | 0.9
144 | 1 | 0.00076166 | 0.00019089 | 0 | 0 | 1 | 0.99384 | -0.11585 | 0.4 | 1 | 1.1 | 0.9
107 | 1 | 0.0012358 | 0.00030973 | 0 | 0 | 1 | 0.98956 | -0.19912 | 0.4 | 1 | 1.1 | 0.9
109 | 1 | 0.0012049 | 0.00030197 | 0 | 0 | 1 | 0.98938 | -0.20267 | 0.4 | 1 | 1.1 | 0.9
125 | 1 | 0.0011809 | 0.00029595 | 0 | 0 | 1 | 0.98922 | -0.20568 | 0.4 | 1 | 1.1 | 0.9
160 | 1 | 0 | 0 | 0 | 0 | 1 | 0.98903 | -0.20934 | 0.4 | 1 | 1.1 | 0.9
111 | 1 | 0.0020482 | 0.00051333 | 0 | 0 | 1 | 0.97015 | -0.57534 | 0.4 | 1 | 1.1 | 0.9
112 | 1 | 0.0026693 | 0.000669 | 0 | 0 | 1 | 0.97019 | -0.57448 | 0.4 | 1 | 1.1 | 0.9
113 | 1 | 0.0026672 | 0.00066846 | 0 | 0 | 1 | 0.97012 | -0.57595 | 0.4 | 1 | 1.1 | 0.9
114 | 1 | 0 | 0 | 0 | 0 | 1 | 0.97039 | -0.57056 | 0.4 | 1 | 1.1 | 0.9
115 | 1 | 0 | 0 | 0 | 0 | 1 | 0.9705 | -0.56839 | 0.4 | 1 | 1.1 | 0.9
116 | 1 | 0.002016 | 0.00050527 | 0 | 0 | 1 | 0.97024 | -0.57341 | 0.4 | 1 | 1.1 | 0.9
147 | 1 | 0.0008349 | 0.00020925 | 0 | 0 | 1 | 0.9704 | -0.57039 | 0.4 | 1 | 1.1 | 0.9
134 | 1 | 0.001237 | 0.00031002 | 0 | 0 | 1 | 0.9702 | -0.57428 | 0.4 | 1 | 1.1 | 0.9
150 | 1 | 0.0028737 | 0.00072022 | 0 | 0 | 1 | 0.97039 | -0.57051 | 0.4 | 1 | 1.1 | 0.9
117 | 1 | 0.00059638 | 0.00014947 | 0 | 0 | 1 | 0.97134 | -0.55167 | 0.4 | 1 | 1.1 | 0.9
118 | 1 | 0.0010451 | 0.00026193 | 0 | 0 | 1 | 0.97135 | -0.5516 | 0.4 | 1 | 1.1 | 0.9
122 | 1 | 0.0013961 | 0.0003499 | 0 | 0 | 1 | 0.98883 | -0.21337 | 0.4 | 1 | 1.1 | 0.9
124 | 1 | 0 | 0 | 0 | 0 | 1 | 0.98889 | -0.21211 | 0.4 | 1 | 1.1 | 0.9
159 | 1 | 0.0012334 | 0.00030911 | 0 | 0 | 1 | 0.98896 | -0.2108 | 0.4 | 1 | 1.1 | 0.9
158 | 1 | 0.0010257 | 0.00025707 | 0 | 0 | 1 | 0.98898 | -0.21046 | 0.4 | 1 | 1.1 | 0.9
126 | 1 | 0.0012156 | 0.00030465 | 0 | 0 | 1 | 0.98514 | -0.28434 | 0.4 | 1 | 1.1 | 0.9
127 | 1 | 0.0011755 | 0.00029461 | 0 | 0 | 1 | 0.985 | -0.28701 | 0.4 | 1 | 1.1 | 0.9
129 | 1 | 0.0012283 | 0.00030784 | 0 | 0 | 1 | 0.9849 | -0.28913 | 0.4 | 1 | 1.1 | 0.9
131 | 1 | 0.0012506 | 0.00031342 | 0 | 0 | 1 | 0.98482 | -0.29062 | 0.4 | 1 | 1.1 | 0.9
136 | 1 | 0.0025553 | 0.00064042 | 0 | 0 | 1 | 0.97371 | -0.50543 | 0.4 | 1 | 1.1 | 0.9
138 | 1 | 0.0014741 | 0.00036945 | 0 | 0 | 1 | 0.99769 | -0.043605 | 0.4 | 1 | 1.1 | 0.9
140 | 3 | 0.00074979 | 0.00018791 | 0 | 0 | 1 | 1 | 0 | 0.4 | 1 | 1.1 | 0.9
141 | 1 | 0.00093475 | 0.00023427 | 0 | 0 | 1 | 0.99687 | -0.058731 | 0.4 | 1 | 1.1 | 0.9
179 | 1 | 0.0027501 | 0.00068924 | 0 | 0 | 1 | 0.98992 | -0.19202 | 0.4 | 1 | 1.1 | 0.9
176 | 1 | 0.0019981 | 0.00050077 | 0 | 0 | 1 | 0.97452 | -0.489 | 0.4 | 1 | 1.1 | 0.9
155 | 1 | 0.004885 | 0.0012243 | 0 | 0 | 1 | 0.97499 | -0.48018 | 0.4 | 1 | 1.1 | 0.9
165 | 1 | 0.00087592 | 0.00021953 | 0 | 0 | 1 | 0.97835 | -0.41393 | 0.4 | 1 | 1.1 | 0.9
167 | 1 | 0.00093004 | 0.00023309 | 0 | 0 | 1 | 0.97736 | -0.43337 | 0.4 | 1 | 1.1 | 0.9
168 | 1 | 0.00074612 | 0.00018699 | 0 | 0 | 1 | 0.97687 | -0.44286 | 0.4 | 1 | 1.1 | 0.9
174 | 1 | 0.00075519 | 0.00018927 | 0 | 0 | 1 | 0.97635 | -0.45309 | 0.4 | 1 | 1.1 | 0.9
175 | 1 | 0.0019501 | 0.00048873 | 0 | 0 | 1 | 0.97542 | -0.47129 | 0.4 | 1 | 1.1 | 0.9
195 | 1 | 0.011521 | 0.0028875 | 0 | 0 | 1 | 0.98024 | -0.37958 | 0.4 | 1 | 1.1 | 0.9
183 | 1 | 0.0079858 | 0.0020014 | 0 | 0 | 1 | 0.97507 | -0.47862 | 0.4 | 1 | 1.1 | 0.9
191 | 1 | 0.011553 | 0.0028956 | 0 | 0 | 1 | 0.97859 | -0.41203 | 0.4 | 1 | 1.1 | 0.9
193 | 1 | 0 | 0 | 0 | 0 | 1 | 0.97912 | -0.40157 | 0.4 | 1 | 1.1 | 0.9
194 | 1 | 0 | 0 | 0 | 0 | 1 | 0.97857 | -0.41228 | 0.4 | 1 | 1.1 | 0.9
198 | 1 | 0.0088561 | 0.0022196 | 0 | 0 | 1 | 0.97818 | -0.42 | 0.4 | 1 | 1.1 | 0.9

## generator_data
GEN_BUS | PG | QG | QMAX | QMIN | VG | MBASE | GEN_STATUS | PMAX | PMIN
140 | 0.4227 | 0.10921 | 10 | -10 | 1 | 100 | 1 | 10 | 0

## branch_data
F_BUS | T_BUS | BR_R | BR_X | BR_B | RATE_A | RATE_B | RATE_C | TAP | SHIFT | BR_STATUS | ANGMIN | ANGMAX | P_in | Q_in | P_out | Q_out
1 | 2 | 5.6539 | 3.6185 | 9.4943e-09 | 0 | 0 | 0 | 0 | 0 | 1 | -90 | 90 | -0.0026651 | -0.00066798 | 0.0026656 | 0.00066737
2 | 45 | 8.7447 | 5.5966 | 1.4685e-08 | 0 | 0 | 0 | 0 | 0 | 1 | -90 | 90 | -0.0026656 | -0.00066737 | 0.0026663 | 0.00066641
45 | 44 | 13.4764 | 8.6249 | 2.2631e-08 | 0 | 0 | 0 | 0 | 0 | 1 | -90 | 90 | -0.0026663 | -0.00066641 | 0.0026673 | 0.00066494
3 | 17 | 8.4334 | 5.3974 | 1.4162e-08 | 0 | 0 | 0 | 0 | 0 | 1 | -90 | 90 | -0.0035417 | -0.00088722 | 0.0035429 | 0.00088663
3 | 200 | 3.6839 | 2.3577 | 6.1862e-09 | 0 | 0 | 0 | 0 | 0 | 1 | -90 | 90 | 0.0035417 | 0.00088722 | -0.0035412 | -0.00088748
17 | 37 | 2.3728 | 1.5186 | 3.9845e-09 | 0 | 0 | 0 | 0 | 0 | 1 | -90 | 90 | 0.0020374 | 0.0005103 | -0.0020372 | -0.00051061
17 | 36 | 1.3551 | 0.86724 | 2.2755e-09 | 0 | 0 | 0 | 0 | 0 | 1 | -90 | 90 | 0.006042 | 0.0015144 | -0.0060415 | -0.0015142
17 | 7 | 13.4226 | 8.5905 | 2.254e-08 | 0 | 0 | 0 | 0 | 0 | 1 | -90 | 90 | -0.011622 | -0.0029113 | 0.011642 | 0.0029221
200 | 201 | 0.57743 | 0.36955 | 9.6965e-10 | 0 | 0 | 0 | 0 | 0 | 1 | -90 | 90 | 0.0024498 | 0.00061395 | -0.0024498 | -0.00061402
4 | 103 | 1.1281 | 0.72201 | 3.7889e-09 | 0 | 0 | 0 | 0 | 0 | 1 | -90 | 90 | -0.23356 | -0.059076 | 0.23424 | 0.059511
4 | 15 | 0.41174 | 0.26352 | 1.3829e-09 | 0 | 0 | 0 | 0 | 0 | 1 | -90 | 90 | 0.13414 | 0.033959 | -0.13405 | -0.033906
4 | 92 | 1.0397 | 0.66542 | 3.4919e-09 | 0 | 0 | 0 | 0 | 0 | 1 | -90 | 90 | 0.099429 | 0.025118 | -0.099316 | -0.025045
103 | 104 | 1.2361 | 0.7911 | 4.1515e-09 | 0 | 0 | 0 | 0 | 0 | 1 | -90 | 90 | -0.23509 | -0.059723 | 0.23584 | 0.060203
15 | 30 | 1.2231 | 0.78279 | 2.0539e-09 | 0 | 0 | 0 | 0 | 0 | 1 | -90 | 90 | 0.082601 | 0.020862 | -0.082509 | -0.020803
15 | 166 | 0.59714 | 0.38217 | 2.0055e-09 | 0 | 0 | 0 | 0 | 0 | 1 | -90 | 90 | 0.051452 | 0.013044 | -0.051435 | -0.013033
92 | 12 | 1.8575 | 1.1888 | 6.2384e-09 | 0 | 0 | 0 | 0 | 0 | 1 | -90 | 90 | 0.097746 | 0.024652 | -0.097549 | -0.024527
5 | 74 | 1.0817 | 0.6923 | 1.8165e-09 | 0 | 0 | 0 | 0 | 0 | 1 | -90 | 90 | 0.0010952 | 0.00027432 | -0.0010951 | -0.00027449
5 | 60 | 0.76453 | 0.4893 | 1.2839e-09 | 0 | 0 | 0 | 0 | 0 | 1 | -90 | 90 | -0.0010952 | -0.00027432 | 0.0010952 | 0.00027421
60 | 71 | 0.38788 | 0.24824 | 6.5136e-10 | 0 | 0 | 0 | 0 | 0 | 1 | -90 | 90 | 0.003909 | 0.00097957 | -0.0039089 | -0.00097959
60 | 58 | 0.57301 | 0.36673 | 9.6225e-10 | 0 | 0 | 0 | 0 | 0 | 1 | -90 | 90 | -0.0050042 | -0.0012538 | 0.0050043 | 0.0012538
6 | 54 | 1.6035 | 1.0262 | 2.6927e-09 | 0 | 0 | 0 | 0 | 0 | 1 | -90 | 90 | 0.013303 | 0.0033356 | -0.013299 | -0.0033339
6 | 12 | 1.3609 | 0.87101 | 4.5708e-09 | 0 | 0 | 0 | 0 | 0 | 1 | -90 | 90 | -0.052902 | -0.013309 | 0.052945 | 0.013335
6 | 18 | 2.724 | 1.7433 | 9.1486e-09 | 0 | 0 | 0 | 0 | 0 | 1 | -90 | 90 | 0.0396 | 0.0099731 | -0.039552 | -0.0099435
54 | 61 | 1.0647 | 0.68141 | 1.7879e-09 | 0 | 0 | 0 | 0 | 0 | 1 | -90 | 90 | 0.012341 | 0.0030936 | -0.012339 | -0.0030926
12 | 90 | 1.5437 | 0.98798 | 2.5923e-09 | 0 | 0 | 0 | 0 | 0 | 1 | -90 | 90 | 0.013109 | 0.0032881 | -0.013106 | -0.0032865
12 | 7 | 1.5283 | 0.97808 | 2.5664e-09 | 0 | 0 | 0 | 0 | 0 | 1 | -90 | 90 | 0.031495 | 0.0079036 | -0.031478 | -0.007893
18 | 52 | 0.75129 | 0.48082 | 1.2616e-09 | 0 | 0 | 0 | 0 | 0 | 1 | -90 | 90 | 0.019886 | 0.0049882 | -0.019882 | -0.0049862
18 | 49 | 1.8376 | 1.176 | 6.1716e-09 | 0 | 0 | 0 | 0 | 0 | 1 | -90 | 90 | 0.019666 | 0.0049553 | -0.019658 | -0.0049508
7 | 8 | 2.6309 | 1.6838 | 4.4179e-09 | 0 | 0 | 0 | 0 | 0 | 1 | -90 | 90 | 0.0044603 | 0.001117 | -0.0044597 | -0.0011171
7 | 41 | 3.4597 | 2.2142 | 5.8098e-09 | 0 | 0 | 0 | 0 | 0 | 1 | -90 | 90 | 0.015376 | 0.003854 | -0.015366 | -0.0038487
8 | 43 | 1.4231 | 0.91079 | 2.3898e-09 | 0 | 0 | 0 | 0 | 0 | 1 | -90 | 90 | 0.0044597 | 0.0011171 | -0.0044594 | -0.0011171
41 | 39 | 2.341 | 1.4982 | 3.9312e-09 | 0 | 0 | 0 | 0 | 0 | 1 | -90 | 90 | 0.012913 | 0.0032338 | -0.012909 | -0.0032314
43 | 188 | 1.0919 | 0.69881 | 1.8336e-09 | 0 | 0 | 0 | 0 | 0 | 1 | -90 | 90 | 0.0036223 | 0.00090729 | -0.0036221 | -0.00090736
10 | 148 | 3.1838 | 2.0377 | 5.3465e-09 | 0 | 0 | 0 | 0 | 0 | 1 | -90 | 90 | -0.03611 | -0.0090566 | 0.036157 | 0.009086
10 | 123 | 0.13367 | 0.085549 | 2.2447e-10 | 0 | 0 | 0 | 0 | 0 | 1 | -90 | 90 | 0.0041143 | 0.0010308 | -0.0041143 | -0.0010308
10 | 149 | 1.4851 | 0.95045 | 2.4938e-09 | 0 | 0 | 0 | 0 | 0 | 1 | -90 | 90 | 0.0053677 | 0.0013439 | -0.0053672 | -0.0013438
10 | 146 | 0.47407 | 0.30341 | 7.961e-10 | 0 | 0 | 0 | 0 | 0 | 1 | -90 | 90 | 0.026628 | 0.0066819 | -0.026624 | -0.0066796
148 | 169 | 1.7039 | 1.0905 | 2.8612e-09 | 0 | 0 | 0 | 0 | 0 | 1 | -90 | 90 | -0.038192 | -0.009596 | 0.03822 | 0.0096136
123 | 120 | 2.0927 | 1.3393 | 3.5142e-09 | 0 | 0 | 0 | 0 | 0 | 1 | -90 | 90 | 0.0026346 | 0.00065993 | -0.0026345 | -0.00066015
149 | 102 | 1.7488 | 1.1192 | 2.9366e-09 | 0 | 0 | 0 | 0 | 0 | 1 | -90 | 90 | 0.0045196 | 0.0011314 | -0.0045192 | -0.0011314
146 | 145 | 1.271 | 0.81343 | 2.1343e-09 | 0 | 0 | 0 | 0 | 0 | 1 | -90 | 90 | 0.025702 | 0.0064485 | -0.025693 | -0.0064426
11 | 108 | 2.9879 | 1.9122 | 5.0175e-09 | 0 | 0 | 0 | 0 | 0 | 1 | -90 | 90 | 0.0069917 | 0.0017514 | -0.0069902 | -0.0017509
11 | 16 | 0.98959 | 0.63333 | 1.6618e-09 | 0 | 0 | 0 | 0 | 0 | 1 | -90 | 90 | -0.020233 | -0.0050705 | 0.020238 | 0.0050732
11 | 105 | 1.1787 | 0.75439 | 1.9794e-09 | 0 | 0 | 0 | 0 | 0 | 1 | -90 | 90 | 0.013242 | 0.0033191 | -0.01324 | -0.0033179
108 | 110 | 2.0415 | 1.3065 | 3.4282e-09 | 0 | 0 | 0 | 0 | 0 | 1 | -90 | 90 | 0.0054912 | 0.0013752 | -0.0054906 | -0.0013751
16 | 142 | 1.8534 | 1.1862 | 3.1123e-09 | 0 | 0 | 0 | 0 | 0 | 1 | -90 | 90 | 0.012134 | 0.0030422 | -0.012131 | -0.0030406
16 | 139 | 1.6335 | 1.0454 | 5.4861e-09 | 0 | 0 | 0 | 0 | 0 | 1 | -90 | 90 | -0.1728 | -0.043842 | 0.17333 | 0.04418
16 | 13 | 2.736 | 1.7511 | 4.5945e-09 | 0 | 0 | 0 | 0 | 0 | 1 | -90 | 90 | 0.14043 | 0.035727 | -0.13985 | -0.035352
105 | 106 | 2.3657 | 1.514 | 3.9726e-09 | 0 | 0 | 0 | 0 | 0 | 1 | -90 | 90 | 0.012027 | 0.003014 | -0.012023 | -0.003012
90 | 91 | 2.0743 | 1.3275 | 3.4833e-09 | 0 | 0 | 0 | 0 | 0 | 1 | -90 | 90 | 0.011624 | 0.0029149 | -0.01162 | -0.0029132
13 | 170 | 3.0847 | 1.9742 | 5.1801e-09 | 0 | 0 | 0 | 0 | 0 | 1 | -90 | 90 | 0.11504 | 0.029133 | -0.11459 | -0.028848
13 | 171 | 1.5332 | 0.98124 | 2.5746e-09 | 0 | 0 | 0 | 0 | 0 | 1 | -90 | 90 | 0.015265 | 0.0038272 | -0.015261 | -0.0038249
13 | 130 | 6.0889 | 3.8969 | 1.0225e-08 | 0 | 0 | 0 | 0 | 0 | 1 | -90 | 90 | 0.009545 | 0.0023926 | -0.0095389 | -0.0023897
170 | 202 | 1.2442 | 0.79628 | 2.0893e-09 | 0 | 0 | 0 | 0 | 0 | 1 | -90 | 90 | 0.10581 | 0.026647 | -0.10566 | -0.026549
171 | 203 | 1.8005 | 1.1523 | 3.0235e-09 | 0 | 0 | 0 | 0 | 0 | 1 | -90 | 90 | 0.007638 | 0.0019144 | -0.0076368 | -0.001914
130 | 128 | 0.026302 | 0.016833 | 4.4168e-11 | 0 | 0 | 0 | 0 | 0 | 1 | -90 | 90 | 0.0082996 | 0.0020791 | -0.0082995 | -0.0020791
30 | 187 | 0.79842 | 0.51099 | 1.3408e-09 | 0 | 0 | 0 | 0 | 0 | 1 | -90 | 90 | 0.082509 | 0.020803 | -0.082448 | -0.020765
166 | 164 | 1.6836 | 1.0775 | 5.6543e-09 | 0 | 0 | 0 | 0 | 0 | 1 | -90 | 90 | 0.049533 | 0.012557 | -0.049488 | -0.012528
142 | 181 | 1.5429 | 0.98748 | 2.591e-09 | 0 | 0 | 0 | 0 | 0 | 1 | -90 | 90 | 0.0091117 | 0.0022839 | -0.0091103 | -0.0022832
139 | 137 | 0.91443 | 0.58524 | 3.0711e-09 | 0 | 0 | 0 | 0 | 0 | 1 | -90 | 90 | -0.17567 | -0.044766 | 0.17598 | 0.044961
52 | 53 | 0.49037 | 0.31384 | 8.2346e-10 | 0 | 0 | 0 | 0 | 0 | 1 | -90 | 90 | 0.018695 | 0.0046885 | -0.018693 | -0.0046874
49 | 50 | 1.0712 | 0.68559 | 3.5978e-09 | 0 | 0 | 0 | 0 | 0 | 1 | -90 | 90 | 0.017699 | 0.0044597 | -0.017695 | -0.0044576
19 | 68 | 1.9219 | 1.23 | 3.2273e-09 | 0 | 0 | 0 | 0 | 0 | 1 | -90 | 90 | 0.0040394 | 0.0010122 | -0.004039 | -0.0010122
19 | 65 | 0.32882 | 0.21045 | 5.5219e-10 | 0 | 0 | 0 | 0 | 0 | 1 | -90 | 90 | -0.0040394 | -0.0010122 | 0.0040395 | 0.0010121
68 | 70 | 0.72562 | 0.4644 | 1.2185e-09 | 0 | 0 | 0 | 0 | 0 | 1 | -90 | 90 | 0.0021429 | 0.000537 | -0.0021429 | -0.00053709
65 | 64 | 2.1981 | 1.4068 | 3.6912e-09 | 0 | 0 | 0 | 0 | 0 | 1 | -90 | 90 | -0.0048902 | -0.0012254 | 0.0048908 | 0.0012254
20 | 21 | 5.4464 | 3.4857 | 9.1459e-09 | 0 | 0 | 0 | 0 | 0 | 1 | -90 | 90 | 0.015704 | 0.0039452 | -0.015689 | -0.0039364
20 | 51 | 12.2384 | 7.8326 | 2.0552e-08 | 0 | 0 | 0 | 0 | 0 | 1 | -90 | 90 | -0.015704 | -0.0039452 | 0.015738 | 0.003965
21 | 75 | 4.4129 | 2.8243 | 7.4105e-09 | 0 | 0 | 0 | 0 | 0 | 1 | -90 | 90 | 0.015689 | 0.0039365 | -0.015677 | -0.0039293
51 | 50 | 2.4782 | 1.5861 | 8.3232e-09 | 0 | 0 | 0 | 0 | 0 | 1 | -90 | 90 | -0.016805 | -0.0042324 | 0.016813 | 0.0042366
24 | 205 | 0.88875 | 0.5688 | 1.4925e-09 | 0 | 0 | 0 | 0 | 0 | 1 | -90 | 90 | 0.012408 | 0.0031104 | -0.012407 | -0.0031096
24 | 29 | 2.8838 | 1.8456 | 4.8426e-09 | 0 | 0 | 0 | 0 | 0 | 1 | -90 | 90 | -0.029382 | -0.0073671 | 0.02941 | 0.0073845
24 | 204 | 1.9072 | 1.2206 | 3.2027e-09 | 0 | 0 | 0 | 0 | 0 | 1 | -90 | 90 | 0.016974 | 0.0042567 | -0.016968 | -0.0042531
29 | 185 | 1.0011 | 0.6407 | 1.6811e-09 | 0 | 0 | 0 | 0 | 0 | 1 | -90 | 90 | 0.015712 | 0.0039391 | -0.015709 | -0.0039375
29 | 26 | 1.5865 | 1.0154 | 2.6642e-09 | 0 | 0 | 0 | 0 | 0 | 1 | -90 | 90 | -0.045122 | -0.011323 | 0.045158 | 0.011346
204 | 28 | 0.57139 | 0.36569 | 9.5953e-10 | 0 | 0 | 0 | 0 | 0 | 1 | -90 | 90 | 0.0094879 | 0.0023783 | -0.0094873 | -0.002378
26 | 187 | 2.5483 | 1.6309 | 4.2792e-09 | 0 | 0 | 0 | 0 | 0 | 1 | -90 | 90 | -0.077206 | -0.019386 | 0.077376 | 0.019494
26 | 95 | 0.23831 | 0.15252 | 4.0019e-10 | 0 | 0 | 0 | 0 | 0 | 1 | -90 | 90 | 0.010917 | 0.0027359 | -0.010917 | -0.0027358
26 | 157 | 2.4588 | 1.5736 | 4.129e-09 | 0 | 0 | 0 | 0 | 0 | 1 | -90 | 90 | 0.021131 | 0.0053037 | -0.021119 | -0.0052963
95 | 48 | 2.8922 | 1.851 | 4.8568e-09 | 0 | 0 | 0 | 0 | 0 | 1 | -90 | 90 | 0.002726 | 0.00068287 | -0.0027258 | -0.00068318
95 | 94 | 0.32056 | 0.20516 | 5.3831e-10 | 0 | 0 | 0 | 0 | 0 | 1 | -90 | 90 | 0.0054491 | 0.0013657 | -0.005449 | -0.0013657
157 | 156 | 1.5595 | 0.99807 | 2.6188e-09 | 0 | 0 | 0 | 0 | 0 | 1 | -90 | 90 | 0.017819 | 0.0044691 | -0.017813 | -0.0044658
28 | 152 | 0.90234 | 0.57749 | 1.5153e-09 | 0 | 0 | 0 | 0 | 0 | 1 | -90 | 90 | 0.0094873 | 0.002378 | -0.0094864 | -0.0023776
152 | 151 | 1.7515 | 1.121 | 2.9413e-09 | 0 | 0 | 0 | 0 | 0 | 1 | -90 | 90 | 0.0051534 | 0.0012916 | -0.0051529 | -0.0012915
185 | 184 | 0.88142 | 0.56411 | 1.4801e-09 | 0 | 0 | 0 | 0 | 0 | 1 | -90 | 90 | 0.0086167 | 0.0021599 | -0.008616 | -0.0021596
31 | 135 | 1.9422 | 1.243 | 3.2615e-09 | 0 | 0 | 0 | 0 | 0 | 1 | -90 | 90 | 0.0015953 | 0.00039958 | -0.0015953 | -0.00039985
31 | 132 | 1.2246 | 0.78376 | 2.0565e-09 | 0 | 0 | 0 | 0 | 0 | 1 | -90 | 90 | -0.0015953 | -0.00039958 | 0.0015954 | 0.00039941
132 | 133 | 0.95985 | 0.6143 | 1.6118e-09 | 0 | 0 | 0 | 0 | 0 | 1 | -90 | 90 | -0.0036447 | -0.00091306 | 0.0036448 | 0.000913
33 | 199 | 1.033 | 0.66115 | 1.7348e-09 | 0 | 0 | 0 | 0 | 0 | 1 | -90 | 90 | 0.01559 | 0.0039083 | -0.015587 | -0.0039066
33 | 197 | 0.61422 | 0.3931 | 1.0314e-09 | 0 | 0 | 0 | 0 | 0 | 1 | -90 | 90 | -0.01559 | -0.0039083 | 0.015591 | 0.0039092
197 | 196 | 0.1492 | 0.09549 | 2.5055e-10 | 0 | 0 | 0 | 0 | 0 | 1 | -90 | 90 | -0.02312 | -0.0057961 | 0.023121 | 0.0057966
44 | 39 | 4.2908 | 2.7461 | 7.2054e-09 | 0 | 0 | 0 | 0 | 0 | 1 | -90 | 90 | -0.0051741 | -0.0012932 | 0.0051754 | 0.0012934
104 | 143 | 1.0863 | 0.69526 | 3.6485e-09 | 0 | 0 | 0 | 0 | 0 | 1 | -90 | 90 | -0.23673 | -0.060424 | 0.2374 | 0.060849
71 | 72 | 0.49109 | 0.3143 | 8.2467e-10 | 0 | 0 | 0 | 0 | 0 | 1 | -90 | 90 | 0.0025893 | 0.00064884 | -0.0025893 | -0.0006489
58 | 56 | 0.48991 | 0.31354 | 8.2268e-10 | 0 | 0 | 0 | 0 | 0 | 1 | -90 | 90 | -0.0062914 | -0.0015764 | 0.0062916 | 0.0015764
61 | 59 | 0.49143 | 0.31451 | 8.2524e-10 | 0 | 0 | 0 | 0 | 0 | 1 | -90 | 90 | 0.011257 | 0.0028214 | -0.011256 | -0.002821
39 | 38 | 3.1939 | 2.0441 | 5.3635e-09 | 0 | 0 | 0 | 0 | 0 | 1 | -90 | 90 | 0.0053102 | 0.0013307 | -0.0053091 | -0.0013305
188 | 189 | 3.8234 | 2.447 | 6.4205e-09 | 0 | 0 | 0 | 0 | 0 | 1 | -90 | 90 | 0.0028041 | 0.00070232 | -0.0028037 | -0.00070272
186 | 163 | 2.0372 | 1.3038 | 3.4211e-09 | 0 | 0 | 0 | 0 | 0 | 1 | -90 | 90 | -0.00081436 | -0.0002041 | 0.00081437 | 0.00020378
163 | 131 | 2.3011 | 1.4727 | 3.8641e-09 | 0 | 0 | 0 | 0 | 0 | 1 | -90 | 90 | -0.0020513 | -0.0005138 | 0.0020514 | 0.00051349
169 | 176 | 1.9125 | 1.224 | 3.2115e-09 | 0 | 0 | 0 | 0 | 0 | 1 | -90 | 90 | -0.041245 | -0.010372 | 0.041281 | 0.010395
120 | 118 | 0.59396 | 0.38013 | 9.9741e-10 | 0 | 0 | 0 | 0 | 0 | 1 | -90 | 90 | 0.0016415 | 0.00041126 | -0.0016414 | -0.00041135
102 | 100 | 1.9594 | 1.254 | 3.2904e-09 | 0 | 0 | 0 | 0 | 0 | 1 | -90 | 90 | 0.0036386 | 0.00091069 | -0.0036383 | -0.00091081
145 | 115 | 1.5209 | 0.97338 | 2.554e-09 | 0 | 0 | 0 | 0 | 0 | 1 | -90 | 90 | 0.02152 | 0.0053968 | -0.021512 | -0.005392
110 | 172 | 2.3344 | 1.494 | 3.9201e-09 | 0 | 0 | 0 | 0 | 0 | 1 | -90 | 90 | 0.0039559 | 0.0009905 | -0.0039555 | -0.00099063
106 | 107 | 1.8328 | 1.173 | 3.0778e-09 | 0 | 0 | 0 | 0 | 0 | 1 | -90 | 90 | 0.0095632 | 0.0023954 | -0.0095614 | -0.0023946
91 | 77 | 2.0726 | 1.3265 | 3.4805e-09 | 0 | 0 | 0 | 0 | 0 | 1 | -90 | 90 | 0.010155 | 0.002546 | -0.010153 | -0.0025448
202 | 195 | 0.021842 | 0.013979 | 3.6679e-11 | 0 | 0 | 0 | 0 | 0 | 1 | -90 | 90 | 0.094044 | 0.023639 | -0.094042 | -0.023637
128 | 126 | 2.1924 | 1.4031 | 3.6816e-09 | 0 | 0 | 0 | 0 | 0 | 1 | -90 | 90 | 0.0069239 | 0.0017343 | -0.0069228 | -0.001734
162 | 161 | 1.7522 | 1.1214 | 2.9425e-09 | 0 | 0 | 0 | 0 | 0 | 1 | -90 | 90 | -0.00081605 | -0.00020452 | 0.00081606 | 0.00020424
161 | 160 | 2.4626 | 1.5761 | 4.1353e-09 | 0 | 0 | 0 | 0 | 0 | 1 | -90 | 90 | -0.0016145 | -0.00040435 | 0.0016146 | 0.00040399
164 | 165 | 1.4635 | 0.93663 | 4.9152e-09 | 0 | 0 | 0 | 0 | 0 | 1 | -90 | 90 | 0.04874 | 0.012341 | -0.048701 | -0.012317
181 | 179 | 1.8042 | 1.1547 | 3.0297e-09 | 0 | 0 | 0 | 0 | 0 | 1 | -90 | 90 | 0.0077042 | 0.0019308 | -0.0077031 | -0.0019304
137 | 138 | 0.95468 | 0.61099 | 3.2063e-09 | 0 | 0 | 0 | 0 | 0 | 1 | -90 | 90 | -0.17778 | -0.045411 | 0.1781 | 0.045618
53 | 62 | 0.49436 | 0.31639 | 8.3017e-10 | 0 | 0 | 0 | 0 | 0 | 1 | -90 | 90 | 0.017491 | 0.0043863 | -0.01749 | -0.0043853
64 | 66 | 2.3718 | 1.518 | 3.9829e-09 | 0 | 0 | 0 | 0 | 0 | 1 | -90 | 90 | -0.0057403 | -0.0014383 | 0.0057412 | 0.0014385
182 | 180 | 1.2016 | 0.76903 | 2.0178e-09 | 0 | 0 | 0 | 0 | 0 | 1 | -90 | 90 | -0.0017787 | -0.00044578 | 0.0017787 | 0.00044561
180 | 179 | 0.07535 | 0.048224 | 1.2653e-10 | 0 | 0 | 0 | 0 | 0 | 1 | -90 | 90 | -0.004953 | -0.0012412 | 0.004953 | 0.0012412
154 | 153 | 8.6044 | 5.5068 | 1.4449e-08 | 0 | 0 | 0 | 0 | 0 | 1 | -90 | 90 | -0.0048691 | -0.0012204 | 0.0048714 | 0.0012205
153 | 155 | 2.5974 | 1.6623 | 4.3617e-09 | 0 | 0 | 0 | 0 | 0 | 1 | -90 | 90 | -0.008538 | -0.0021395 | 0.0085401 | 0.0021404
94 | 93 | 0.43196 | 0.27645 | 7.2538e-10 | 0 | 0 | 0 | 0 | 0 | 1 | -90 | 90 | 0.0026995 | 0.00067654 | -0.0026995 | -0.00067659
156 | 155 | 1.8668 | 1.1948 | 3.1349e-09 | 0 | 0 | 0 | 0 | 0 | 1 | -90 | 90 | 0.013429 | 0.0033669 | -0.013425 | -0.0033648
121 | 119 | 0.91628 | 0.58642 | 1.5387e-09 | 0 | 0 | 0 | 0 | 0 | 1 | -90 | 90 | -0.00066605 | -0.00016693 | 0.00066606 | 0.00016678
119 | 122 | 1.7383 | 1.1125 | 2.919e-09 | 0 | 0 | 0 | 0 | 0 | 1 | -90 | 90 | -0.00066606 | -0.00016678 | 0.00066607 | 0.0001665
151 | 136 | 0.219 | 0.14016 | 3.6776e-10 | 0 | 0 | 0 | 0 | 0 | 1 | -90 | 90 | 0.0025553 | 0.00064043 | -0.0025552 | -0.00064045
184 | 183 | 0.40635 | 0.26006 | 6.8237e-10 | 0 | 0 | 0 | 0 | 0 | 1 | -90 | 90 | 0.0079858 | 0.0020016 | -0.0079856 | -0.0020015
133 | 134 | 0.45433 | 0.29077 | 7.6294e-10 | 0 | 0 | 0 | 0 | 0 | 1 | -90 | 90 | -0.0048607 | -0.0012178 | 0.0048608 | 0.0012178
178 | 177 | 0.016681 | 0.010676 | 2.8013e-11 | 0 | 0 | 0 | 0 | 0 | 1 | -90 | 90 | -0.0016483 | -0.00041315 | 0.0016483 | 0.00041315
177 | 150 | 0.82354 | 0.52706 | 1.3829e-09 | 0 | 0 | 0 | 0 | 0 | 1 | -90 | 90 | -0.0023002 | -0.00057654 | 0.0023003 | 0.00057644
196 | 198 | 1.8118 | 1.1595 | 3.0425e-09 | 0 | 0 | 0 | 0 | 0 | 1 | -90 | 90 | -0.03488 | -0.0087438 | 0.034904 | 0.0087592
192 | 190 | 1.2372 | 0.7918 | 2.0776e-09 | 0 | 0 | 0 | 0 | 0 | 1 | -90 | 90 | -0.015502 | -0.0038852 | 0.015505 | 0.0038871
190 | 191 | 0.0037101 | 0.0023745 | 6.2302e-12 | 0 | 0 | 0 | 0 | 0 | 1 | -90 | 90 | -0.027063 | -0.0067839 | 0.027063 | 0.006784
38 | 40 | 0.49682 | 0.31797 | 8.343e-10 | 0 | 0 | 0 | 0 | 0 | 1 | -90 | 90 | 0.0035108 | 0.00087982 | -0.0035107 | -0.00087985
40 | 42 | 0.49826 | 0.31889 | 8.3672e-10 | 0 | 0 | 0 | 0 | 0 | 1 | -90 | 90 | 0.0017535 | 0.00043942 | -0.0017535 | -0.00043949
62 | 63 | 0.60171 | 0.38509 | 1.0104e-09 | 0 | 0 | 0 | 0 | 0 | 1 | -90 | 90 | 0.016255 | 0.0040759 | -0.016253 | -0.0040748
63 | 89 | 0.29312 | 0.1876 | 4.9223e-10 | 0 | 0 | 0 | 0 | 0 | 1 | -90 | 90 | 0.015261 | 0.003826 | -0.01526 | -0.0038256
59 | 57 | 0.49045 | 0.31389 | 8.236e-10 | 0 | 0 | 0 | 0 | 0 | 1 | -90 | 90 | 0.010079 | 0.0025261 | -0.010079 | -0.0025258
55 | 56 | 0.49057 | 0.31396 | 8.238e-10 | 0 | 0 | 0 | 0 | 0 | 1 | -90 | 90 | 0.0075688 | 0.0018966 | -0.0075685 | -0.0018965
55 | 57 | 0.72949 | 0.46688 | 1.225e-09 | 0 | 0 | 0 | 0 | 0 | 1 | -90 | 90 | -0.0088774 | -0.0022246 | 0.008878 | 0.0022249
72 | 73 | 0.49059 | 0.31398 | 8.2383e-10 | 0 | 0 | 0 | 0 | 0 | 1 | -90 | 90 | 0.001316 | 0.00032976 | -0.001316 | -0.00032983
89 | 84 | 0.30468 | 0.195 | 5.1164e-10 | 0 | 0 | 0 | 0 | 0 | 1 | -90 | 90 | 0.013438 | 0.003369 | -0.013438 | -0.0033687
84 | 82 | 0.48576 | 0.31088 | 8.1571e-10 | 0 | 0 | 0 | 0 | 0 | 1 | -90 | 90 | 0.012239 | 0.0030682 | -0.012238 | -0.0030677
66 | 67 | 1.9514 | 1.2489 | 3.2769e-09 | 0 | 0 | 0 | 0 | 0 | 1 | -90 | 90 | -0.0068033 | -0.0017047 | 0.0068043 | 0.001705
67 | 69 | 2.111 | 1.3511 | 3.545e-09 | 0 | 0 | 0 | 0 | 0 | 1 | -90 | 90 | -0.0076708 | -0.0019222 | 0.0076722 | 0.0019228
69 | 77 | 2.0136 | 1.2887 | 3.3814e-09 | 0 | 0 | 0 | 0 | 0 | 1 | -90 | 90 | -0.0085437 | -0.0021412 | 0.0085453 | 0.0021419
78 | 79 | 0.48901 | 0.31297 | 8.2118e-10 | 0 | 0 | 0 | 0 | 0 | 1 | -90 | 90 | 0.0086679 | 0.0021725 | -0.0086675 | -0.0021723
78 | 80 | 0.96523 | 0.61775 | 1.6209e-09 | 0 | 0 | 0 | 0 | 0 | 1 | -90 | 90 | -0.009861 | -0.0024715 | 0.0098621 | 0.002472
79 | 81 | 0.49422 | 0.3163 | 8.2993e-10 | 0 | 0 | 0 | 0 | 0 | 1 | -90 | 90 | 0.0075036 | 0.0018806 | -0.0075033 | -0.0018805
80 | 82 | 0.48633 | 0.31125 | 8.1669e-10 | 0 | 0 | 0 | 0 | 0 | 1 | -90 | 90 | -0.011073 | -0.0027756 | 0.011074 | 0.0027759
81 | 83 | 1.7032 | 1.09 | 2.8601e-09 | 0 | 0 | 0 | 0 | 0 | 1 | -90 | 90 | 0.0062758 | 0.0015728 | -0.006275 | -0.0015726
83 | 88 | 1.7013 | 1.0888 | 2.857e-09 | 0 | 0 | 0 | 0 | 0 | 1 | -90 | 90 | 0.005208 | 0.0013051 | -0.0052075 | -0.0013051
88 | 87 | 0.48881 | 0.31284 | 8.2085e-10 | 0 | 0 | 0 | 0 | 0 | 1 | -90 | 90 | 0.0040093 | 0.0010048 | -0.0040092 | -0.0010048
87 | 86 | 0.090431 | 0.057876 | 1.5186e-10 | 0 | 0 | 0 | 0 | 0 | 1 | -90 | 90 | 0.0024788 | 0.00062122 | -0.0024788 | -0.00062123
85 | 86 | 0.40136 | 0.25687 | 6.7399e-10 | 0 | 0 | 0 | 0 | 0 | 1 | -90 | 90 | -0.0012482 | -0.00031285 | 0.0012482 | 0.00031279
96 | 97 | 1.9694 | 1.2604 | 3.3071e-09 | 0 | 0 | 0 | 0 | 0 | 1 | -90 | 90 | 0.0014037 | 0.00035123 | -0.0014037 | -0.00035151
96 | 98 | 1.6823 | 1.0767 | 2.825e-09 | 0 | 0 | 0 | 0 | 0 | 1 | -90 | 90 | -0.0021318 | -0.00053373 | 0.0021319 | 0.00053352
97 | 99 | 1.9962 | 1.2776 | 3.3522e-09 | 0 | 0 | 0 | 0 | 0 | 1 | -90 | 90 | 0.00068363 | 0.00017104 | -0.00068362 | -0.00017135
98 | 100 | 2.2939 | 1.4681 | 3.852e-09 | 0 | 0 | 0 | 0 | 0 | 1 | -90 | 90 | -0.0028693 | -0.00071834 | 0.0028695 | 0.00071811
101 | 173 | 2.6902 | 1.7217 | 4.5176e-09 | 0 | 0 | 0 | 0 | 0 | 1 | -90 | 90 | -0.00093738 | -0.00023493 | 0.00093741 | 0.00023451
173 | 172 | 1.9818 | 1.2684 | 3.3281e-09 | 0 | 0 | 0 | 0 | 0 | 1 | -90 | 90 | -0.0024309 | -0.0006088 | 0.002431 | 0.00060856
143 | 144 | 1.0905 | 0.69789 | 3.6623e-09 | 0 | 0 | 0 | 0 | 0 | 1 | -90 | 90 | -0.23827 | -0.061067 | 0.23894 | 0.061496
144 | 141 | 1.0769 | 0.68923 | 3.6169e-09 | 0 | 0 | 0 | 0 | 0 | 1 | -90 | 90 | -0.2397 | -0.061687 | 0.24037 | 0.062114
107 | 109 | 1.8751 | 1.2 | 3.1487e-09 | 0 | 0 | 0 | 0 | 0 | 1 | -90 | 90 | 0.0083256 | 0.0020849 | -0.0083242 | -0.0020843
109 | 125 | 1.8523 | 1.1855 | 3.1106e-09 | 0 | 0 | 0 | 0 | 0 | 1 | -90 | 90 | 0.0071193 | 0.0017823 | -0.0071183 | -0.0017819
125 | 160 | 2.7018 | 1.7291 | 4.537e-09 | 0 | 0 | 0 | 0 | 0 | 1 | -90 | 90 | 0.0059374 | 0.001486 | -0.0059364 | -0.0014858
160 | 158 | 1.1347 | 0.72621 | 1.9055e-09 | 0 | 0 | 0 | 0 | 0 | 1 | -90 | 90 | 0.0043218 | 0.0010818 | -0.0043216 | -0.0010818
111 | 112 | 0.77571 | 0.49645 | 1.3026e-09 | 0 | 0 | 0 | 0 | 0 | 1 | -90 | 90 | -0.0047153 | -0.0011818 | 0.0047155 | 0.0011818
111 | 113 | 0.95659 | 0.61222 | 1.6064e-09 | 0 | 0 | 0 | 0 | 0 | 1 | -90 | 90 | 0.0026672 | 0.0006684 | -0.0026671 | -0.0006685
112 | 114 | 2.2367 | 1.4315 | 3.7559e-09 | 0 | 0 | 0 | 0 | 0 | 1 | -90 | 90 | -0.0073847 | -0.0018508 | 0.0073861 | 0.0018513
114 | 115 | 0.59156 | 0.3786 | 9.9339e-10 | 0 | 0 | 0 | 0 | 0 | 1 | -90 | 90 | -0.015501 | -0.003885 | 0.015503 | 0.0038859
114 | 116 | 1.4821 | 0.94852 | 2.4888e-09 | 0 | 0 | 0 | 0 | 0 | 1 | -90 | 90 | 0.0081151 | 0.0020336 | -0.008114 | -0.0020332
115 | 147 | 1.405 | 0.89923 | 2.3594e-09 | 0 | 0 | 0 | 0 | 0 | 1 | -90 | 90 | 0.0060093 | 0.0015061 | -0.0060088 | -0.001506
116 | 134 | 0.60293 | 0.38588 | 1.0125e-09 | 0 | 0 | 0 | 0 | 0 | 1 | -90 | 90 | 0.0060981 | 0.0015279 | -0.0060978 | -0.0015278
147 | 150 | 0.099523 | 0.063695 | 1.6713e-10 | 0 | 0 | 0 | 0 | 0 | 1 | -90 | 90 | 0.0051739 | 0.0012967 | -0.0051739 | -0.0012967
117 | 118 | 0.47809 | 0.30598 | 8.0285e-10 | 0 | 0 | 0 | 0 | 0 | 1 | -90 | 90 | -0.00059636 | -0.00014947 | 0.00059636 | 0.0001494
122 | 124 | 2.6753 | 1.7122 | 4.4926e-09 | 0 | 0 | 0 | 0 | 0 | 1 | -90 | 90 | -0.0020622 | -0.0005164 | 0.0020623 | 0.00051604
124 | 159 | 2.7826 | 1.7808 | 4.6727e-09 | 0 | 0 | 0 | 0 | 0 | 1 | -90 | 90 | -0.0020623 | -0.00051604 | 0.0020624 | 0.00051567
159 | 158 | 0.44184 | 0.28278 | 7.4198e-10 | 0 | 0 | 0 | 0 | 0 | 1 | -90 | 90 | -0.0032958 | -0.00082478 | 0.0032958 | 0.00082474
126 | 127 | 2.0348 | 1.3023 | 3.417e-09 | 0 | 0 | 0 | 0 | 0 | 1 | -90 | 90 | 0.0057072 | 0.0014293 | -0.0057065 | -0.0014292
127 | 129 | 2.0309 | 1.2998 | 3.4104e-09 | 0 | 0 | 0 | 0 | 0 | 1 | -90 | 90 | 0.004531 | 0.0011345 | -0.0045305 | -0.0011346
129 | 131 | 1.9605 | 1.2547 | 3.2922e-09 | 0 | 0 | 0 | 0 | 0 | 1 | -90 | 90 | 0.0033022 | 0.00082674 | -0.003302 | -0.00082691
138 | 140 | 1.1014 | 0.70489 | 3.6991e-09 | 0 | 0 | 0 | 0 | 0 | 1 | -90 | 90 | -0.17957 | -0.045988 | 0.17995 | 0.046231
140 | 141 | 1.1097 | 0.71018 | 3.7268e-09 | 0 | 0 | 0 | 0 | 0 | 1 | -90 | 90 | 0.242 | 0.062792 | -0.2413 | -0.062348
176 | 175 | 1.7481 | 1.1188 | 2.9355e-09 | 0 | 0 | 0 | 0 | 0 | 1 | -90 | 90 | -0.043279 | -0.010896 | 0.043316 | 0.010919
165 | 167 | 1.7522 | 1.1214 | 5.8847e-09 | 0 | 0 | 0 | 0 | 0 | 1 | -90 | 90 | 0.047825 | 0.012097 | -0.047781 | -0.012069
167 | 168 | 0.87165 | 0.55786 | 2.9275e-09 | 0 | 0 | 0 | 0 | 0 | 1 | -90 | 90 | 0.046851 | 0.011836 | -0.04683 | -0.011823
168 | 174 | 0.9539 | 0.6105 | 3.2037e-09 | 0 | 0 | 0 | 0 | 0 | 1 | -90 | 90 | 0.046083 | 0.011636 | -0.046061 | -0.011622
174 | 175 | 1.7223 | 1.1023 | 2.8922e-09 | 0 | 0 | 0 | 0 | 0 | 1 | -90 | 90 | 0.045306 | 0.011432 | -0.045266 | -0.011407
195 | 193 | 1.1488 | 0.73524 | 1.9292e-09 | 0 | 0 | 0 | 0 | 0 | 1 | -90 | 90 | 0.082521 | 0.02075 | -0.082434 | -0.020695
191 | 193 | 1.1638 | 0.74485 | 1.9544e-09 | 0 | 0 | 0 | 0 | 0 | 1 | -90 | 90 | -0.038616 | -0.0096796 | 0.038636 | 0.0096917
193 | 194 | 1.052 | 0.67325 | 1.7665e-09 | 0 | 0 | 0 | 0 | 0 | 1 | -90 | 90 | 0.043799 | 0.011003 | -0.043776 | -0.010989
194 | 198 | 0.75729 | 0.48467 | 1.2717e-09 | 0 | 0 | 0 | 0 | 0 | 1 | -90 | 90 | 0.043776 | 0.010989 | -0.04376 | -0.010979