## bus_data
BUS_I | BUS_TYPE | Pd | Qd | Gs | Bs | area | Vm | Va | baseKV | zone | Vmax | Vmin
1 | 1 | 0.0040102 | 0.0010051 | 0 | 0 | 1 | 0.9712 | -0.5551 | 0.4 | 1 | 1.1 | 0.9
2 | 1 | 0.065833 | 0.016499 | 0 | 0 | 1 | 0.97144 | -0.55037 | 0.4 | 1 | 1.1 | 0.9
4 | 1 | 0 | 0 | 0 | 0 | 1 | 0.97943 | -0.39361 | 0.4 | 1 | 1.1 | 0.9
8 | 1 | 0 | 0 | 0 | 0 | 1 | 0.9876 | -0.2361 | 0.4 | 1 | 1.1 | 0.9
9 | 1 | 0.07411 | 0.018574 | 0 | 0 | 1 | 0.98655 | -0.25655 | 0.4 | 1 | 1.1 | 0.9
7 | 1 | 0 | 0 | 0 | 0 | 1 | 0.98831 | -0.22236 | 0.4 | 1 | 1.1 | 0.9
5 | 1 | 0.070657 | 0.017708 | 0 | 0 | 1 | 0.99812 | -0.036118 | 0.4 | 1 | 1.1 | 0.9
6 | 3 | 0.064429 | 0.016148 | 0 | 0 | 1 | 1 | 0 | 0.4 | 1 | 1.1 | 0.9

## generator_data
GEN_BUS | PG | QG | QMAX | QMIN | VG | MBASE | GEN_STATUS | PMAX | PMIN
6 | 0.28196 | 0.071798 | 10 | -10 | 1 | 100 | 1 | 10 | 0

## branch_data
F_BUS | T_BUS | BR_R | BR_X | BR_B | RATE_A | RATE_B | RATE_C | TAP | SHIFT | BR_STATUS | ANGMIN | ANGMAX | P_in | Q_in | P_out | Q_out
1 | 2 | 4.9892 | 3.1931 | 8.3781e-09 | 0 | 0 | 0 | 0 | 0 | 1 | -90 | 90 | -0.0040102 | -0.0010051 | 0.0040111 | 0.0010048
2 | 4 | 9.5716 | 6.1258 | 1.6073e-08 | 0 | 0 | 0 | 0 | 0 | 1 | -90 | 90 | -0.069844 | -0.017504 | 0.07037 | 0.017839
4 | 8 | 9.7764 | 6.2569 | 3.2834e-08 | 0 | 0 | 0 | 0 | 0 | 1 | -90 | 90 | -0.07037 | -0.017839 | 0.070907 | 0.01818
8 | 9 | 1.205 | 0.7712 | 2.0235e-09 | 0 | 0 | 0 | 0 | 0 | 1 | -90 | 90 | 0.074182 | 0.01862 | -0.07411 | -0.018574
8 | 7 | 0.41742 | 0.26715 | 1.4019e-09 | 0 | 0 | 0 | 0 | 0 | 1 | -90 | 90 | -0.14509 | -0.036799 | 0.14518 | 0.036861
7 | 6 | 6.842 | 4.3789 | 2.2979e-08 | 0 | 0 | 0 | 0 | 0 | 1 | -90 | 90 | -0.14518 | -0.036861 | 0.14676 | 0.037864
5 | 6 | 2.2869 | 1.4636 | 3.8404e-09 | 0 | 0 | 0 | 0 | 0 | 1 | -90 | 90 | -0.070657 | -0.017708 | 0.070779 | 0.017786