## bus_data
BUS_I | BUS_TYPE | Pd | Qd | Gs | Bs | area | Vm | Va | baseKV | zone | Vmax | Vmin
1 | 1 | 0.015184 | 0.0038055 | 0 | 0 | 1 | 0.97149 | -0.55056 | 0.4 | 1 | 1.1 | 0.9
2 | 1 | 0.0089081 | 0.0022326 | 0 | 0 | 1 | 0.97103 | -0.55965 | 0.4 | 1 | 1.1 | 0.9
3 | 1 | 0 | 0 | 0 | 0 | 1 | 0.97205 | -0.5393 | 0.4 | 1 | 1.1 | 0.9
4 | 1 | 0.014477 | 0.0036282 | 0 | 0 | 1 | 0.97181 | -0.54411 | 0.4 | 1 | 1.1 | 0.9
5 | 1 | 0 | 0 | 0 | 0 | 1 | 0.98118 | -0.36073 | 0.4 | 1 | 1.1 | 0.9
6 | 1 | 0 | 0 | 0 | 0 | 1 | 0.98388 | -0.30838 | 0.4 | 1 | 1.1 | 0.9
8 | 1 | 0 | 0 | 0 | 0 | 1 | 0.98107 | -0.36287 | 0.4 | 1 | 1.1 | 0.9
30 | 1 | 0.036819 | 0.0092276 | 0 | 0 | 1 | 0.98565 | -0.27423 | 0.4 | 1 | 1.1 | 0.9
7 | 1 | 0 | 0 | 0 | 0 | 1 | 0.99091 | -0.17301 | 0.4 | 1 | 1.1 | 0.9
76 | 1 | 0.0051805 | 0.0012984 | 0 | 0 | 1 | 0.99184 | -0.15516 | 0.4 | 1 | 1.1 | 0.9
75 | 1 | 0.010199 | 0.002556 | 0 | 0 | 1 | 0.98934 | -0.20344 | 0.4 | 1 | 1.1 | 0.9
61 | 1 | 0.0069433 | 0.0017401 | 0 | 0 | 1 | 0.98102 | -0.36385 | 0.4 | 1 | 1.1 | 0.9
9 | 1 | 0 | 0 | 0 | 0 | 1 | 0.98801 | -0.22897 | 0.4 | 1 | 1.1 | 0.9
77 | 1 | 0.0053241 | 0.0013343 | 0 | 0 | 1 | 0.98749 | -0.23905 | 0.4 | 1 | 1.1 | 0.9
23 | 1 | 0 | 0 | 0 | 0 | 1 | 0.98833 | -0.22259 | 0.4 | 1 | 1.1 | 0.9
16 | 1 | 0 | 0 | 0 | 0 | 1 | 0.99221 | -0.14813 | 0.4 | 1 | 1.1 | 0.9
41 | 1 | 0 | 0 | 0 | 0 | 1 | 0.99591 | -0.077418 | 0.4 | 1 | 1.1 | 0.9
15 | 1 | 0 | 0 | 0 | 0 | 1 | 0.98987 | -0.19301 | 0.4 | 1 | 1.1 | 0.9
17 | 1 | 0 | 0 | 0 | 0 | 1 | 0.98371 | -0.3114 | 0.4 | 1 | 1.1 | 0.9
74 | 1 | 0.0089538 | 0.002244 | 0 | 0 | 1 | 0.98284 | -0.32826 | 0.4 | 1 | 1.1 | 0.9
12 | 1 | 0 | 0 | 0 | 0 | 1 | 0.98629 | -0.26139 | 0.4 | 1 | 1.1 | 0.9
18 | 1 | 0 | 0 | 0 | 0 | 1 | 0.97318 | -0.51724 | 0.4 | 1 | 1.1 | 0.9
25 | 1 | 0 | 0 | 0 | 0 | 1 | 0.97508 | -0.47983 | 0.4 | 1 | 1.1 | 0.9
78 | 1 | 0.01357 | 0.0034009 | 0 | 0 | 1 | 0.97289 | -0.52298 | 0.4 | 1 | 1.1 | 0.9
11 | 1 | 0 | 0 | 0 | 0 | 1 | 0.9905 | -0.18052 | 0.4 | 1 | 1.1 | 0.9
13 | 1 | 0 | 0 | 0 | 0 | 1 | 0.99197 | -0.15251 | 0.4 | 1 | 1.1 | 0.9
10 | 1 | 0.010228 | 0.0025633 | 0 | 0 | 1 | 0.98875 | -0.21414 | 0.4 | 1 | 1.1 | 0.9
38 | 1 | 0.021405 | 0.0053646 | 0 | 0 | 1 | 0.98951 | -0.20003 | 0.4 | 1 | 1.1 | 0.9
20 | 1 | 0 | 0 | 0 | 0 | 1 | 0.97637 | -0.4545 | 0.4 | 1 | 1.1 | 0.9
65 | 1 | 0.009584 | 0.002402 | 0 | 0 | 1 | 0.97588 | -0.46408 | 0.4 | 1 | 1.1 | 0.9
62 | 1 | 0.010534 | 0.0026401 | 0 | 0 | 1 | 0.97747 | -0.43288 | 0.4 | 1 | 1.1 | 0.9
21 | 1 | 0 | 0 | 0 | 0 | 1 | 0.98091 | -0.36569 | 0.4 | 1 | 1.1 | 0.9
72 | 1 | 0.0098101 | 0.0024586 | 0 | 0 | 1 | 0.9806 | -0.37188 | 0.4 | 1 | 1.1 | 0.9
73 | 1 | 0.0099172 | 0.0024855 | 0 | 0 | 1 | 0.98192 | -0.34611 | 0.4 | 1 | 1.1 | 0.9
55 | 1 | 0.010461 | 0.0026218 | 0 | 0 | 1 | 0.97517 | -0.47813 | 0.4 | 1 | 1.1 | 0.9
51 | 1 | 0.010895 | 0.0027306 | 0 | 0 | 1 | 0.97483 | -0.4849 | 0.4 | 1 | 1.1 | 0.9
26 | 1 | 0 | 0 | 0 | 0 | 1 | 0.98873 | -0.21673 | 0.4 | 1 | 1.1 | 0.9
52 | 1 | 0 | 0 | 0 | 0 | 1 | 0.9893 | -0.20565 | 0.4 | 1 | 1.1 | 0.9
27 | 1 | 0 | 0 | 0 | 0 | 1 | 0.98786 | -0.23375 | 0.4 | 1 | 1.1 | 0.9
56 | 1 | 0.013613 | 0.0034118 | 0 | 0 | 1 | 0.98843 | -0.22253 | 0.4 | 1 | 1.1 | 0.9
33 | 1 | 0.0021578 | 0.00054079 | 0 | 0 | 1 | 0.98679 | -0.25451 | 0.4 | 1 | 1.1 | 0.9
28 | 1 | 0 | 0 | 0 | 0 | 1 | 0.98815 | -0.22813 | 0.4 | 1 | 1.1 | 0.9
57 | 1 | 0.012486 | 0.0031293 | 0 | 0 | 1 | 0.98782 | -0.23446 | 0.4 | 1 | 1.1 | 0.9
36 | 1 | 0 | 0 | 0 | 0 | 1 | 0.98367 | -0.31333 | 0.4 | 1 | 1.1 | 0.9
39 | 1 | 0.029155 | 0.007307 | 0 | 0 | 1 | 0.99206 | -0.15079 | 0.4 | 1 | 1.1 | 0.9
40 | 1 | 0.014531 | 0.0036417 | 0 | 0 | 1 | 0.99208 | -0.15049 | 0.4 | 1 | 1.1 | 0.9
37 | 1 | 0 | 0 | 0 | 0 | 1 | 0.98207 | -0.34478 | 0.4 | 1 | 1.1 | 0.9
68 | 1 | 0 | 0 | 0 | 0 | 1 | 0.98346 | -0.31743 | 0.4 | 1 | 1.1 | 0.9
44 | 1 | 0.013367 | 0.0033501 | 0 | 0 | 1 | 0.98193 | -0.34734 | 0.4 | 1 | 1.1 | 0.9
43 | 1 | 0.0010565 | 0.00026478 | 0 | 0 | 1 | 0.98632 | -0.26366 | 0.4 | 1 | 1.1 | 0.9
42 | 1 | 0.0013692 | 0.00034315 | 0 | 0 | 1 | 0.98635 | -0.26319 | 0.4 | 1 | 1.1 | 0.9
60 | 1 | 0.012577 | 0.0031521 | 0 | 0 | 1 | 0.99112 | -0.17055 | 0.4 | 1 | 1.1 | 0.9
53 | 1 | 0 | 0 | 0 | 0 | 1 | 0.99414 | -0.11217 | 0.4 | 1 | 1.1 | 0.9
54 | 1 | 0 | 0 | 0 | 0 | 1 | 0.99212 | -0.15116 | 0.4 | 1 | 1.1 | 0.9
71 | 1 | 0.012429 | 0.0031149 | 0 | 0 | 1 | 0.99492 | -0.097182 | 0.4 | 1 | 1.1 | 0.9
50 | 1 | 0.01456 | 0.0036491 | 0 | 0 | 1 | 0.9971 | -0.054923 | 0.4 | 1 | 1.1 | 0.9
49 | 1 | 0 | 0 | 0 | 0 | 1 | 0.99657 | -0.065486 | 0.4 | 1 | 1.1 | 0.9
70 | 1 | 0.013704 | 0.0034346 | 0 | 0 | 1 | 0.99562 | -0.083737 | 0.4 | 1 | 1.1 | 0.9
47 | 1 | 0.013299 | 0.0033331 | 0 | 0 | 1 | 0.99748 | -0.048052 | 0.4 | 1 | 1.1 | 0.9
59 | 1 | 0.013674 | 0.0034269 | 0 | 0 | 1 | 0.99197 | -0.15398 | 0.4 | 1 | 1.1 | 0.9
79 | 1 | 0.013034 | 0.0032667 | 0 | 0 | 1 | 0.97227 | -0.53533 | 0.4 | 1 | 1.1 | 0.9
80 | 1 | 0.013122 | 0.0032886 | 0 | 0 | 1 | 0.97214 | -0.53787 | 0.4 | 1 | 1.1 | 0.9
63 | 1 | 0.010553 | 0.0026448 | 0 | 0 | 1 | 0.97814 | -0.41985 | 0.4 | 1 | 1.1 | 0.9
64 | 1 | 0.010436 | 0.0026155 | 0 | 0 | 1 | 0.97948 | -0.39369 | 0.4 | 1 | 1.1 | 0.9
32 | 1 | 0.0024114 | 0.00060435 | 0 | 0 | 1 | 0.98661 | -0.25808 | 0.4 | 1 | 1.1 | 0.9
58 | 1 | 0.013366 | 0.0033498 | 0 | 0 | 1 | 0.98765 | -0.23775 | 0.4 | 1 | 1.1 | 0.9
34 | 1 | 0.0021944 | 0.00054996 | 0 | 0 | 1 | 0.98648 | -0.26055 | 0.4 | 1 | 1.1 | 0.9
35 | 1 | 0.00096994 | 0.00024309 | 0 | 0 | 1 | 0.9864 | -0.26212 | 0.4 | 1 | 1.1 | 0.9
69 | 1 | 0.013202 | 0.0033088 | 0 | 0 | 1 | 0.9831 | -0.32448 | 0.4 | 1 | 1.1 | 0.9
66 | 1 | 0.013824 | 0.0034647 | 0 | 0 | 1 | 0.98269 | -0.33261 | 0.4 | 1 | 1.1 | 0.9
48 | 1 | 0.013299 | 0.0033331 | 0 | 0 | 1 | 0.99827 | -0.032757 | 0.4 | 1 | 1.1 | 0.9
46 | 3 | 0.014655 | 0.0036728 | 0 | 0 | 1 | 1 | 0 | 0.4 | 1 | 1.1 | 0.9
67 | 1 | 0.012428 | 0.0031147 | 0 | 0 | 1 | 0.98262 | -0.33386 | 0.4 | 1 | 1.1 | 0.9

## generator_data
GEN_BUS | PG | QG | QMAX | QMIN | VG | MBASE | GEN_STATUS | PMAX | PMIN
46 | 0.52705 | 0.13486 | 10 | -10 | 1 | 100 | 1 | 10 | 0

## branch_data
F_BUS | T_BUS | BR_R | BR_X | BR_B | RATE_A | RATE_B | RATE_C | TAP | SHIFT | BR_STATUS | ANGMIN | ANGMAX | P_in | Q_in | P_out | Q_out
1 | 2 | 4.3145 | 2.7613 | 7.2453e-09 | 0 | 0 | 0 | 0 | 0 | 1 | -90 | 90 | 0.0089117 | 0.0022345 | -0.0089078 | -0.0022327
1 | 3 | 1.9771 | 1.2653 | 3.3201e-09 | 0 | 0 | 0 | 0 | 0 | 1 | -90 | 90 | -0.024095 | -0.0060402 | 0.024108 | 0.0060481
3 | 4 | 1.4046 | 0.89893 | 2.3587e-09 | 0 | 0 | 0 | 0 | 0 | 1 | -90 | 90 | 0.01448 | 0.0036302 | -0.014476 | -0.0036284
3 | 5 | 19.791 | 12.6662 | 3.3234e-08 | 0 | 0 | 0 | 0 | 0 | 1 | -90 | 90 | -0.038588 | -0.009678 | 0.03892 | 0.009887
5 | 6 | 4.9754 | 3.1842 | 8.355e-09 | 0 | 0 | 0 | 0 | 0 | 1 | -90 | 90 | -0.045864 | -0.011627 | 0.04598 | 0.0117
5 | 8 | 1.3326 | 0.85285 | 2.2378e-09 | 0 | 0 | 0 | 0 | 0 | 1 | -90 | 90 | 0.0069442 | 0.0017405 | -0.0069435 | -0.0017403
6 | 30 | 3.261 | 2.0871 | 5.4762e-09 | 0 | 0 | 0 | 0 | 0 | 1 | -90 | 90 | -0.04598 | -0.0117 | 0.046055 | 0.011748
8 | 61 | 0.60525 | 0.38736 | 1.0164e-09 | 0 | 0 | 0 | 0 | 0 | 1 | -90 | 90 | 0.0069435 | 0.0017403 | -0.0069432 | -0.0017402
30 | 23 | 2.7383 | 1.7525 | 4.5983e-09 | 0 | 0 | 0 | 0 | 0 | 1 | -90 | 90 | -0.082874 | -0.020976 | 0.08308 | 0.021107
7 | 76 | 1.1505 | 0.7363 | 1.932e-09 | 0 | 0 | 0 | 0 | 0 | 1 | -90 | 90 | -0.068785 | -0.017407 | 0.068844 | 0.017444
7 | 75 | 1.9558 | 1.2517 | 3.2843e-09 | 0 | 0 | 0 | 0 | 0 | 1 | -90 | 90 | 0.068785 | 0.017407 | -0.068685 | -0.017343
76 | 16 | 0.42157 | 0.26981 | 7.0793e-10 | 0 | 0 | 0 | 0 | 0 | 1 | -90 | 90 | -0.074025 | -0.018743 | 0.07405 | 0.018759
75 | 9 | 1.924 | 1.2313 | 3.2308e-09 | 0 | 0 | 0 | 0 | 0 | 1 | -90 | 90 | 0.058486 | 0.014787 | -0.058415 | -0.014741
9 | 77 | 0.75817 | 0.48523 | 1.2732e-09 | 0 | 0 | 0 | 0 | 0 | 1 | -90 | 90 | 0.058415 | 0.014741 | -0.058387 | -0.014723
77 | 36 | 6.1216 | 3.9178 | 1.028e-08 | 0 | 0 | 0 | 0 | 0 | 1 | -90 | 90 | 0.053062 | 0.013389 | -0.052874 | -0.01327
23 | 15 | 1.5752 | 1.0082 | 2.6453e-09 | 0 | 0 | 0 | 0 | 0 | 1 | -90 | 90 | -0.08308 | -0.021107 | 0.083198 | 0.021183
16 | 41 | 1.7667 | 1.1307 | 8.9001e-09 | 0 | 0 | 0 | 0 | 0 | 1 | -90 | 90 | -0.17889 | -0.045454 | 0.1795 | 0.045845
16 | 15 | 1.9041 | 1.2186 | 6.395e-09 | 0 | 0 | 0 | 0 | 0 | 1 | -90 | 90 | 0.10484 | 0.026696 | -0.10461 | -0.026552
41 | 50 | 0.27652 | 0.17698 | 1.3931e-09 | 0 | 0 | 0 | 0 | 0 | 1 | -90 | 90 | -0.36687 | -0.09381 | 0.36727 | 0.094066
41 | 40 | 1.7512 | 1.1208 | 8.8221e-09 | 0 | 0 | 0 | 0 | 0 | 1 | -90 | 90 | 0.18738 | 0.047966 | -0.18672 | -0.047544
15 | 38 | 1.4404 | 0.92188 | 2.4189e-09 | 0 | 0 | 0 | 0 | 0 | 1 | -90 | 90 | 0.021412 | 0.005369 | -0.021405 | -0.0053646
17 | 74 | 0.55835 | 0.35734 | 9.3762e-10 | 0 | 0 | 0 | 0 | 0 | 1 | -90 | 90 | 0.13174 | 0.033357 | -0.13164 | -0.033289
17 | 12 | 1.6618 | 1.0635 | 2.7906e-09 | 0 | 0 | 0 | 0 | 0 | 1 | -90 | 90 | -0.13174 | -0.033357 | 0.13206 | 0.03356
74 | 73 | 0.63341 | 0.40538 | 1.0637e-09 | 0 | 0 | 0 | 0 | 0 | 1 | -90 | 90 | 0.12268 | 0.031045 | -0.12258 | -0.030978
12 | 10 | 1.5781 | 1.01 | 2.6501e-09 | 0 | 0 | 0 | 0 | 0 | 1 | -90 | 90 | -0.13206 | -0.033559 | 0.13236 | 0.033752
18 | 25 | 4.0053 | 2.5634 | 6.7259e-09 | 0 | 0 | 0 | 0 | 0 | 1 | -90 | 90 | -0.039752 | -0.0099737 | 0.039823 | 0.010019
18 | 78 | 0.61296 | 0.39229 | 1.0293e-09 | 0 | 0 | 0 | 0 | 0 | 1 | -90 | 90 | 0.039752 | 0.0099738 | -0.039741 | -0.009967
25 | 55 | 0.14337 | 0.091755 | 2.4075e-10 | 0 | 0 | 0 | 0 | 0 | 1 | -90 | 90 | -0.050721 | -0.012751 | 0.050725 | 0.012753
25 | 51 | 1.9792 | 1.2667 | 3.3237e-09 | 0 | 0 | 0 | 0 | 0 | 1 | -90 | 90 | 0.010898 | 0.002732 | -0.010895 | -0.0027307
78 | 79 | 2.002 | 1.2813 | 3.3619e-09 | 0 | 0 | 0 | 0 | 0 | 1 | -90 | 90 | 0.026172 | 0.006566 | -0.026157 | -0.0065564
11 | 13 | 0.87417 | 0.55947 | 4.4039e-09 | 0 | 0 | 0 | 0 | 0 | 1 | -90 | 90 | -0.14282 | -0.036463 | 0.14302 | 0.036586
11 | 10 | 1.046 | 0.66941 | 3.5129e-09 | 0 | 0 | 0 | 0 | 0 | 1 | -90 | 90 | 0.14282 | 0.036463 | -0.14259 | -0.036315
13 | 39 | 0.053636 | 0.034327 | 2.7021e-10 | 0 | 0 | 0 | 0 | 0 | 1 | -90 | 90 | -0.14302 | -0.036586 | 0.14303 | 0.036594
20 | 65 | 0.57871 | 0.37037 | 9.7181e-10 | 0 | 0 | 0 | 0 | 0 | 1 | -90 | 90 | 0.070843 | 0.017824 | -0.070811 | -0.017803
20 | 62 | 1.3088 | 0.83761 | 2.1978e-09 | 0 | 0 | 0 | 0 | 0 | 1 | -90 | 90 | -0.070843 | -0.017824 | 0.070917 | 0.01787
65 | 55 | 0.98149 | 0.62815 | 1.6482e-09 | 0 | 0 | 0 | 0 | 0 | 1 | -90 | 90 | 0.061227 | 0.015401 | -0.061186 | -0.015375
62 | 63 | 0.68787 | 0.44024 | 1.1551e-09 | 0 | 0 | 0 | 0 | 0 | 1 | -90 | 90 | -0.08145 | -0.02051 | 0.081501 | 0.020543
21 | 72 | 0.23815 | 0.15241 | 3.9991e-10 | 0 | 0 | 0 | 0 | 0 | 1 | -90 | 90 | 0.11256 | 0.028425 | -0.11252 | -0.028404
21 | 73 | 0.75478 | 0.48306 | 1.2675e-09 | 0 | 0 | 0 | 0 | 0 | 1 | -90 | 90 | -0.11256 | -0.028425 | 0.11266 | 0.028492
72 | 64 | 0.91889 | 0.58809 | 1.5431e-09 | 0 | 0 | 0 | 0 | 0 | 1 | -90 | 90 | 0.10271 | 0.025945 | -0.10261 | -0.025877
26 | 52 | 0.97914 | 0.62665 | 1.6442e-09 | 0 | 0 | 0 | 0 | 0 | 1 | -90 | 90 | -0.049673 | -0.012463 | 0.049699 | 0.01248
26 | 27 | 7.325 | 4.688 | 1.2301e-08 | 0 | 0 | 0 | 0 | 0 | 1 | -90 | 90 | 0.01018 | 0.0025551 | -0.010172 | -0.002551
26 | 56 | 0.64331 | 0.41172 | 1.0803e-09 | 0 | 0 | 0 | 0 | 0 | 1 | -90 | 90 | 0.039493 | 0.0099081 | -0.039482 | -0.0099012
52 | 60 | 3.108 | 1.9891 | 5.2192e-09 | 0 | 0 | 0 | 0 | 0 | 1 | -90 | 90 | -0.049699 | -0.01248 | 0.049782 | 0.012533
27 | 33 | 8.9233 | 5.7109 | 1.4985e-08 | 0 | 0 | 0 | 0 | 0 | 1 | -90 | 90 | 0.010172 | 0.0025511 | -0.010162 | -0.0025461
56 | 28 | 0.94831 | 0.60692 | 1.5925e-09 | 0 | 0 | 0 | 0 | 0 | 1 | -90 | 90 | 0.025869 | 0.0064894 | -0.025862 | -0.0064851
33 | 32 | 1.9502 | 1.2481 | 3.2748e-09 | 0 | 0 | 0 | 0 | 0 | 1 | -90 | 90 | 0.0080037 | 0.0020053 | -0.0080024 | -0.0020047
28 | 57 | 1.0718 | 0.68593 | 1.7998e-09 | 0 | 0 | 0 | 0 | 0 | 1 | -90 | 90 | 0.025862 | 0.0064851 | -0.025854 | -0.0064803
57 | 58 | 1.0766 | 0.68901 | 1.8079e-09 | 0 | 0 | 0 | 0 | 0 | 1 | -90 | 90 | 0.013368 | 0.003351 | -0.013366 | -0.0033498
36 | 37 | 10.1855 | 6.5187 | 1.7104e-08 | 0 | 0 | 0 | 0 | 0 | 1 | -90 | 90 | 0.013388 | 0.0033622 | -0.013368 | -0.003351
36 | 68 | 0.45039 | 0.28825 | 7.5633e-10 | 0 | 0 | 0 | 0 | 0 | 1 | -90 | 90 | 0.039486 | 0.0099078 | -0.039478 | -0.0099029
39 | 40 | 0.0079135 | 0.0050646 | 3.9866e-11 | 0 | 0 | 0 | 0 | 0 | 1 | -90 | 90 | -0.17218 | -0.043901 | 0.17219 | 0.043902
37 | 44 | 0.82865 | 0.53033 | 1.3915e-09 | 0 | 0 | 0 | 0 | 0 | 1 | -90 | 90 | 0.013368 | 0.003351 | -0.013367 | -0.0033501
68 | 69 | 2.3165 | 1.4826 | 3.8901e-09 | 0 | 0 | 0 | 0 | 0 | 1 | -90 | 90 | 0.013207 | 0.0033113 | -0.013202 | -0.0033088
68 | 66 | 2.5063 | 1.604 | 4.2087e-09 | 0 | 0 | 0 | 0 | 0 | 1 | -90 | 90 | 0.026272 | 0.0065916 | -0.026253 | -0.0065799
43 | 42 | 1.9501 | 1.2481 | 3.2747e-09 | 0 | 0 | 0 | 0 | 0 | 1 | -90 | 90 | -0.0010565 | -0.00026478 | 0.0010565 | 0.00026448
42 | 35 | 1.9194 | 1.2284 | 3.2232e-09 | 0 | 0 | 0 | 0 | 0 | 1 | -90 | 90 | -0.0024257 | -0.00060763 | 0.0024258 | 0.00060739
60 | 59 | 1.1732 | 0.75088 | 1.9702e-09 | 0 | 0 | 0 | 0 | 0 | 1 | -90 | 90 | -0.062359 | -0.015685 | 0.062409 | 0.015716
53 | 54 | 2.2713 | 1.4537 | 3.8142e-09 | 0 | 0 | 0 | 0 | 0 | 1 | -90 | 90 | 0.076235 | 0.01924 | -0.076092 | -0.01915
53 | 71 | 0.87564 | 0.56041 | 1.4704e-09 | 0 | 0 | 0 | 0 | 0 | 1 | -90 | 90 | -0.076235 | -0.01924 | 0.076289 | 0.019275
54 | 59 | 0.16407 | 0.105 | 2.7551e-10 | 0 | 0 | 0 | 0 | 0 | 1 | -90 | 90 | 0.076092 | 0.01915 | -0.076082 | -0.019143
71 | 70 | 0.67592 | 0.43259 | 1.1351e-09 | 0 | 0 | 0 | 0 | 0 | 1 | -90 | 90 | -0.088718 | -0.02239 | 0.088775 | 0.022426
50 | 48 | 0.26256 | 0.16804 | 1.3227e-09 | 0 | 0 | 0 | 0 | 0 | 1 | -90 | 90 | -0.38183 | -0.097715 | 0.38225 | 0.097978
49 | 70 | 0.79559 | 0.50917 | 1.336e-09 | 0 | 0 | 0 | 0 | 0 | 1 | -90 | 90 | 0.10257 | 0.025918 | -0.10248 | -0.025861
49 | 47 | 0.76144 | 0.48732 | 1.2787e-09 | 0 | 0 | 0 | 0 | 0 | 1 | -90 | 90 | -0.10257 | -0.025918 | 0.10266 | 0.025973
47 | 46 | 1.8629 | 1.1923 | 3.1284e-09 | 0 | 0 | 0 | 0 | 0 | 1 | -90 | 90 | -0.11595 | -0.029306 | 0.11622 | 0.029477
79 | 80 | 0.82125 | 0.5256 | 1.3791e-09 | 0 | 0 | 0 | 0 | 0 | 1 | -90 | 90 | 0.013123 | 0.0032897 | -0.013121 | -0.0032888
63 | 64 | 1.2242 | 0.78351 | 2.0558e-09 | 0 | 0 | 0 | 0 | 0 | 1 | -90 | 90 | -0.092054 | -0.023188 | 0.092169 | 0.023261
32 | 34 | 1.9224 | 1.2304 | 3.2283e-09 | 0 | 0 | 0 | 0 | 0 | 1 | -90 | 90 | 0.005591 | 0.0014004 | -0.0055904 | -0.0014003
34 | 35 | 2.0188 | 1.292 | 3.3901e-09 | 0 | 0 | 0 | 0 | 0 | 1 | -90 | 90 | 0.003396 | 0.00085032 | -0.0033957 | -0.00085048
66 | 67 | 0.43509 | 0.27846 | 7.3063e-10 | 0 | 0 | 0 | 0 | 0 | 1 | -90 | 90 | 0.012428 | 0.0031151 | -0.012428 | -0.0031147
48 | 46 | 0.37588 | 0.24056 | 1.8936e-09 | 0 | 0 | 0 | 0 | 0 | 1 | -90 | 90 | -0.39554 | -0.10131 | 0.39617 | 0.10171