## bus_data
BUS_I | BUS_TYPE | Pd | Qd | Gs | Bs | area | Vm | Va | baseKV | zone | Vmax | Vmin
1 | 1 | 0.05351 | 0.013411 | 0 | 0 | 1 | 0.99198 | -0.1543 | 0.4 | 1 | 1.1 | 0.9
2 | 1 | 0 | 0 | 0 | 0 | 1 | 0.99312 | -0.13222 | 0.4 | 1 | 1.1 | 0.9
4 | 1 | 0.01233 | 0.0030901 | 0 | 0 | 1 | 0.99345 | -0.12586 | 0.4 | 1 | 1.1 | 0.9
18 | 1 | 0.013836 | 0.0034675 | 0 | 0 | 1 | 0.99461 | -0.10349 | 0.4 | 1 | 1.1 | 0.9
5 | 1 | 0 | 0 | 0 | 0 | 1 | 0.98395 | -0.30753 | 0.4 | 1 | 1.1 | 0.9
6 | 1 | 0 | 0 | 0 | 0 | 1 | 0.98329 | -0.3204 | 0.4 | 1 | 1.1 | 0.9
44 | 1 | 0.0088357 | 0.0022144 | 0 | 0 | 1 | 0.9859 | -0.26947 | 0.4 | 1 | 1.1 | 0.9
45 | 1 | 0.0088028 | 0.0022062 | 0 | 0 | 1 | 0.98269 | -0.33214 | 0.4 | 1 | 1.1 | 0.9
7 | 1 | 0 | 0 | 0 | 0 | 1 | 0.97741 | -0.43424 | 0.4 | 1 | 1.1 | 0.9
8 | 1 | 0 | 0 | 0 | 0 | 1 | 0.98767 | -0.23522 | 0.4 | 1 | 1.1 | 0.9
13 | 1 | 0.0032244 | 0.00080812 | 0 | 0 | 1 | 0.97721 | -0.43819 | 0.4 | 1 | 1.1 | 0.9
42 | 1 | 0.009175 | 0.0022995 | 0 | 0 | 1 | 0.97634 | -0.45532 | 0.4 | 1 | 1.1 | 0.9
21 | 1 | 0 | 0 | 0 | 0 | 1 | 0.9968 | -0.060541 | 0.4 | 1 | 1.1 | 0.9
40 | 1 | 0.015484 | 0.0038806 | 0 | 0 | 1 | 0.98713 | -0.24567 | 0.4 | 1 | 1.1 | 0.9
11 | 1 | 0 | 0 | 0 | 0 | 1 | 0.98153 | -0.35521 | 0.4 | 1 | 1.1 | 0.9
28 | 1 | 0 | 0 | 0 | 0 | 1 | 0.98614 | -0.26536 | 0.4 | 1 | 1.1 | 0.9
31 | 1 | 0.013728 | 0.0034405 | 0 | 0 | 1 | 0.98107 | -0.3642 | 0.4 | 1 | 1.1 | 0.9
19 | 1 | 0.0088146 | 0.0022092 | 0 | 0 | 1 | 0.99535 | -0.089173 | 0.4 | 1 | 1.1 | 0.9
17 | 1 | 0 | 0 | 0 | 0 | 1 | 0.99361 | -0.12149 | 0.4 | 1 | 1.1 | 0.9
22 | 1 | 0 | 0 | 0 | 0 | 1 | 0.98734 | -0.24226 | 0.4 | 1 | 1.1 | 0.9
20 | 1 | 0.017447 | 0.0043725 | 0 | 0 | 1 | 0.99621 | -0.071762 | 0.4 | 1 | 1.1 | 0.9
43 | 1 | 0.0045855 | 0.0011492 | 0 | 0 | 1 | 0.98591 | -0.26929 | 0.4 | 1 | 1.1 | 0.9
46 | 1 | 0.0048738 | 0.0012215 | 0 | 0 | 1 | 0.98231 | -0.33961 | 0.4 | 1 | 1.1 | 0.9
12 | 1 | 0.015567 | 0.0039014 | 0 | 0 | 1 | 0.97719 | -0.4387 | 0.4 | 1 | 1.1 | 0.9
41 | 1 | 0.009052 | 0.0022686 | 0 | 0 | 1 | 0.97541 | -0.47353 | 0.4 | 1 | 1.1 | 0.9
23 | 1 | 0.01651 | 0.0041378 | 0 | 0 | 1 | 0.9972 | -0.052916 | 0.4 | 1 | 1.1 | 0.9
38 | 1 | 0.0058287 | 0.0014608 | 0 | 0 | 1 | 0.98711 | -0.24594 | 0.4 | 1 | 1.1 | 0.9
14 | 1 | 0.013303 | 0.003334 | 0 | 0 | 1 | 0.97393 | -0.50271 | 0.4 | 1 | 1.1 | 0.9
15 | 1 | 0.019762 | 0.0049528 | 0 | 0 | 1 | 0.97413 | -0.49877 | 0.4 | 1 | 1.1 | 0.9
29 | 1 | 0.017451 | 0.0043736 | 0 | 0 | 1 | 0.98677 | -0.25335 | 0.4 | 1 | 1.1 | 0.9
26 | 1 | 0.0080011 | 0.0020053 | 0 | 0 | 1 | 0.98707 | -0.24744 | 0.4 | 1 | 1.1 | 0.9
35 | 1 | 0.0079942 | 0.0020035 | 0 | 0 | 1 | 0.98605 | -0.26713 | 0.4 | 1 | 1.1 | 0.9
27 | 1 | 0.0071941 | 0.001803 | 0 | 0 | 1 | 0.98635 | -0.26131 | 0.4 | 1 | 1.1 | 0.9
32 | 1 | 0.014704 | 0.0036852 | 0 | 0 | 1 | 0.98001 | -0.38496 | 0.4 | 1 | 1.1 | 0.9
16 | 1 | 0.019848 | 0.0049743 | 0 | 0 | 1 | 0.97463 | -0.48904 | 0.4 | 1 | 1.1 | 0.9
30 | 1 | 0 | 0 | 0 | 0 | 1 | 0.99728 | -0.052182 | 0.4 | 1 | 1.1 | 0.9
34 | 1 | 0.027464 | 0.0068832 | 0 | 0 | 1 | 0.99714 | -0.054762 | 0.4 | 1 | 1.1 | 0.9
25 | 3 | 0.01375 | 0.0034461 | 0 | 0 | 1 | 1 | 0 | 0.4 | 1 | 1.1 | 0.9
24 | 1 | 0.013744 | 0.0034447 | 0 | 0 | 1 | 0.99852 | -0.028053 | 0.4 | 1 | 1.1 | 0.9
33 | 1 | 0.014647 | 0.0036708 | 0 | 0 | 1 | 0.97993 | -0.38655 | 0.4 | 1 | 1.1 | 0.9
36 | 1 | 0.014338 | 0.0035935 | 0 | 0 | 1 | 0.98668 | -0.25429 | 0.4 | 1 | 1.1 | 0.9
37 | 1 | 0.0040638 | 0.0010185 | 0 | 0 | 1 | 0.98658 | -0.25626 | 0.4 | 1 | 1.1 | 0.9
39 | 1 | 0.0082114 | 0.002058 | 0 | 0 | 1 | 0.98652 | -0.25743 | 0.4 | 1 | 1.1 | 0.9
47 | 1 | 0.030754 | 0.0077078 | 0 | 0 | 1 | 0.98229 | -0.33988 | 0.4 | 1 | 1.1 | 0.9

## generator_data
GEN_BUS | PG | QG | QMAX | QMIN | VG | MBASE | GEN_STATUS | PMAX | PMIN
25 | 0.46248 | 0.11809 | 10 | -10 | 1 | 100 | 1 | 10 | 0

## branch_data
F_BUS | T_BUS | BR_R | BR_X | BR_B | RATE_A | RATE_B | RATE_C | TAP | SHIFT | BR_STATUS | ANGMIN | ANGMAX | P_in | Q_in | P_out | Q_out
1 | 2 | 1.8217 | 1.1659 | 3.0592e-09 | 0 | 0 | 0 | 0 | 0 | 1 | -90 | 90 | -0.05351 | -0.013411 | 0.053566 | 0.013447
2 | 4 | 0.52557 | 0.33637 | 8.8257e-10 | 0 | 0 | 0 | 0 | 0 | 1 | -90 | 90 | -0.053566 | -0.013447 | 0.053582 | 0.013457
4 | 18 | 1.5047 | 0.96301 | 2.5268e-09 | 0 | 0 | 0 | 0 | 0 | 1 | -90 | 90 | -0.065912 | -0.016547 | 0.065982 | 0.016592
18 | 19 | 0.79756 | 0.51044 | 1.3393e-09 | 0 | 0 | 0 | 0 | 0 | 1 | -90 | 90 | -0.079818 | -0.020059 | 0.079872 | 0.020094
5 | 6 | 1.2566 | 0.80425 | 2.1102e-09 | 0 | 0 | 0 | 0 | 0 | 1 | -90 | 90 | 0.044496 | 0.011177 | -0.044469 | -0.01116
5 | 44 | 3.7238 | 2.3832 | 6.2532e-09 | 0 | 0 | 0 | 0 | 0 | 1 | -90 | 90 | -0.044496 | -0.011177 | 0.044577 | 0.011228
6 | 45 | 1.1445 | 0.73247 | 1.9219e-09 | 0 | 0 | 0 | 0 | 0 | 1 | -90 | 90 | 0.044469 | 0.01116 | -0.044444 | -0.011144
44 | 43 | 0.014899 | 0.0095356 | 2.502e-11 | 0 | 0 | 0 | 0 | 0 | 1 | -90 | 90 | -0.053412 | -0.013442 | 0.053413 | 0.013443
45 | 46 | 0.90691 | 0.58042 | 1.5229e-09 | 0 | 0 | 0 | 0 | 0 | 1 | -90 | 90 | 0.035641 | 0.0089376 | -0.035628 | -0.0089296
7 | 8 | 9.5758 | 6.1285 | 1.608e-08 | 0 | 0 | 0 | 0 | 0 | 1 | -90 | 90 | -0.090115 | -0.022657 | 0.090981 | 0.023209
7 | 13 | 0.89917 | 0.57547 | 1.51e-09 | 0 | 0 | 0 | 0 | 0 | 1 | -90 | 90 | 0.018795 | 0.0047119 | -0.018791 | -0.0047098
7 | 42 | 1.2675 | 0.8112 | 2.1285e-09 | 0 | 0 | 0 | 0 | 0 | 1 | -90 | 90 | 0.07132 | 0.017945 | -0.071249 | -0.0179
8 | 21 | 3.9386 | 2.5207 | 1.3228e-08 | 0 | 0 | 0 | 0 | 0 | 1 | -90 | 90 | -0.19704 | -0.049895 | 0.1987 | 0.050961
8 | 40 | 0.43151 | 0.27617 | 7.2462e-10 | 0 | 0 | 0 | 0 | 0 | 1 | -90 | 90 | 0.10606 | 0.026687 | -0.106 | -0.026653
13 | 12 | 0.13901 | 0.08897 | 2.3344e-10 | 0 | 0 | 0 | 0 | 0 | 1 | -90 | 90 | 0.015567 | 0.0039017 | -0.015566 | -0.0039015
42 | 41 | 1.2543 | 0.80277 | 2.1064e-09 | 0 | 0 | 0 | 0 | 0 | 1 | -90 | 90 | 0.062074 | 0.0156 | -0.06202 | -0.015566
21 | 23 | 0.11442 | 0.07323 | 5.7644e-10 | 0 | 0 | 0 | 0 | 0 | 1 | -90 | 90 | -0.30093 | -0.076987 | 0.30104 | 0.077058
21 | 20 | 0.49366 | 0.31594 | 8.2899e-10 | 0 | 0 | 0 | 0 | 0 | 1 | -90 | 90 | 0.10222 | 0.026026 | -0.10217 | -0.02599
40 | 38 | 0.01303 | 0.008339 | 2.188e-11 | 0 | 0 | 0 | 0 | 0 | 1 | -90 | 90 | 0.090518 | 0.022772 | -0.090517 | -0.022772
11 | 28 | 9.0486 | 5.7911 | 1.5195e-08 | 0 | 0 | 0 | 0 | 0 | 1 | -90 | 90 | -0.043127 | -0.010827 | 0.043313 | 0.010944
11 | 31 | 0.90133 | 0.57685 | 1.5136e-09 | 0 | 0 | 0 | 0 | 0 | 1 | -90 | 90 | 0.043127 | 0.010827 | -0.043109 | -0.010815
28 | 35 | 0.96649 | 0.61855 | 1.623e-09 | 0 | 0 | 0 | 0 | 0 | 1 | -90 | 90 | 0.0079948 | 0.0020038 | -0.0079942 | -0.0020036
28 | 27 | 0.3456 | 0.22118 | 5.8036e-10 | 0 | 0 | 0 | 0 | 0 | 1 | -90 | 90 | -0.051308 | -0.012948 | 0.051318 | 0.012955
31 | 32 | 3.0472 | 1.9502 | 5.1171e-09 | 0 | 0 | 0 | 0 | 0 | 1 | -90 | 90 | 0.029381 | 0.0073749 | -0.029352 | -0.0073568
19 | 30 | 1.8599 | 1.1903 | 3.1233e-09 | 0 | 0 | 0 | 0 | 0 | 1 | -90 | 90 | -0.088687 | -0.022303 | 0.088844 | 0.022403
17 | 22 | 6.343 | 4.0595 | 1.0652e-08 | 0 | 0 | 0 | 0 | 0 | 1 | -90 | 90 | 0.084517 | 0.021489 | -0.084028 | -0.021177
17 | 20 | 2.635 | 1.6864 | 4.4249e-09 | 0 | 0 | 0 | 0 | 0 | 1 | -90 | 90 | -0.084517 | -0.021489 | 0.08472 | 0.021618
22 | 29 | 2.7752 | 1.7761 | 4.6603e-09 | 0 | 0 | 0 | 0 | 0 | 1 | -90 | 90 | 0.01746 | 0.0043791 | -0.017451 | -0.0043737
22 | 26 | 0.34122 | 0.21838 | 5.73e-10 | 0 | 0 | 0 | 0 | 0 | 1 | -90 | 90 | 0.066568 | 0.016798 | -0.066552 | -0.016787
43 | 39 | 0.89424 | 0.57231 | 1.5017e-09 | 0 | 0 | 0 | 0 | 0 | 1 | -90 | 90 | -0.057998 | -0.014592 | 0.058031 | 0.014613
46 | 47 | 0.038453 | 0.02461 | 6.4572e-11 | 0 | 0 | 0 | 0 | 0 | 1 | -90 | 90 | 0.030754 | 0.0077081 | -0.030754 | -0.0077079
41 | 16 | 1.2486 | 0.7991 | 2.0967e-09 | 0 | 0 | 0 | 0 | 0 | 1 | -90 | 90 | 0.052968 | 0.013297 | -0.052929 | -0.013272
23 | 24 | 0.35406 | 0.2266 | 1.7837e-09 | 0 | 0 | 0 | 0 | 0 | 1 | -90 | 90 | -0.31755 | -0.081196 | 0.31793 | 0.08144
38 | 36 | 0.43161 | 0.27623 | 7.2478e-10 | 0 | 0 | 0 | 0 | 0 | 1 | -90 | 90 | 0.084689 | 0.021311 | -0.084655 | -0.021289
14 | 15 | 1.2575 | 0.80478 | 2.1116e-09 | 0 | 0 | 0 | 0 | 0 | 1 | -90 | 90 | -0.013303 | -0.0033341 | 0.013305 | 0.0033355
15 | 16 | 1.2536 | 0.80229 | 2.1051e-09 | 0 | 0 | 0 | 0 | 0 | 1 | -90 | 90 | -0.033066 | -0.0082884 | 0.033082 | 0.0082981
26 | 27 | 1.0385 | 0.66467 | 1.744e-09 | 0 | 0 | 0 | 0 | 0 | 1 | -90 | 90 | 0.058551 | 0.014782 | -0.058512 | -0.014758
32 | 33 | 0.46672 | 0.2987 | 7.8375e-10 | 0 | 0 | 0 | 0 | 0 | 1 | -90 | 90 | 0.014648 | 0.0036715 | -0.014647 | -0.0036709
30 | 34 | 0.41859 | 0.2679 | 7.0293e-10 | 0 | 0 | 0 | 0 | 0 | 1 | -90 | 90 | 0.027468 | 0.0068853 | -0.027464 | -0.0068832
30 | 25 | 2.0116 | 1.2874 | 3.3781e-09 | 0 | 0 | 0 | 0 | 0 | 1 | -90 | 90 | -0.11631 | -0.029289 | 0.1166 | 0.029475
25 | 24 | 0.38379 | 0.24563 | 1.9335e-09 | 0 | 0 | 0 | 0 | 0 | 1 | -90 | 90 | 0.33213 | 0.085174 | -0.33167 | -0.084885
36 | 37 | 0.12287 | 0.078638 | 2.0634e-10 | 0 | 0 | 0 | 0 | 0 | 1 | -90 | 90 | 0.070317 | 0.017696 | -0.07031 | -0.017692
37 | 39 | 0.076621 | 0.049037 | 1.2867e-10 | 0 | 0 | 0 | 0 | 0 | 1 | -90 | 90 | 0.066246 | 0.016673 | -0.066243 | -0.016671