## bus_data
BUS_I | BUS_TYPE | Pd | Qd | Gs | Bs | area | Vm | Va | baseKV | zone | Vmax | Vmin
1 | 1 | 0.0020849 | 0.00052253 | 0 | 0 | 1 | 0.98085 | -0.36776 | 0.4 | 1 | 1.1 | 0.9
2 | 1 | 0.0015465 | 0.00038759 | 0 | 0 | 1 | 0.98123 | -0.36023 | 0.4 | 1 | 1.1 | 0.9
3 | 1 | 0.016505 | 0.0041365 | 0 | 0 | 1 | 0.98036 | -0.37728 | 0.4 | 1 | 1.1 | 0.9
4 | 1 | 0 | 0 | 0 | 0 | 1 | 0.98196 | -0.34594 | 0.4 | 1 | 1.1 | 0.9
5 | 1 | 0.0014552 | 0.0003647 | 0 | 0 | 1 | 0.98222 | -0.34099 | 0.4 | 1 | 1.1 | 0.9
6 | 1 | 0.0018157 | 0.00045506 | 0 | 0 | 1 | 0.98191 | -0.34697 | 0.4 | 1 | 1.1 | 0.9
22 | 1 | 0.00089894 | 0.0002253 | 0 | 0 | 1 | 0.98237 | -0.33791 | 0.4 | 1 | 1.1 | 0.9
19 | 1 | 0.0012783 | 0.00032038 | 0 | 0 | 1 | 0.98186 | -0.34802 | 0.4 | 1 | 1.1 | 0.9
27 | 1 | 0.0013695 | 0.00034322 | 0 | 0 | 1 | 0.98323 | -0.32119 | 0.4 | 1 | 1.1 | 0.9
20 | 1 | 0.0046782 | 0.0011725 | 0 | 0 | 1 | 0.98181 | -0.34894 | 0.4 | 1 | 1.1 | 0.9
7 | 1 | 0.01431 | 0.0035865 | 0 | 0 | 1 | 0.99104 | -0.17033 | 0.4 | 1 | 1.1 | 0.9
8 | 1 | 0 | 0 | 0 | 0 | 1 | 0.99136 | -0.16416 | 0.4 | 1 | 1.1 | 0.9
9 | 1 | 0.027904 | 0.0069934 | 0 | 0 | 1 | 0.98806 | -0.22751 | 0.4 | 1 | 1.1 | 0.9
10 | 1 | 0.018309 | 0.0045887 | 0 | 0 | 1 | 0.98712 | -0.24567 | 0.4 | 1 | 1.1 | 0.9
105 | 1 | 0 | 0 | 0 | 0 | 1 | 0.99396 | -0.11438 | 0.4 | 1 | 1.1 | 0.9
11 | 1 | 0.00083493 | 0.00020925 | 0 | 0 | 1 | 0.98652 | -0.25733 | 0.4 | 1 | 1.1 | 0.9
12 | 1 | 0 | 0 | 0 | 0 | 1 | 0.98681 | -0.25174 | 0.4 | 1 | 1.1 | 0.9
106 | 3 | 0.00030373 | 7.6122e-05 | 0 | 0 | 1 | 1 | 0 | 0.4 | 1 | 1.1 | 0.9
29 | 1 | 0 | 0 | 0 | 0 | 1 | 0.98597 | -0.2679 | 0.4 | 1 | 1.1 | 0.9
99 | 1 | 0.01121 | 0.0028094 | 0 | 0 | 1 | 0.985 | -0.28682 | 0.4 | 1 | 1.1 | 0.9
31 | 1 | 0.0022586 | 0.00056607 | 0 | 0 | 1 | 0.98279 | -0.32956 | 0.4 | 1 | 1.1 | 0.9
28 | 1 | 0 | 0 | 0 | 0 | 1 | 0.9844 | -0.29843 | 0.4 | 1 | 1.1 | 0.9
101 | 1 | 0 | 0 | 0 | 0 | 1 | 0.98228 | -0.33953 | 0.4 | 1 | 1.1 | 0.9
18 | 1 | 0.011533 | 0.0028904 | 0 | 0 | 1 | 0.982 | -0.3451 | 0.4 | 1 | 1.1 | 0.9
100 | 1 | 0.011148 | 0.0027939 | 0 | 0 | 1 | 0.98327 | -0.3204 | 0.4 | 1 | 1.1 | 0.9
13 | 1 | 0.0046255 | 0.0011593 | 0 | 0 | 1 | 0.97834 | -0.41645 | 0.4 | 1 | 1.1 | 0.9
14 | 1 | 0 | 0 | 0 | 0 | 1 | 0.97846 | -0.41418 | 0.4 | 1 | 1.1 | 0.9
15 | 1 | 0.0052302 | 0.0013108 | 0 | 0 | 1 | 0.97828 | -0.41763 | 0.4 | 1 | 1.1 | 0.9
16 | 1 | 0.0084562 | 0.0021193 | 0 | 0 | 1 | 0.98089 | -0.36672 | 0.4 | 1 | 1.1 | 0.9
17 | 1 | 0 | 0 | 0 | 0 | 1 | 0.97661 | -0.45033 | 0.4 | 1 | 1.1 | 0.9
23 | 1 | 0 | 0 | 0 | 0 | 1 | 0.97489 | -0.48426 | 0.4 | 1 | 1.1 | 0.9
94 | 1 | 0.0038188 | 0.00095709 | 0 | 0 | 1 | 0.97547 | -0.47283 | 0.4 | 1 | 1.1 | 0.9
24 | 1 | 0.01163 | 0.0029148 | 0 | 0 | 1 | 0.9746 | -0.48998 | 0.4 | 1 | 1.1 | 0.9
25 | 1 | 0 | 0 | 0 | 0 | 1 | 0.97449 | -0.49211 | 0.4 | 1 | 1.1 | 0.9
95 | 1 | 0.016827 | 0.0042172 | 0 | 0 | 1 | 0.97491 | -0.48386 | 0.4 | 1 | 1.1 | 0.9
26 | 1 | 0 | 0 | 0 | 0 | 1 | 0.97439 | -0.49408 | 0.4 | 1 | 1.1 | 0.9
97 | 1 | 0.00083499 | 0.00020927 | 0 | 0 | 1 | 0.97448 | -0.49227 | 0.4 | 1 | 1.1 | 0.9
103 | 1 | 0.001368 | 0.00034284 | 0 | 0 | 1 | 0.97433 | -0.49533 | 0.4 | 1 | 1.1 | 0.9
104 | 1 | 0.0036551 | 0.00091605 | 0 | 0 | 1 | 0.97427 | -0.49641 | 0.4 | 1 | 1.1 | 0.9
50 | 1 | 0.00040089 | 0.00010047 | 0 | 0 | 1 | 0.98247 | -0.33578 | 0.4 | 1 | 1.1 | 0.9
37 | 1 | 0 | 0 | 0 | 0 | 1 | 0.98202 | -0.34454 | 0.4 | 1 | 1.1 | 0.9
32 | 1 | 0.00069666 | 0.0001746 | 0 | 0 | 1 | 0.98115 | -0.3616 | 0.4 | 1 | 1.1 | 0.9
33 | 1 | 0.00072456 | 0.00018159 | 0 | 0 | 1 | 0.98164 | -0.35199 | 0.4 | 1 | 1.1 | 0.9
34 | 1 | 0.00067361 | 0.00016882 | 0 | 0 | 1 | 0.98104 | -0.36376 | 0.4 | 1 | 1.1 | 0.9
35 | 1 | 0.00073494 | 0.00018419 | 0 | 0 | 1 | 0.98166 | -0.35157 | 0.4 | 1 | 1.1 | 0.9
36 | 1 | 0.00066014 | 0.00016545 | 0 | 0 | 1 | 0.98093 | -0.36578 | 0.4 | 1 | 1.1 | 0.9
38 | 1 | 0.0019143 | 0.00047977 | 0 | 0 | 1 | 0.98092 | -0.36609 | 0.4 | 1 | 1.1 | 0.9
51 | 1 | 0.00069868 | 0.00017511 | 0 | 0 | 1 | 0.98155 | -0.3536 | 0.4 | 1 | 1.1 | 0.9
39 | 1 | 0.0011472 | 0.00028751 | 0 | 0 | 1 | 0.98091 | -0.36624 | 0.4 | 1 | 1.1 | 0.9
52 | 1 | 0.0007241 | 0.00018148 | 0 | 0 | 1 | 0.98143 | -0.3561 | 0.4 | 1 | 1.1 | 0.9
40 | 1 | 0.00066708 | 0.00016718 | 0 | 0 | 1 | 0.98085 | -0.36739 | 0.4 | 1 | 1.1 | 0.9
41 | 1 | 0.00053895 | 0.00013507 | 0 | 0 | 1 | 0.98078 | -0.36884 | 0.4 | 1 | 1.1 | 0.9
49 | 1 | 0.0005612 | 0.00014065 | 0 | 0 | 1 | 0.98071 | -0.37027 | 0.4 | 1 | 1.1 | 0.9
54 | 1 | 0.00062011 | 0.00015541 | 0 | 0 | 1 | 0.9807 | -0.37046 | 0.4 | 1 | 1.1 | 0.9
42 | 1 | 0.00091681 | 0.00022977 | 0 | 0 | 1 | 0.9804 | -0.37633 | 0.4 | 1 | 1.1 | 0.9
43 | 1 | 0.00072464 | 0.00018161 | 0 | 0 | 1 | 0.98046 | -0.37499 | 0.4 | 1 | 1.1 | 0.9
44 | 1 | 0.00077735 | 0.00019482 | 0 | 0 | 1 | 0.98027 | -0.37887 | 0.4 | 1 | 1.1 | 0.9
45 | 1 | 0.00080769 | 0.00020243 | 0 | 0 | 1 | 0.98052 | -0.37396 | 0.4 | 1 | 1.1 | 0.9
46 | 1 | 0.0004718 | 0.00011824 | 0 | 0 | 1 | 0.98025 | -0.37918 | 0.4 | 1 | 1.1 | 0.9
47 | 1 | 0.00072597 | 0.00018194 | 0 | 0 | 1 | 0.98058 | -0.37279 | 0.4 | 1 | 1.1 | 0.9
48 | 1 | 0.00071841 | 0.00018005 | 0 | 0 | 1 | 0.98024 | -0.37946 | 0.4 | 1 | 1.1 | 0.9
53 | 1 | 0.001719 | 0.00043082 | 0 | 0 | 1 | 0.98066 | -0.37117 | 0.4 | 1 | 1.1 | 0.9
102 | 1 | 0.0025443 | 0.00063766 | 0 | 0 | 1 | 0.98022 | -0.37981 | 0.4 | 1 | 1.1 | 0.9
55 | 1 | 0.0019667 | 0.00049291 | 0 | 0 | 1 | 0.98093 | -0.36573 | 0.4 | 1 | 1.1 | 0.9
56 | 1 | 0 | 0 | 0 | 0 | 1 | 0.97844 | -0.41432 | 0.4 | 1 | 1.1 | 0.9
57 | 1 | 0 | 0 | 0 | 0 | 1 | 0.97591 | -0.46403 | 0.4 | 1 | 1.1 | 0.9
58 | 1 | 0.0015204 | 0.00038106 | 0 | 0 | 1 | 0.97799 | -0.42332 | 0.4 | 1 | 1.1 | 0.9
59 | 1 | 0 | 0 | 0 | 0 | 1 | 0.9751 | -0.48009 | 0.4 | 1 | 1.1 | 0.9
60 | 1 | 0.0022379 | 0.00056086 | 0 | 0 | 1 | 0.97526 | -0.47682 | 0.4 | 1 | 1.1 | 0.9
61 | 1 | 0.0024585 | 0.00061615 | 0 | 0 | 1 | 0.97752 | -0.43242 | 0.4 | 1 | 1.1 | 0.9
66 | 1 | 0.0011193 | 0.00028053 | 0 | 0 | 1 | 0.97445 | -0.49284 | 0.4 | 1 | 1.1 | 0.9
63 | 1 | 0 | 0 | 0 | 0 | 1 | 0.97495 | -0.48292 | 0.4 | 1 | 1.1 | 0.9
68 | 1 | 0.0044296 | 0.0011102 | 0 | 0 | 1 | 0.97488 | -0.48431 | 0.4 | 1 | 1.1 | 0.9
82 | 1 | 0.0024352 | 0.00061031 | 0 | 0 | 1 | 0.97735 | -0.43584 | 0.4 | 1 | 1.1 | 0.9
74 | 1 | 0.0010377 | 0.00026006 | 0 | 0 | 1 | 0.9743 | -0.49585 | 0.4 | 1 | 1.1 | 0.9
62 | 1 | 0.0014834 | 0.00037177 | 0 | 0 | 1 | 0.97485 | -0.48492 | 0.4 | 1 | 1.1 | 0.9
69 | 1 | 0.0023357 | 0.00058539 | 0 | 0 | 1 | 0.97468 | -0.48828 | 0.4 | 1 | 1.1 | 0.9
83 | 1 | 0.0012647 | 0.00031696 | 0 | 0 | 1 | 0.97735 | -0.43587 | 0.4 | 1 | 1.1 | 0.9
67 | 1 | 0.00061102 | 0.00015314 | 0 | 0 | 1 | 0.97422 | -0.49734 | 0.4 | 1 | 1.1 | 0.9
81 | 1 | 0.0012579 | 0.00031525 | 0 | 0 | 1 | 0.97423 | -0.49715 | 0.4 | 1 | 1.1 | 0.9
72 | 1 | 0.0021505 | 0.00053897 | 0 | 0 | 1 | 0.97424 | -0.49697 | 0.4 | 1 | 1.1 | 0.9
79 | 1 | 0.00048564 | 0.00012171 | 0 | 0 | 1 | 0.97425 | -0.49671 | 0.4 | 1 | 1.1 | 0.9
70 | 1 | 0.0030994 | 0.00077677 | 0 | 0 | 1 | 0.97458 | -0.49031 | 0.4 | 1 | 1.1 | 0.9
80 | 1 | 0.0013635 | 0.00034173 | 0 | 0 | 1 | 0.97443 | -0.49326 | 0.4 | 1 | 1.1 | 0.9
78 | 1 | 0.0026605 | 0.00066679 | 0 | 0 | 1 | 0.97429 | -0.49598 | 0.4 | 1 | 1.1 | 0.9
71 | 1 | 0.0017029 | 0.0004268 | 0 | 0 | 1 | 0.97382 | -0.50531 | 0.4 | 1 | 1.1 | 0.9
73 | 1 | 0.00054406 | 0.00013635 | 0 | 0 | 1 | 0.97372 | -0.50723 | 0.4 | 1 | 1.1 | 0.9
75 | 1 | 0.0010082 | 0.00025267 | 0 | 0 | 1 | 0.97367 | -0.5082 | 0.4 | 1 | 1.1 | 0.9
76 | 1 | 0.0011368 | 0.00028492 | 0 | 0 | 1 | 0.97363 | -0.50906 | 0.4 | 1 | 1.1 | 0.9
77 | 1 | 0.0061931 | 0.0015521 | 0 | 0 | 1 | 0.97357 | -0.51012 | 0.4 | 1 | 1.1 | 0.9
84 | 1 | 0.0012581 | 0.00031531 | 0 | 0 | 1 | 0.97702 | -0.44232 | 0.4 | 1 | 1.1 | 0.9
87 | 1 | 0.0013548 | 0.00033955 | 0 | 0 | 1 | 0.977 | -0.44276 | 0.4 | 1 | 1.1 | 0.9
85 | 1 | 0.0006035 | 0.00015125 | 0 | 0 | 1 | 0.977 | -0.44279 | 0.4 | 1 | 1.1 | 0.9
86 | 1 | 0.00062709 | 0.00015716 | 0 | 0 | 1 | 0.97696 | -0.44343 | 0.4 | 1 | 1.1 | 0.9
88 | 1 | 0.00060528 | 0.0001517 | 0 | 0 | 1 | 0.97696 | -0.44345 | 0.4 | 1 | 1.1 | 0.9
89 | 1 | 0.0021049 | 0.00052753 | 0 | 0 | 1 | 0.97686 | -0.44551 | 0.4 | 1 | 1.1 | 0.9
90 | 1 | 0.0011758 | 0.00029469 | 0 | 0 | 1 | 0.97671 | -0.44832 | 0.4 | 1 | 1.1 | 0.9
91 | 1 | 0.0022817 | 0.00057184 | 0 | 0 | 1 | 0.97648 | -0.4529 | 0.4 | 1 | 1.1 | 0.9
92 | 1 | 0.00080087 | 0.00020072 | 0 | 0 | 1 | 0.97645 | -0.45344 | 0.4 | 1 | 1.1 | 0.9
93 | 1 | 0.0030449 | 0.00076311 | 0 | 0 | 1 | 0.9764 | -0.45453 | 0.4 | 1 | 1.1 | 0.9

## generator_data
GEN_BUS | PG | QG | QMAX | QMIN | VG | MBASE | GEN_STATUS | PMAX | PMIN
106 | 0.26914 | 0.069262 | 10 | -10 | 1 | 100 | 1 | 10 | 0

## branch_data
F_BUS | T_BUS | BR_R | BR_X | BR_B | RATE_A | RATE_B | RATE_C | TAP | SHIFT | BR_STATUS | ANGMIN | ANGMAX | P_in | Q_in | P_out | Q_out
1 | 2 | 1.7461 | 1.1175 | 2.9322e-09 | 0 | 0 | 0 | 0 | 0 | 1 | -90 | 90 | -0.018597 | -0.0046635 | 0.018604 | 0.0046675
1 | 3 | 2.4872 | 1.5918 | 4.1767e-09 | 0 | 0 | 0 | 0 | 0 | 1 | -90 | 90 | 0.016512 | 0.004141 | -0.016505 | -0.0041366
2 | 4 | 3.0655 | 1.9619 | 5.1477e-09 | 0 | 0 | 0 | 0 | 0 | 1 | -90 | 90 | -0.02015 | -0.0050551 | 0.020164 | 0.0050634
4 | 5 | 0.76664 | 0.49065 | 1.2874e-09 | 0 | 0 | 0 | 0 | 0 | 1 | -90 | 90 | -0.027937 | -0.0070115 | 0.027944 | 0.0070156
4 | 6 | 0.57335 | 0.36694 | 9.628e-10 | 0 | 0 | 0 | 0 | 0 | 1 | -90 | 90 | 0.007773 | 0.0019481 | -0.0077726 | -0.001948
5 | 22 | 0.45397 | 0.29054 | 7.6233e-10 | 0 | 0 | 0 | 0 | 0 | 1 | -90 | 90 | -0.029399 | -0.0073803 | 0.029403 | 0.007383
6 | 19 | 0.76471 | 0.48942 | 1.2842e-09 | 0 | 0 | 0 | 0 | 0 | 1 | -90 | 90 | 0.005957 | 0.0014929 | -0.0059567 | -0.0014929
22 | 27 | 2.391 | 1.5302 | 4.0151e-09 | 0 | 0 | 0 | 0 | 0 | 1 | -90 | 90 | -0.030302 | -0.0076083 | 0.030326 | 0.0076234
19 | 20 | 0.84746 | 0.54237 | 1.4231e-09 | 0 | 0 | 0 | 0 | 0 | 1 | -90 | 90 | 0.0046784 | 0.0011725 | -0.0046781 | -0.0011725
27 | 28 | 3.1208 | 1.9973 | 5.2407e-09 | 0 | 0 | 0 | 0 | 0 | 1 | -90 | 90 | -0.031696 | -0.0079666 | 0.03173 | 0.0079881
7 | 8 | 1.9002 | 1.2161 | 3.191e-09 | 0 | 0 | 0 | 0 | 0 | 1 | -90 | 90 | -0.01431 | -0.0035865 | 0.014315 | 0.0035889
8 | 9 | 1.9698 | 1.2607 | 9.9233e-09 | 0 | 0 | 0 | 0 | 0 | 1 | -90 | 90 | 0.14263 | 0.0363 | -0.1422 | -0.036023
8 | 10 | 3.2904 | 2.1058 | 5.5254e-09 | 0 | 0 | 0 | 0 | 0 | 1 | -90 | 90 | 0.10976 | 0.027937 | -0.10933 | -0.027663
8 | 105 | 0.83222 | 0.53262 | 4.1926e-09 | 0 | 0 | 0 | 0 | 0 | 1 | -90 | 90 | -0.26671 | -0.067826 | 0.26735 | 0.068236
9 | 11 | 1.1498 | 0.73588 | 5.7925e-09 | 0 | 0 | 0 | 0 | 0 | 1 | -90 | 90 | 0.11429 | 0.02903 | -0.11413 | -0.028926
10 | 12 | 0.29321 | 0.18765 | 4.9238e-10 | 0 | 0 | 0 | 0 | 0 | 1 | -90 | 90 | 0.091025 | 0.023074 | -0.090998 | -0.023057
105 | 106 | 1.9289 | 1.2345 | 9.7173e-09 | 0 | 0 | 0 | 0 | 0 | 1 | -90 | 90 | -0.26735 | -0.068236 | 0.26884 | 0.069186
11 | 29 | 0.40966 | 0.26218 | 2.0638e-09 | 0 | 0 | 0 | 0 | 0 | 1 | -90 | 90 | 0.1133 | 0.028717 | -0.11324 | -0.02868
12 | 99 | 1.6915 | 1.0825 | 2.8405e-09 | 0 | 0 | 0 | 0 | 0 | 1 | -90 | 90 | 0.090998 | 0.023057 | -0.090845 | -0.02296
29 | 31 | 3.314 | 2.1209 | 1.6695e-08 | 0 | 0 | 0 | 0 | 0 | 1 | -90 | 90 | 0.081462 | 0.020663 | -0.081221 | -0.020511
29 | 28 | 4.199 | 2.6873 | 7.0512e-09 | 0 | 0 | 0 | 0 | 0 | 1 | -90 | 90 | 0.031776 | 0.0080171 | -0.03173 | -0.0079881
99 | 100 | 1.8421 | 1.179 | 3.0934e-09 | 0 | 0 | 0 | 0 | 0 | 1 | -90 | 90 | 0.079635 | 0.02015 | -0.079507 | -0.020069
31 | 50 | 0.34236 | 0.21911 | 1.7247e-09 | 0 | 0 | 0 | 0 | 0 | 1 | -90 | 90 | 0.078962 | 0.019945 | -0.078939 | -0.01993
101 | 18 | 0.35442 | 0.22683 | 5.9516e-10 | 0 | 0 | 0 | 0 | 0 | 1 | -90 | 90 | 0.068297 | 0.017235 | -0.068279 | -0.017223
101 | 100 | 1.2179 | 0.77946 | 2.0452e-09 | 0 | 0 | 0 | 0 | 0 | 1 | -90 | 90 | -0.068297 | -0.017235 | 0.068359 | 0.017275
18 | 16 | 1.6531 | 1.058 | 2.776e-09 | 0 | 0 | 0 | 0 | 0 | 1 | -90 | 90 | 0.056746 | 0.014333 | -0.056687 | -0.014296
13 | 14 | 2.1087 | 1.3496 | 3.541e-09 | 0 | 0 | 0 | 0 | 0 | 1 | -90 | 90 | -0.0046254 | -0.0011593 | 0.0046259 | 0.0011593
14 | 15 | 0.34162 | 0.21864 | 5.7368e-10 | 0 | 0 | 0 | 0 | 0 | 1 | -90 | 90 | 0.043496 | 0.010948 | -0.043488 | -0.010943
14 | 16 | 4.2533 | 2.7221 | 7.1424e-09 | 0 | 0 | 0 | 0 | 0 | 1 | -90 | 90 | -0.048122 | -0.012107 | 0.048231 | 0.012176
15 | 17 | 3.6714 | 2.3497 | 6.1652e-09 | 0 | 0 | 0 | 0 | 0 | 1 | -90 | 90 | 0.038258 | 0.0096325 | -0.038199 | -0.0095949
17 | 23 | 8.2777 | 5.2977 | 1.3901e-08 | 0 | 0 | 0 | 0 | 0 | 1 | -90 | 90 | 0.017522 | 0.0044019 | -0.017494 | -0.0043851
17 | 94 | 4.654 | 2.9785 | 7.8152e-09 | 0 | 0 | 0 | 0 | 0 | 1 | -90 | 90 | 0.020676 | 0.005193 | -0.020654 | -0.0051796
23 | 24 | 2.0949 | 1.3408 | 3.5179e-09 | 0 | 0 | 0 | 0 | 0 | 1 | -90 | 90 | 0.011633 | 0.0029166 | -0.01163 | -0.0029149
23 | 25 | 5.7031 | 3.65 | 9.577e-09 | 0 | 0 | 0 | 0 | 0 | 1 | -90 | 90 | 0.005861 | 0.0014686 | -0.0058589 | -0.0014681
94 | 95 | 2.7944 | 1.7884 | 4.6926e-09 | 0 | 0 | 0 | 0 | 0 | 1 | -90 | 90 | 0.016835 | 0.0042225 | -0.016826 | -0.0042173
25 | 26 | 1.6684 | 1.0677 | 2.8016e-09 | 0 | 0 | 0 | 0 | 0 | 1 | -90 | 90 | 0.0050239 | 0.0012589 | -0.0050234 | -0.0012589
25 | 97 | 0.80061 | 0.51239 | 1.3444e-09 | 0 | 0 | 0 | 0 | 0 | 1 | -90 | 90 | 0.00083498 | 0.00020915 | -0.00083497 | -0.00020928
26 | 103 | 1.0602 | 0.67852 | 1.7803e-09 | 0 | 0 | 0 | 0 | 0 | 1 | -90 | 90 | 0.0050234 | 0.0012589 | -0.0050231 | -0.0012589
103 | 104 | 1.2499 | 0.79995 | 2.099e-09 | 0 | 0 | 0 | 0 | 0 | 1 | -90 | 90 | 0.0036552 | 0.000916 | -0.003655 | -0.00091608
50 | 37 | 0.48455 | 0.31011 | 2.4411e-09 | 0 | 0 | 0 | 0 | 0 | 1 | -90 | 90 | 0.078538 | 0.019829 | -0.078505 | -0.019808
37 | 51 | 0.65435 | 0.41878 | 3.2965e-09 | 0 | 0 | 0 | 0 | 0 | 1 | -90 | 90 | 0.060138 | 0.015199 | -0.060112 | -0.015182
37 | 35 | 1.6567 | 1.0603 | 2.7821e-09 | 0 | 0 | 0 | 0 | 0 | 1 | -90 | 90 | 0.018367 | 0.0046098 | -0.018361 | -0.0046061
32 | 33 | 2.4575 | 1.5728 | 4.1268e-09 | 0 | 0 | 0 | 0 | 0 | 1 | -90 | 90 | -0.016893 | -0.0042355 | 0.016901 | 0.0042401
32 | 34 | 0.57628 | 0.36882 | 9.6772e-10 | 0 | 0 | 0 | 0 | 0 | 1 | -90 | 90 | 0.016197 | 0.0040609 | -0.016195 | -0.00406
33 | 35 | 0.10137 | 0.064878 | 1.7023e-10 | 0 | 0 | 0 | 0 | 0 | 1 | -90 | 90 | -0.017626 | -0.0044217 | 0.017626 | 0.0044219
34 | 36 | 0.56112 | 0.35912 | 9.4227e-10 | 0 | 0 | 0 | 0 | 0 | 1 | -90 | 90 | 0.015521 | 0.0038911 | -0.01552 | -0.0038903
36 | 38 | 0.088871 | 0.056877 | 1.4924e-10 | 0 | 0 | 0 | 0 | 0 | 1 | -90 | 90 | 0.01486 | 0.0037248 | -0.01486 | -0.0037247
38 | 39 | 0.051958 | 0.033253 | 8.7252e-11 | 0 | 0 | 0 | 0 | 0 | 1 | -90 | 90 | 0.012945 | 0.0032449 | -0.012945 | -0.0032449
51 | 52 | 0.18293 | 0.11708 | 9.2157e-10 | 0 | 0 | 0 | 0 | 0 | 1 | -90 | 90 | 0.059413 | 0.015007 | -0.059406 | -0.015003
39 | 40 | 0.41893 | 0.26812 | 7.035e-10 | 0 | 0 | 0 | 0 | 0 | 1 | -90 | 90 | 0.011798 | 0.0029574 | -0.011797 | -0.002957
52 | 55 | 0.71196 | 0.45566 | 3.5867e-09 | 0 | 0 | 0 | 0 | 0 | 1 | -90 | 90 | 0.058682 | 0.014821 | -0.058655 | -0.014804
40 | 41 | 0.56362 | 0.36072 | 9.4647e-10 | 0 | 0 | 0 | 0 | 0 | 1 | -90 | 90 | 0.01113 | 0.0027898 | -0.011129 | -0.0027894
41 | 49 | 0.57839 | 0.37017 | 9.7128e-10 | 0 | 0 | 0 | 0 | 0 | 1 | -90 | 90 | 0.010591 | 0.0026543 | -0.01059 | -0.002654
49 | 54 | 0.085731 | 0.054868 | 1.4396e-10 | 0 | 0 | 0 | 0 | 0 | 1 | -90 | 90 | 0.010029 | 0.0025133 | -0.010029 | -0.0025133
54 | 53 | 0.32406 | 0.2074 | 5.4418e-10 | 0 | 0 | 0 | 0 | 0 | 1 | -90 | 90 | 0.0094085 | 0.0023579 | -0.0094081 | -0.0023577
42 | 43 | 1.062 | 0.67971 | 1.7835e-09 | 0 | 0 | 0 | 0 | 0 | 1 | -90 | 90 | -0.0054293 | -0.0013604 | 0.0054296 | 0.0013605
42 | 44 | 2.4302 | 1.5553 | 4.081e-09 | 0 | 0 | 0 | 0 | 0 | 1 | -90 | 90 | 0.0045125 | 0.0011306 | -0.0045119 | -0.0011307
43 | 45 | 0.72044 | 0.46108 | 1.2098e-09 | 0 | 0 | 0 | 0 | 0 | 1 | -90 | 90 | -0.0061542 | -0.0015421 | 0.0061545 | 0.0015421
44 | 46 | 0.354 | 0.22656 | 5.9447e-10 | 0 | 0 | 0 | 0 | 0 | 1 | -90 | 90 | 0.0037346 | 0.00093585 | -0.0037345 | -0.00093587
45 | 47 | 0.72114 | 0.46153 | 1.211e-09 | 0 | 0 | 0 | 0 | 0 | 1 | -90 | 90 | -0.0069622 | -0.0017446 | 0.0069626 | 0.0017447
46 | 48 | 0.37234 | 0.2383 | 6.2526e-10 | 0 | 0 | 0 | 0 | 0 | 1 | -90 | 90 | 0.0032627 | 0.00081762 | -0.0032627 | -0.00081766
47 | 53 | 0.90885 | 0.58166 | 1.5262e-09 | 0 | 0 | 0 | 0 | 0 | 1 | -90 | 90 | -0.0076886 | -0.0019267 | 0.0076892 | 0.0019269
48 | 102 | 0.58889 | 0.37689 | 9.8891e-10 | 0 | 0 | 0 | 0 | 0 | 1 | -90 | 90 | 0.0025443 | 0.0006376 | -0.0025443 | -0.00063767
55 | 56 | 3.7048 | 2.3711 | 1.2443e-08 | 0 | 0 | 0 | 0 | 0 | 1 | -90 | 90 | 0.056688 | 0.014312 | -0.056556 | -0.014228
56 | 57 | 6.1012 | 3.9047 | 1.0246e-08 | 0 | 0 | 0 | 0 | 0 | 1 | -90 | 90 | 0.034992 | 0.0088149 | -0.034909 | -0.0087627
56 | 58 | 1.7932 | 1.1477 | 3.0113e-09 | 0 | 0 | 0 | 0 | 0 | 1 | -90 | 90 | 0.021564 | 0.0054138 | -0.021555 | -0.0054081
57 | 59 | 4.1801 | 2.6753 | 7.0195e-09 | 0 | 0 | 0 | 0 | 0 | 1 | -90 | 90 | 0.016406 | 0.0041193 | -0.016394 | -0.0041119
57 | 60 | 2.952 | 1.8893 | 4.9572e-09 | 0 | 0 | 0 | 0 | 0 | 1 | -90 | 90 | 0.018503 | 0.0046435 | -0.018491 | -0.0046368
58 | 61 | 1.9462 | 1.2456 | 3.2683e-09 | 0 | 0 | 0 | 0 | 0 | 1 | -90 | 90 | 0.020035 | 0.0050271 | -0.020026 | -0.0050218
59 | 66 | 3.6452 | 2.3329 | 6.1213e-09 | 0 | 0 | 0 | 0 | 0 | 1 | -90 | 90 | 0.01491 | 0.0037421 | -0.014901 | -0.0037369
59 | 63 | 8.1043 | 5.1867 | 1.3609e-08 | 0 | 0 | 0 | 0 | 0 | 1 | -90 | 90 | 0.0014837 | 0.00036979 | -0.0014835 | -0.00037095
60 | 68 | 1.9643 | 1.2572 | 3.2986e-09 | 0 | 0 | 0 | 0 | 0 | 1 | -90 | 90 | 0.016254 | 0.0040759 | -0.016248 | -0.0040725
61 | 82 | 0.83384 | 0.53366 | 1.4002e-09 | 0 | 0 | 0 | 0 | 0 | 1 | -90 | 90 | 0.017568 | 0.0044057 | -0.017565 | -0.004404
66 | 74 | 0.9305 | 0.59552 | 1.5626e-09 | 0 | 0 | 0 | 0 | 0 | 1 | -90 | 90 | 0.013782 | 0.0034564 | -0.01378 | -0.0034553
63 | 62 | 5.7506 | 3.6804 | 9.6568e-09 | 0 | 0 | 0 | 0 | 0 | 1 | -90 | 90 | 0.0014835 | 0.00037095 | -0.0014833 | -0.00037178
68 | 69 | 1.4308 | 0.9157 | 2.4027e-09 | 0 | 0 | 0 | 0 | 0 | 1 | -90 | 90 | 0.011818 | 0.0029623 | -0.011816 | -0.0029611
82 | 83 | 0.0092562 | 0.005924 | 1.5544e-11 | 0 | 0 | 0 | 0 | 0 | 1 | -90 | 90 | 0.01513 | 0.0037936 | -0.01513 | -0.0037936
74 | 72 | 0.37553 | 0.24034 | 6.3061e-10 | 0 | 0 | 0 | 0 | 0 | 1 | -90 | 90 | 0.012742 | 0.0031952 | -0.012741 | -0.0031948
69 | 70 | 0.91189 | 0.58361 | 1.5313e-09 | 0 | 0 | 0 | 0 | 0 | 1 | -90 | 90 | 0.0094803 | 0.0023757 | -0.0094794 | -0.0023753
83 | 84 | 1.9939 | 1.2761 | 3.3483e-09 | 0 | 0 | 0 | 0 | 0 | 1 | -90 | 90 | 0.013865 | 0.0034767 | -0.013861 | -0.0034743
67 | 81 | 1.2841 | 0.82184 | 2.1564e-09 | 0 | 0 | 0 | 0 | 0 | 1 | -90 | 90 | -0.00061101 | -0.00015314 | 0.00061102 | 0.00015294
81 | 79 | 1.0204 | 0.65308 | 1.7136e-09 | 0 | 0 | 0 | 0 | 0 | 1 | -90 | 90 | -0.0018689 | -0.0004682 | 0.0018689 | 0.00046807
72 | 71 | 3.3478 | 2.1426 | 5.6219e-09 | 0 | 0 | 0 | 0 | 0 | 1 | -90 | 90 | 0.010591 | 0.0026559 | -0.010587 | -0.0026537
79 | 78 | 1.3034 | 0.83416 | 2.1887e-09 | 0 | 0 | 0 | 0 | 0 | 1 | -90 | 90 | -0.0023545 | -0.00058978 | 0.0023546 | 0.00058963
70 | 80 | 1.9687 | 1.26 | 3.3059e-09 | 0 | 0 | 0 | 0 | 0 | 1 | -90 | 90 | 0.0063801 | 0.0015985 | -0.0063792 | -0.0015982
80 | 78 | 2.3084 | 1.4774 | 3.8765e-09 | 0 | 0 | 0 | 0 | 0 | 1 | -90 | 90 | 0.0050157 | 0.0012565 | -0.0050151 | -0.0012564
71 | 73 | 0.92094 | 0.5894 | 1.5465e-09 | 0 | 0 | 0 | 0 | 0 | 1 | -90 | 90 | 0.0088837 | 0.0022269 | -0.0088829 | -0.0022265
73 | 75 | 0.49323 | 0.31567 | 8.2827e-10 | 0 | 0 | 0 | 0 | 0 | 1 | -90 | 90 | 0.0083388 | 0.0020902 | -0.0083385 | -0.00209
75 | 76 | 0.49791 | 0.31866 | 8.3612e-10 | 0 | 0 | 0 | 0 | 0 | 1 | -90 | 90 | 0.0073303 | 0.0018373 | -0.00733 | -0.0018372
76 | 77 | 0.72534 | 0.46422 | 1.218e-09 | 0 | 0 | 0 | 0 | 0 | 1 | -90 | 90 | 0.0061932 | 0.0015523 | -0.0061929 | -0.0015522
84 | 87 | 0.1487 | 0.09517 | 2.4971e-10 | 0 | 0 | 0 | 0 | 0 | 1 | -90 | 90 | 0.012603 | 0.0031589 | -0.012602 | -0.0031588
87 | 85 | 0.0094982 | 0.0060789 | 1.595e-11 | 0 | 0 | 0 | 0 | 0 | 1 | -90 | 90 | 0.011248 | 0.0028192 | -0.011248 | -0.0028192
85 | 86 | 0.2567 | 0.16429 | 4.3107e-10 | 0 | 0 | 0 | 0 | 0 | 1 | -90 | 90 | 0.010644 | 0.002668 | -0.010644 | -0.0026678
86 | 88 | 0.010124 | 0.0064796 | 1.7001e-11 | 0 | 0 | 0 | 0 | 0 | 1 | -90 | 90 | 0.010017 | 0.0025106 | -0.010017 | -0.0025106
88 | 89 | 0.93588 | 0.59896 | 1.5716e-09 | 0 | 0 | 0 | 0 | 0 | 1 | -90 | 90 | 0.0094114 | 0.0023589 | -0.0094105 | -0.0023585
89 | 90 | 1.6449 | 1.0527 | 2.7622e-09 | 0 | 0 | 0 | 0 | 0 | 1 | -90 | 90 | 0.0073056 | 0.0018309 | -0.0073047 | -0.0018306
90 | 91 | 3.1979 | 2.0466 | 5.3701e-09 | 0 | 0 | 0 | 0 | 0 | 1 | -90 | 90 | 0.0061289 | 0.0015359 | -0.0061275 | -0.0015355
91 | 92 | 0.59428 | 0.38034 | 9.9795e-10 | 0 | 0 | 0 | 0 | 0 | 1 | -90 | 90 | 0.0038459 | 0.00096368 | -0.0038458 | -0.00096371
92 | 93 | 1.5287 | 0.97838 | 2.5671e-09 | 0 | 0 | 0 | 0 | 0 | 1 | -90 | 90 | 0.003045 | 0.00076299 | -0.0030448 | -0.00076313