## bus_data
BUS_I | BUS_TYPE | Pd | Qd | Gs | Bs | area | Vm | Va | baseKV | zone | Vmax | Vmin
1 | 1 | 0.0029408 | 0.00073704 | 0 | 0 | 1 | 0.97071 | -0.56534 | 0.4 | 1 | 1.1 | 0.9
2 | 1 | 0 | 0 | 0 | 0 | 1 | 0.97067 | -0.5661 | 0.4 | 1 | 1.1 | 0.9
3 | 1 | 0 | 0 | 0 | 0 | 1 | 0.97078 | -0.56385 | 0.4 | 1 | 1.1 | 0.9
5 | 1 | 0 | 0 | 0 | 0 | 1 | 0.97063 | -0.56694 | 0.4 | 1 | 1.1 | 0.9
14 | 1 | 0 | 0 | 0 | 0 | 1 | 0.97068 | -0.56591 | 0.4 | 1 | 1.1 | 0.9
21 | 1 | 0 | 0 | 0 | 0 | 1 | 0.97101 | -0.55933 | 0.4 | 1 | 1.1 | 0.9
4 | 1 | 0 | 0 | 0 | 0 | 1 | 0.97318 | -0.51647 | 0.4 | 1 | 1.1 | 0.9
6 | 1 | 0 | 0 | 0 | 0 | 1 | 0.97204 | -0.53894 | 0.4 | 1 | 1.1 | 0.9
169 | 1 | 0.035944 | 0.0090084 | 0 | 0 | 1 | 0.97395 | -0.50128 | 0.4 | 1 | 1.1 | 0.9
85 | 1 | 0.0010542 | 0.00026422 | 0 | 0 | 1 | 0.97061 | -0.56718 | 0.4 | 1 | 1.1 | 0.9
77 | 1 | 0.030077 | 0.0075381 | 0 | 0 | 1 | 0.97135 | -0.55259 | 0.4 | 1 | 1.1 | 0.9
7 | 1 | 0 | 0 | 0 | 0 | 1 | 0.97455 | -0.49083 | 0.4 | 1 | 1.1 | 0.9
189 | 1 | 0.0028308 | 0.00070947 | 0 | 0 | 1 | 0.97445 | -0.49288 | 0.4 | 1 | 1.1 | 0.9
9 | 1 | 0 | 0 | 0 | 0 | 1 | 0.97457 | -0.49036 | 0.4 | 1 | 1.1 | 0.9
8 | 1 | 0 | 0 | 0 | 0 | 1 | 0.97665 | -0.44949 | 0.4 | 1 | 1.1 | 0.9
11 | 1 | 0 | 0 | 0 | 0 | 1 | 0.97512 | -0.47965 | 0.4 | 1 | 1.1 | 0.9
138 | 1 | 0 | 0 | 0 | 0 | 1 | 0.97918 | -0.39987 | 0.4 | 1 | 1.1 | 0.9
177 | 1 | 0.00064568 | 0.00016182 | 0 | 0 | 1 | 0.97622 | -0.45793 | 0.4 | 1 | 1.1 | 0.9
159 | 1 | 0.00074086 | 0.00018568 | 0 | 0 | 1 | 0.97476 | -0.48665 | 0.4 | 1 | 1.1 | 0.9
10 | 1 | 0 | 0 | 0 | 0 | 1 | 0.97494 | -0.48312 | 0.4 | 1 | 1.1 | 0.9
158 | 1 | 0.0016092 | 0.00040331 | 0 | 0 | 1 | 0.97485 | -0.48493 | 0.4 | 1 | 1.1 | 0.9
160 | 1 | 0.0014807 | 0.0003711 | 0 | 0 | 1 | 0.97473 | -0.48733 | 0.4 | 1 | 1.1 | 0.9
13 | 1 | 0 | 0 | 0 | 0 | 1 | 0.97062 | -0.56704 | 0.4 | 1 | 1.1 | 0.9
90 | 1 | 0.0008145 | 0.00020413 | 0 | 0 | 1 | 0.97061 | -0.56736 | 0.4 | 1 | 1.1 | 0.9
241 | 1 | 0.00079584 | 0.00019946 | 0 | 0 | 1 | 0.97067 | -0.56599 | 0.4 | 1 | 1.1 | 0.9
15 | 1 | 0 | 0 | 0 | 0 | 1 | 0.97597 | -0.46219 | 0.4 | 1 | 1.1 | 0.9
80 | 1 | 0.0077729 | 0.0019481 | 0 | 0 | 1 | 0.97519 | -0.47748 | 0.4 | 1 | 1.1 | 0.9
78 | 1 | 0.01231 | 0.0030852 | 0 | 0 | 1 | 0.97602 | -0.46126 | 0.4 | 1 | 1.1 | 0.9
16 | 1 | 0 | 0 | 0 | 0 | 1 | 0.99894 | -0.019915 | 0.4 | 1 | 1.1 | 0.9
203 | 1 | 0.0063674 | 0.0015958 | 0 | 0 | 1 | 0.99721 | -0.052681 | 0.4 | 1 | 1.1 | 0.9
238 | 3 | 0.0054597 | 0.0013683 | 0 | 0 | 1 | 1 | 0 | 0.4 | 1 | 1.1 | 0.9
17 | 1 | 0 | 0 | 0 | 0 | 1 | 0.97759 | -0.43049 | 0.4 | 1 | 1.1 | 0.9
242 | 1 | 0.016309 | 0.0040875 | 0 | 0 | 1 | 0.97722 | -0.43783 | 0.4 | 1 | 1.1 | 0.9
20 | 1 | 0 | 0 | 0 | 0 | 1 | 0.97951 | -0.39289 | 0.4 | 1 | 1.1 | 0.9
18 | 1 | 0 | 0 | 0 | 0 | 1 | 0.97127 | -0.55416 | 0.4 | 1 | 1.1 | 0.9
19 | 1 | 0 | 0 | 0 | 0 | 1 | 0.97835 | -0.41547 | 0.4 | 1 | 1.1 | 0.9
81 | 1 | 0.00092344 | 0.00023144 | 0 | 0 | 1 | 0.9785 | -0.41264 | 0.4 | 1 | 1.1 | 0.9
79 | 1 | 0.0045273 | 0.0011347 | 0 | 0 | 1 | 0.97733 | -0.43545 | 0.4 | 1 | 1.1 | 0.9
152 | 1 | 0.0013652 | 0.00034216 | 0 | 0 | 1 | 0.98094 | -0.36512 | 0.4 | 1 | 1.1 | 0.9
151 | 1 | 0.00082869 | 0.00020769 | 0 | 0 | 1 | 0.97912 | -0.40045 | 0.4 | 1 | 1.1 | 0.9
240 | 1 | 0.00099411 | 0.00024915 | 0 | 0 | 1 | 0.97101 | -0.55939 | 0.4 | 1 | 1.1 | 0.9
22 | 1 | 0 | 0 | 0 | 0 | 1 | 0.99605 | -0.074571 | 0.4 | 1 | 1.1 | 0.9
31 | 1 | 0 | 0 | 0 | 0 | 1 | 0.99297 | -0.13312 | 0.4 | 1 | 1.1 | 0.9
24 | 1 | 0 | 0 | 0 | 0 | 1 | 0.99238 | -0.14454 | 0.4 | 1 | 1.1 | 0.9
200 | 1 | 0.00048698 | 0.00012205 | 0 | 0 | 1 | 0.99498 | -0.094867 | 0.4 | 1 | 1.1 | 0.9
23 | 1 | 0 | 0 | 0 | 0 | 1 | 0.97818 | -0.4182 | 0.4 | 1 | 1.1 | 0.9
171 | 1 | 0 | 0 | 0 | 0 | 1 | 0.97953 | -0.39182 | 0.4 | 1 | 1.1 | 0.9
172 | 1 | 0.055017 | 0.013789 | 0 | 0 | 1 | 0.97655 | -0.45004 | 0.4 | 1 | 1.1 | 0.9
30 | 1 | 0 | 0 | 0 | 0 | 1 | 0.99171 | -0.15755 | 0.4 | 1 | 1.1 | 0.9
181 | 1 | 0.00040462 | 0.00010141 | 0 | 0 | 1 | 0.99237 | -0.14477 | 0.4 | 1 | 1.1 | 0.9
25 | 1 | 0 | 0 | 0 | 0 | 1 | 0.98734 | -0.24065 | 0.4 | 1 | 1.1 | 0.9
162 | 1 | 0 | 0 | 0 | 0 | 1 | 0.98398 | -0.3053 | 0.4 | 1 | 1.1 | 0.9
161 | 1 | 0.018419 | 0.0046163 | 0 | 0 | 1 | 0.99086 | -0.17338 | 0.4 | 1 | 1.1 | 0.9
26 | 1 | 0 | 0 | 0 | 0 | 1 | 0.98412 | -0.30367 | 0.4 | 1 | 1.1 | 0.9
243 | 1 | 0.00080982 | 0.00020296 | 0 | 0 | 1 | 0.98411 | -0.30374 | 0.4 | 1 | 1.1 | 0.9
244 | 1 | 0 | 0 | 0 | 0 | 1 | 0.9841 | -0.30393 | 0.4 | 1 | 1.1 | 0.9
33 | 1 | 0 | 0 | 0 | 0 | 1 | 0.98416 | -0.30275 | 0.4 | 1 | 1.1 | 0.9
27 | 1 | 0 | 0 | 0 | 0 | 1 | 0.98866 | -0.21656 | 0.4 | 1 | 1.1 | 0.9
192 | 1 | 0.0012453 | 0.00031211 | 0 | 0 | 1 | 0.98856 | -0.21852 | 0.4 | 1 | 1.1 | 0.9
28 | 1 | 0 | 0 | 0 | 0 | 1 | 0.98939 | -0.20237 | 0.4 | 1 | 1.1 | 0.9
190 | 1 | 0 | 0 | 0 | 0 | 1 | 0.98864 | -0.21702 | 0.4 | 1 | 1.1 | 0.9
29 | 1 | 0 | 0 | 0 | 0 | 1 | 0.98964 | -0.19757 | 0.4 | 1 | 1.1 | 0.9
218 | 1 | 0.00028182 | 7.063e-05 | 0 | 0 | 1 | 0.98926 | -0.20492 | 0.4 | 1 | 1.1 | 0.9
174 | 1 | 0.00052227 | 0.00013089 | 0 | 0 | 1 | 0.99087 | -0.17365 | 0.4 | 1 | 1.1 | 0.9
150 | 1 | 0.00050997 | 0.00012781 | 0 | 0 | 1 | 0.98959 | -0.19862 | 0.4 | 1 | 1.1 | 0.9
184 | 1 | 0.00017946 | 4.4976e-05 | 0 | 0 | 1 | 0.99169 | -0.15792 | 0.4 | 1 | 1.1 | 0.9
32 | 1 | 0 | 0 | 0 | 0 | 1 | 0.99238 | -0.14425 | 0.4 | 1 | 1.1 | 0.9
226 | 1 | 0.02445 | 0.0061277 | 0 | 0 | 1 | 0.99239 | -0.14427 | 0.4 | 1 | 1.1 | 0.9
206 | 1 | 0.00091139 | 0.00022842 | 0 | 0 | 1 | 0.98386 | -0.30854 | 0.4 | 1 | 1.1 | 0.9
170 | 1 | 0 | 0 | 0 | 0 | 1 | 0.97516 | -0.47746 | 0.4 | 1 | 1.1 | 0.9
188 | 1 | 0.0024256 | 0.00060791 | 0 | 0 | 1 | 0.9744 | -0.49384 | 0.4 | 1 | 1.1 | 0.9
140 | 1 | 0.0029605 | 0.00074197 | 0 | 0 | 1 | 0.97982 | -0.38735 | 0.4 | 1 | 1.1 | 0.9
136 | 1 | 0.00062948 | 0.00015776 | 0 | 0 | 1 | 0.97887 | -0.40605 | 0.4 | 1 | 1.1 | 0.9
176 | 1 | 0.0014479 | 0.00036287 | 0 | 0 | 1 | 0.9761 | -0.46026 | 0.4 | 1 | 1.1 | 0.9
165 | 1 | 0.0030014 | 0.00075223 | 0 | 0 | 1 | 0.97469 | -0.48802 | 0.4 | 1 | 1.1 | 0.9
89 | 1 | 0.0007766 | 0.00019463 | 0 | 0 | 1 | 0.97261 | -0.52831 | 0.4 | 1 | 1.1 | 0.9
92 | 1 | 0 | 0 | 0 | 0 | 1 | 0.97157 | -0.54894 | 0.4 | 1 | 1.1 | 0.9
88 | 1 | 0.02031 | 0.0050903 | 0 | 0 | 1 | 0.97265 | -0.52758 | 0.4 | 1 | 1.1 | 0.9
82 | 1 | 0 | 0 | 0 | 0 | 1 | 0.97462 | -0.4888 | 0.4 | 1 | 1.1 | 0.9
237 | 1 | 0.0055315 | 0.0013863 | 0 | 0 | 1 | 0.99983 | -0.0032504 | 0.4 | 1 | 1.1 | 0.9
195 | 1 | 0.0021944 | 0.00054996 | 0 | 0 | 1 | 0.98367 | -0.31204 | 0.4 | 1 | 1.1 | 0.9
198 | 1 | 0.00090291 | 0.00022629 | 0 | 0 | 1 | 0.99464 | -0.10146 | 0.4 | 1 | 1.1 | 0.9
164 | 1 | 0.001393 | 0.00034913 | 0 | 0 | 1 | 0.98256 | -0.3328 | 0.4 | 1 | 1.1 | 0.9
182 | 1 | 0.00033692 | 8.4441e-05 | 0 | 0 | 1 | 0.99236 | -0.14496 | 0.4 | 1 | 1.1 | 0.9
163 | 1 | 0.0031154 | 0.00078078 | 0 | 0 | 1 | 0.98388 | -0.3074 | 0.4 | 1 | 1.1 | 0.9
249 | 1 | 0.00080043 | 0.00020061 | 0 | 0 | 1 | 0.9841 | -0.30403 | 0.4 | 1 | 1.1 | 0.9
221 | 1 | 0.00039977 | 0.00010019 | 0 | 0 | 1 | 0.98835 | -0.22255 | 0.4 | 1 | 1.1 | 0.9
191 | 1 | 0.0020773 | 0.00052061 | 0 | 0 | 1 | 0.98859 | -0.2179 | 0.4 | 1 | 1.1 | 0.9
175 | 1 | 0.00073651 | 0.00018459 | 0 | 0 | 1 | 0.98844 | -0.22089 | 0.4 | 1 | 1.1 | 0.9
216 | 1 | 0.0010543 | 0.00026424 | 0 | 0 | 1 | 0.98919 | -0.20624 | 0.4 | 1 | 1.1 | 0.9
121 | 1 | 0.00047475 | 0.00011898 | 0 | 0 | 1 | 0.98955 | -0.19937 | 0.4 | 1 | 1.1 | 0.9
212 | 1 | 0.00087162 | 0.00021845 | 0 | 0 | 1 | 0.9916 | -0.15958 | 0.4 | 1 | 1.1 | 0.9
208 | 1 | 0 | 0 | 0 | 0 | 1 | 0.98183 | -0.34822 | 0.4 | 1 | 1.1 | 0.9
210 | 1 | 0.0022624 | 0.00056701 | 0 | 0 | 1 | 0.98088 | -0.36659 | 0.4 | 1 | 1.1 | 0.9
209 | 1 | 0 | 0 | 0 | 0 | 1 | 0.98158 | -0.35306 | 0.4 | 1 | 1.1 | 0.9
207 | 1 | 0.001862 | 0.00046665 | 0 | 0 | 1 | 0.98202 | -0.34437 | 0.4 | 1 | 1.1 | 0.9
245 | 1 | 0.0042101 | 0.0010551 | 0 | 0 | 1 | 0.98156 | -0.3534 | 0.4 | 1 | 1.1 | 0.9
246 | 1 | 0 | 0 | 0 | 0 | 1 | 0.98145 | -0.3556 | 0.4 | 1 | 1.1 | 0.9
34 | 1 | 0.0027403 | 0.00068678 | 0 | 0 | 1 | 0.98596 | -0.26812 | 0.4 | 1 | 1.1 | 0.9
35 | 1 | 0 | 0 | 0 | 0 | 1 | 0.98529 | -0.2811 | 0.4 | 1 | 1.1 | 0.9
36 | 1 | 0 | 0 | 0 | 0 | 1 | 0.9861 | -0.26532 | 0.4 | 1 | 1.1 | 0.9
37 | 1 | 0 | 0 | 0 | 0 | 1 | 0.98474 | -0.2918 | 0.4 | 1 | 1.1 | 0.9
39 | 1 | 0.00069861 | 0.00017509 | 0 | 0 | 1 | 0.98523 | -0.28236 | 0.4 | 1 | 1.1 | 0.9
40 | 1 | 0.00062532 | 0.00015672 | 0 | 0 | 1 | 0.98527 | -0.28152 | 0.4 | 1 | 1.1 | 0.9
41 | 1 | 0.003313 | 0.00083032 | 0 | 0 | 1 | 0.98725 | -0.24313 | 0.4 | 1 | 1.1 | 0.9
42 | 1 | 0.00058764 | 0.00014728 | 0 | 0 | 1 | 0.98374 | -0.31133 | 0.4 | 1 | 1.1 | 0.9
43 | 1 | 0.0025089 | 0.0006288 | 0 | 0 | 1 | 0.98467 | -0.29322 | 0.4 | 1 | 1.1 | 0.9
38 | 1 | 0.00096358 | 0.00024149 | 0 | 0 | 1 | 0.98023 | -0.38005 | 0.4 | 1 | 1.1 | 0.9
44 | 1 | 0.00048893 | 0.00012254 | 0 | 0 | 1 | 0.98024 | -0.37971 | 0.4 | 1 | 1.1 | 0.9
45 | 1 | 0.00045348 | 0.00011365 | 0 | 0 | 1 | 0.98521 | -0.28274 | 0.4 | 1 | 1.1 | 0.9
47 | 1 | 0 | 0 | 0 | 0 | 1 | 0.98854 | -0.2182 | 0.4 | 1 | 1.1 | 0.9
76 | 1 | 0.00051165 | 0.00012823 | 0 | 0 | 1 | 0.98334 | -0.3191 | 0.4 | 1 | 1.1 | 0.9
48 | 1 | 0.0010322 | 0.00025868 | 0 | 0 | 1 | 0.98026 | -0.37931 | 0.4 | 1 | 1.1 | 0.9
62 | 1 | 0 | 0 | 0 | 0 | 1 | 0.9852 | -0.28278 | 0.4 | 1 | 1.1 | 0.9
46 | 1 | 0.0009867 | 0.00024729 | 0 | 0 | 1 | 0.98951 | -0.20014 | 0.4 | 1 | 1.1 | 0.9
120 | 1 | 0.00098365 | 0.00024652 | 0 | 0 | 1 | 0.98951 | -0.20003 | 0.4 | 1 | 1.1 | 0.9
68 | 1 | 0 | 0 | 0 | 0 | 1 | 0.98939 | -0.20173 | 0.4 | 1 | 1.1 | 0.9
65 | 1 | 0.006346 | 0.0015905 | 0 | 0 | 1 | 0.98763 | -0.23572 | 0.4 | 1 | 1.1 | 0.9
97 | 1 | 0.0017589 | 0.00044081 | 0 | 0 | 1 | 0.98282 | -0.32932 | 0.4 | 1 | 1.1 | 0.9
49 | 1 | 0.00066919 | 0.00016771 | 0 | 0 | 1 | 0.9804 | -0.37659 | 0.4 | 1 | 1.1 | 0.9
63 | 1 | 0.000276 | 6.9171e-05 | 0 | 0 | 1 | 0.9852 | -0.2828 | 0.4 | 1 | 1.1 | 0.9
70 | 1 | 0.00080579 | 0.00020195 | 0 | 0 | 1 | 0.98934 | -0.2027 | 0.4 | 1 | 1.1 | 0.9
71 | 1 | 0.0008536 | 0.00021393 | 0 | 0 | 1 | 0.99083 | -0.17411 | 0.4 | 1 | 1.1 | 0.9
66 | 1 | 0.0014029 | 0.0003516 | 0 | 0 | 1 | 0.98715 | -0.2449 | 0.4 | 1 | 1.1 | 0.9
50 | 1 | 0.00098555 | 0.000247 | 0 | 0 | 1 | 0.98043 | -0.37612 | 0.4 | 1 | 1.1 | 0.9
75 | 1 | 0.00082715 | 0.0002073 | 0 | 0 | 1 | 0.98055 | -0.37368 | 0.4 | 1 | 1.1 | 0.9
119 | 1 | 0 | 0 | 0 | 0 | 1 | 0.9806 | -0.37273 | 0.4 | 1 | 1.1 | 0.9
51 | 1 | 0.001523 | 0.0003817 | 0 | 0 | 1 | 0.98339 | -0.3179 | 0.4 | 1 | 1.1 | 0.9
52 | 1 | 0.0017773 | 0.00044543 | 0 | 0 | 1 | 0.98347 | -0.31623 | 0.4 | 1 | 1.1 | 0.9
53 | 1 | 0.0027579 | 0.0006912 | 0 | 0 | 1 | 0.98332 | -0.31921 | 0.4 | 1 | 1.1 | 0.9
54 | 1 | 0 | 0 | 0 | 0 | 1 | 0.98364 | -0.31306 | 0.4 | 1 | 1.1 | 0.9
55 | 1 | 0.0020644 | 0.00051738 | 0 | 0 | 1 | 0.98353 | -0.31516 | 0.4 | 1 | 1.1 | 0.9
56 | 1 | 0.0035311 | 0.00088498 | 0 | 0 | 1 | 0.98411 | -0.3037 | 0.4 | 1 | 1.1 | 0.9
59 | 1 | 0.0021474 | 0.00053819 | 0 | 0 | 1 | 0.98353 | -0.31519 | 0.4 | 1 | 1.1 | 0.9
72 | 1 | 0.002277 | 0.00057066 | 0 | 0 | 1 | 0.98466 | -0.29299 | 0.4 | 1 | 1.1 | 0.9
57 | 1 | 0.0022443 | 0.00056249 | 0 | 0 | 1 | 0.98348 | -0.31607 | 0.4 | 1 | 1.1 | 0.9
74 | 1 | 0.007271 | 0.0018223 | 0 | 0 | 1 | 0.98501 | -0.28618 | 0.4 | 1 | 1.1 | 0.9
58 | 1 | 0.0017239 | 0.00043205 | 0 | 0 | 1 | 0.9834 | -0.3176 | 0.4 | 1 | 1.1 | 0.9
60 | 1 | 0.0015795 | 0.00039586 | 0 | 0 | 1 | 0.98339 | -0.31786 | 0.4 | 1 | 1.1 | 0.9
61 | 1 | 0.0011472 | 0.00028752 | 0 | 0 | 1 | 0.98339 | -0.3179 | 0.4 | 1 | 1.1 | 0.9
67 | 1 | 0.0082356 | 0.002064 | 0 | 0 | 1 | 0.98625 | -0.2623 | 0.4 | 1 | 1.1 | 0.9
69 | 1 | 0 | 0 | 0 | 0 | 1 | 0.98522 | -0.28221 | 0.4 | 1 | 1.1 | 0.9
73 | 1 | 0.001782 | 0.00044661 | 0 | 0 | 1 | 0.98482 | -0.28991 | 0.4 | 1 | 1.1 | 0.9
133 | 1 | 0.00093262 | 0.00023374 | 0 | 0 | 1 | 0.98931 | -0.2033 | 0.4 | 1 | 1.1 | 0.9
204 | 1 | 0.00081787 | 0.00020498 | 0 | 0 | 1 | 0.99135 | -0.16409 | 0.4 | 1 | 1.1 | 0.9
197 | 1 | 0.0018458 | 0.00046259 | 0 | 0 | 1 | 0.98481 | -0.2901 | 0.4 | 1 | 1.1 | 0.9
132 | 1 | 0.00027133 | 6.8001e-05 | 0 | 0 | 1 | 0.98929 | -0.2037 | 0.4 | 1 | 1.1 | 0.9
202 | 1 | 0 | 0 | 0 | 0 | 1 | 0.99305 | -0.13162 | 0.4 | 1 | 1.1 | 0.9
196 | 1 | 0.0045474 | 0.0011397 | 0 | 0 | 1 | 0.9848 | -0.29023 | 0.4 | 1 | 1.1 | 0.9
126 | 1 | 0.00068475 | 0.00017161 | 0 | 0 | 1 | 0.98046 | -0.37553 | 0.4 | 1 | 1.1 | 0.9
124 | 1 | 0.00099445 | 0.00024923 | 0 | 0 | 1 | 0.9805 | -0.37476 | 0.4 | 1 | 1.1 | 0.9
104 | 1 | 0.0019698 | 0.00049369 | 0 | 0 | 1 | 0.98097 | -0.36534 | 0.4 | 1 | 1.1 | 0.9
98 | 1 | 0.002853 | 0.00071502 | 0 | 0 | 1 | 0.98267 | -0.33222 | 0.4 | 1 | 1.1 | 0.9
83 | 1 | 0.0093047 | 0.002332 | 0 | 0 | 1 | 0.97426 | -0.4958 | 0.4 | 1 | 1.1 | 0.9
84 | 1 | 0.0043651 | 0.001094 | 0 | 0 | 1 | 0.97383 | -0.50435 | 0.4 | 1 | 1.1 | 0.9
86 | 1 | 0 | 0 | 0 | 0 | 1 | 0.97354 | -0.50995 | 0.4 | 1 | 1.1 | 0.9
87 | 1 | 0.010808 | 0.0027087 | 0 | 0 | 1 | 0.97339 | -0.51295 | 0.4 | 1 | 1.1 | 0.9
96 | 1 | 0.014678 | 0.0036787 | 0 | 0 | 1 | 0.97116 | -0.55696 | 0.4 | 1 | 1.1 | 0.9
94 | 1 | 0 | 0 | 0 | 0 | 1 | 0.9714 | -0.55224 | 0.4 | 1 | 1.1 | 0.9
91 | 1 | 0.00064981 | 0.00016286 | 0 | 0 | 1 | 0.97156 | -0.54914 | 0.4 | 1 | 1.1 | 0.9
194 | 1 | 0.0017 | 0.00042607 | 0 | 0 | 1 | 0.98452 | -0.29573 | 0.4 | 1 | 1.1 | 0.9
99 | 1 | 0.0022316 | 0.00055928 | 0 | 0 | 1 | 0.98249 | -0.33563 | 0.4 | 1 | 1.1 | 0.9
100 | 1 | 0.0025547 | 0.00064028 | 0 | 0 | 1 | 0.98225 | -0.34028 | 0.4 | 1 | 1.1 | 0.9
101 | 1 | 0.002608 | 0.00065362 | 0 | 0 | 1 | 0.9819 | -0.34725 | 0.4 | 1 | 1.1 | 0.9
102 | 1 | 0.0025972 | 0.00065093 | 0 | 0 | 1 | 0.98157 | -0.35371 | 0.4 | 1 | 1.1 | 0.9
103 | 1 | 0.0019299 | 0.00048369 | 0 | 0 | 1 | 0.98101 | -0.36457 | 0.4 | 1 | 1.1 | 0.9
131 | 1 | 0.001789 | 0.00044836 | 0 | 0 | 1 | 0.98071 | -0.37056 | 0.4 | 1 | 1.1 | 0.9
127 | 1 | 0.0022401 | 0.00056142 | 0 | 0 | 1 | 0.98055 | -0.37375 | 0.4 | 1 | 1.1 | 0.9
105 | 1 | 0.00091557 | 0.00022946 | 0 | 0 | 1 | 0.98016 | -0.38133 | 0.4 | 1 | 1.1 | 0.9
106 | 1 | 0.00090695 | 0.0002273 | 0 | 0 | 1 | 0.98022 | -0.38007 | 0.4 | 1 | 1.1 | 0.9
107 | 1 | 0.0012351 | 0.00030954 | 0 | 0 | 1 | 0.9801 | -0.38253 | 0.4 | 1 | 1.1 | 0.9
108 | 1 | 0.00069926 | 0.00017525 | 0 | 0 | 1 | 0.98031 | -0.37832 | 0.4 | 1 | 1.1 | 0.9
109 | 1 | 0.0006148 | 0.00015408 | 0 | 0 | 1 | 0.98009 | -0.3826 | 0.4 | 1 | 1.1 | 0.9
110 | 1 | 0.00092329 | 0.0002314 | 0 | 0 | 1 | 0.98037 | -0.37724 | 0.4 | 1 | 1.1 | 0.9
111 | 1 | 0.0018014 | 0.00045148 | 0 | 0 | 1 | 0.98008 | -0.38284 | 0.4 | 1 | 1.1 | 0.9
112 | 1 | 0.00065247 | 0.00016352 | 0 | 0 | 1 | 0.98695 | -0.24993 | 0.4 | 1 | 1.1 | 0.9
113 | 1 | 0.00069584 | 0.00017439 | 0 | 0 | 1 | 0.9869 | -0.25078 | 0.4 | 1 | 1.1 | 0.9
114 | 1 | 0.00074402 | 0.00018647 | 0 | 0 | 1 | 0.98699 | -0.24907 | 0.4 | 1 | 1.1 | 0.9
115 | 1 | 0.00072795 | 0.00018244 | 0 | 0 | 1 | 0.98689 | -0.25096 | 0.4 | 1 | 1.1 | 0.9
116 | 1 | 0.001127 | 0.00028246 | 0 | 0 | 1 | 0.98704 | -0.24817 | 0.4 | 1 | 1.1 | 0.9
117 | 1 | 0.00077764 | 0.00019489 | 0 | 0 | 1 | 0.98689 | -0.25097 | 0.4 | 1 | 1.1 | 0.9
118 | 1 | 0 | 0 | 0 | 0 | 1 | 0.98718 | -0.24544 | 0.4 | 1 | 1.1 | 0.9
229 | 1 | 0 | 0 | 0 | 0 | 1 | 0.98728 | -0.2435 | 0.4 | 1 | 1.1 | 0.9
239 | 1 | 0.0017304 | 0.00043368 | 0 | 0 | 1 | 0.98725 | -0.24396 | 0.4 | 1 | 1.1 | 0.9
224 | 1 | 0 | 0 | 0 | 0 | 1 | 0.98735 | -0.24204 | 0.4 | 1 | 1.1 | 0.9
225 | 1 | 0 | 0 | 0 | 0 | 1 | 0.98747 | -0.23978 | 0.4 | 1 | 1.1 | 0.9
231 | 1 | 0.00082647 | 0.00020713 | 0 | 0 | 1 | 0.98724 | -0.24413 | 0.4 | 1 | 1.1 | 0.9
128 | 1 | 0.0010431 | 0.00026142 | 0 | 0 | 1 | 0.98041 | -0.37636 | 0.4 | 1 | 1.1 | 0.9
122 | 1 | 0.0003091 | 7.7467e-05 | 0 | 0 | 1 | 0.98047 | -0.37531 | 0.4 | 1 | 1.1 | 0.9
123 | 1 | 0.00093395 | 0.00023407 | 0 | 0 | 1 | 0.98044 | -0.37578 | 0.4 | 1 | 1.1 | 0.9
125 | 1 | 0.00033313 | 8.3491e-05 | 0 | 0 | 1 | 0.98044 | -0.37593 | 0.4 | 1 | 1.1 | 0.9
129 | 1 | 0.00085784 | 0.00021499 | 0 | 0 | 1 | 0.9803 | -0.37858 | 0.4 | 1 | 1.1 | 0.9
130 | 1 | 0 | 0 | 0 | 0 | 1 | 0.98026 | -0.37934 | 0.4 | 1 | 1.1 | 0.9
135 | 1 | 0.0014691 | 0.00036819 | 0 | 0 | 1 | 0.98023 | -0.38001 | 0.4 | 1 | 1.1 | 0.9
134 | 1 | 0.0010245 | 0.00025677 | 0 | 0 | 1 | 0.98929 | -0.2037 | 0.4 | 1 | 1.1 | 0.9
137 | 1 | 0.00041621 | 0.00010431 | 0 | 0 | 1 | 0.97871 | -0.40915 | 0.4 | 1 | 1.1 | 0.9
139 | 1 | 0.0014235 | 0.00035677 | 0 | 0 | 1 | 0.97859 | -0.41152 | 0.4 | 1 | 1.1 | 0.9
142 | 1 | 0.0014721 | 0.00036894 | 0 | 0 | 1 | 0.97851 | -0.41311 | 0.4 | 1 | 1.1 | 0.9
143 | 1 | 0.0019589 | 0.00049095 | 0 | 0 | 1 | 0.98007 | -0.38251 | 0.4 | 1 | 1.1 | 0.9
155 | 1 | 0.0011441 | 0.00028673 | 0 | 0 | 1 | 0.97843 | -0.41451 | 0.4 | 1 | 1.1 | 0.9
220 | 1 | 0.0011555 | 0.00028959 | 0 | 0 | 1 | 0.989 | -0.21002 | 0.4 | 1 | 1.1 | 0.9
217 | 1 | 0 | 0 | 0 | 0 | 1 | 0.98901 | -0.20974 | 0.4 | 1 | 1.1 | 0.9
153 | 1 | 0.0017762 | 0.00044517 | 0 | 0 | 1 | 0.97825 | -0.41809 | 0.4 | 1 | 1.1 | 0.9
144 | 1 | 0.000956 | 0.0002396 | 0 | 0 | 1 | 0.98818 | -0.22589 | 0.4 | 1 | 1.1 | 0.9
145 | 1 | 0.00045599 | 0.00011428 | 0 | 0 | 1 | 0.98822 | -0.22506 | 0.4 | 1 | 1.1 | 0.9
146 | 1 | 0.00055313 | 0.00013863 | 0 | 0 | 1 | 0.98815 | -0.22649 | 0.4 | 1 | 1.1 | 0.9
147 | 1 | 0.0007616 | 0.00019088 | 0 | 0 | 1 | 0.98827 | -0.22413 | 0.4 | 1 | 1.1 | 0.9
148 | 1 | 0.0020522 | 0.00051433 | 0 | 0 | 1 | 0.98815 | -0.22651 | 0.4 | 1 | 1.1 | 0.9
149 | 1 | 0.00099106 | 0.00024838 | 0 | 0 | 1 | 0.98828 | -0.22406 | 0.4 | 1 | 1.1 | 0.9
154 | 1 | 0.0015538 | 0.00038942 | 0 | 0 | 1 | 0.97821 | -0.41887 | 0.4 | 1 | 1.1 | 0.9
156 | 1 | 0.0014664 | 0.00036752 | 0 | 0 | 1 | 0.97812 | -0.42069 | 0.4 | 1 | 1.1 | 0.9
157 | 1 | 0.0016129 | 0.00040422 | 0 | 0 | 1 | 0.97809 | -0.42121 | 0.4 | 1 | 1.1 | 0.9
230 | 1 | 0.0014727 | 0.0003691 | 0 | 0 | 1 | 0.97808 | -0.42143 | 0.4 | 1 | 1.1 | 0.9
166 | 1 | 0.0010888 | 0.00027287 | 0 | 0 | 1 | 0.97467 | -0.48853 | 0.4 | 1 | 1.1 | 0.9
167 | 1 | 0.00064702 | 0.00016216 | 0 | 0 | 1 | 0.97464 | -0.48908 | 0.4 | 1 | 1.1 | 0.9
168 | 1 | 0.0027171 | 0.00068098 | 0 | 0 | 1 | 0.9746 | -0.48987 | 0.4 | 1 | 1.1 | 0.9
173 | 1 | 0.0013718 | 0.0003438 | 0 | 0 | 1 | 0.97458 | -0.49018 | 0.4 | 1 | 1.1 | 0.9
178 | 1 | 0.0031177 | 0.00078137 | 0 | 0 | 1 | 0.97603 | -0.46175 | 0.4 | 1 | 1.1 | 0.9
179 | 1 | 0.0012342 | 0.00030932 | 0 | 0 | 1 | 0.97581 | -0.46597 | 0.4 | 1 | 1.1 | 0.9
180 | 1 | 0.0063203 | 0.001584 | 0 | 0 | 1 | 0.97577 | -0.46681 | 0.4 | 1 | 1.1 | 0.9
183 | 1 | 0.00042003 | 0.00010527 | 0 | 0 | 1 | 0.99236 | -0.14503 | 0.4 | 1 | 1.1 | 0.9
213 | 1 | 0 | 0 | 0 | 0 | 1 | 0.99159 | -0.15974 | 0.4 | 1 | 1.1 | 0.9
185 | 1 | 0.00044243 | 0.00011088 | 0 | 0 | 1 | 0.97438 | -0.49426 | 0.4 | 1 | 1.1 | 0.9
186 | 1 | 0.00043869 | 0.00010995 | 0 | 0 | 1 | 0.97438 | -0.49417 | 0.4 | 1 | 1.1 | 0.9
187 | 1 | 0.00038201 | 9.5741e-05 | 0 | 0 | 1 | 0.97437 | -0.4943 | 0.4 | 1 | 1.1 | 0.9
193 | 1 | 0 | 0 | 0 | 0 | 1 | 0.98765 | -0.23614 | 0.4 | 1 | 1.1 | 0.9
227 | 1 | 0.0019649 | 0.00049245 | 0 | 0 | 1 | 0.98764 | -0.23636 | 0.4 | 1 | 1.1 | 0.9
223 | 1 | 0 | 0 | 0 | 0 | 1 | 0.9877 | -0.23521 | 0.4 | 1 | 1.1 | 0.9
222 | 1 | 0.0009003 | 0.00022564 | 0 | 0 | 1 | 0.98801 | -0.22931 | 0.4 | 1 | 1.1 | 0.9
228 | 1 | 0.001052 | 0.00026367 | 0 | 0 | 1 | 0.98746 | -0.23992 | 0.4 | 1 | 1.1 | 0.9
199 | 1 | 0.0004927 | 0.00012348 | 0 | 0 | 1 | 0.99434 | -0.1071 | 0.4 | 1 | 1.1 | 0.9
201 | 1 | 0.00052885 | 0.00013254 | 0 | 0 | 1 | 0.9937 | -0.11935 | 0.4 | 1 | 1.1 | 0.9
205 | 1 | 0.0016093 | 0.00040334 | 0 | 0 | 1 | 0.99273 | -0.13796 | 0.4 | 1 | 1.1 | 0.9
211 | 1 | 0.00027497 | 6.8914e-05 | 0 | 0 | 1 | 0.99263 | -0.13984 | 0.4 | 1 | 1.1 | 0.9
234 | 1 | 0.014154 | 0.0035473 | 0 | 0 | 1 | 0.99255 | -0.14139 | 0.4 | 1 | 1.1 | 0.9
247 | 1 | 0.0042137 | 0.0010561 | 0 | 0 | 1 | 0.98143 | -0.35601 | 0.4 | 1 | 1.1 | 0.9
248 | 1 | 0.003904 | 0.00097844 | 0 | 0 | 1 | 0.98136 | -0.3573 | 0.4 | 1 | 1.1 | 0.9
214 | 1 | 0.00069024 | 0.00017299 | 0 | 0 | 1 | 0.99158 | -0.15995 | 0.4 | 1 | 1.1 | 0.9
215 | 1 | 0.0010513 | 0.00026348 | 0 | 0 | 1 | 0.98911 | -0.20792 | 0.4 | 1 | 1.1 | 0.9
219 | 1 | 0.0010095 | 0.000253 | 0 | 0 | 1 | 0.98901 | -0.20985 | 0.4 | 1 | 1.1 | 0.9
232 | 1 | 0.001002 | 0.00025112 | 0 | 0 | 1 | 0.98723 | -0.24436 | 0.4 | 1 | 1.1 | 0.9
233 | 1 | 0.0044399 | 0.0011127 | 0 | 0 | 1 | 0.98718 | -0.24539 | 0.4 | 1 | 1.1 | 0.9
235 | 1 | 0.0057761 | 0.0014476 | 0 | 0 | 1 | 0.99965 | -0.0066432 | 0.4 | 1 | 1.1 | 0.9
236 | 1 | 0.00551 | 0.0013809 | 0 | 0 | 1 | 0.99972 | -0.0054711 | 0.4 | 1 | 1.1 | 0.9

## generator_data
GEN_BUS | PG | QG | QMAX | QMIN | VG | MBASE | GEN_STATUS | PMAX | PMIN
238 | 0.5591 | 0.14385 | 10 | -10 | 1 | 100 | 1 | 10 | 0

## branch_data
F_BUS | T_BUS | BR_R | BR_X | BR_B | RATE_A | RATE_B | RATE_C | TAP | SHIFT | BR_STATUS | ANGMIN | ANGMAX | P_in | Q_in | P_out | Q_out
1 | 2 | 3.0383 | 1.9445 | 5.1021e-09 | 0 | 0 | 0 | 0 | 0 | 1 | -90 | 90 | 0.0010543 | 0.00026311 | -0.0010543 | -0.00026357
1 | 3 | 1.5796 | 1.011 | 2.6526e-09 | 0 | 0 | 0 | 0 | 0 | 1 | -90 | 90 | -0.0039952 | -0.0010002 | 0.0039955 | 0.0010001
2 | 5 | 3.3576 | 2.1488 | 5.6383e-09 | 0 | 0 | 0 | 0 | 0 | 1 | -90 | 90 | 0.0010543 | 0.00026357 | -0.0010543 | -0.00026407
3 | 14 | 5.4028 | 3.4578 | 9.0728e-09 | 0 | 0 | 0 | 0 | 0 | 1 | -90 | 90 | 0.0016106 | 0.00040162 | -0.0016104 | -0.00040238
3 | 21 | 3.3968 | 2.1739 | 5.7041e-09 | 0 | 0 | 0 | 0 | 0 | 1 | -90 | 90 | -0.005606 | -0.0014017 | 0.0056072 | 0.0014019
5 | 85 | 0.97043 | 0.62107 | 1.6296e-09 | 0 | 0 | 0 | 0 | 0 | 1 | -90 | 90 | 0.0010543 | 0.00026407 | -0.0010542 | -0.00026422
14 | 241 | 0.42148 | 0.26975 | 7.0779e-10 | 0 | 0 | 0 | 0 | 0 | 1 | -90 | 90 | 0.00079584 | 0.00019939 | -0.00079584 | -0.00019946
14 | 13 | 5.8325 | 3.7328 | 9.7944e-09 | 0 | 0 | 0 | 0 | 0 | 1 | -90 | 90 | 0.00081455 | 0.00020299 | -0.00081451 | -0.00020388
21 | 240 | 0.22305 | 0.14275 | 3.7456e-10 | 0 | 0 | 0 | 0 | 0 | 1 | -90 | 90 | 0.00099411 | 0.00024911 | -0.00099411 | -0.00024915
21 | 18 | 3.3101 | 2.1185 | 5.5585e-09 | 0 | 0 | 0 | 0 | 0 | 1 | -90 | 90 | -0.0066013 | -0.0016511 | 0.006603 | 0.0016516
4 | 6 | 2.5976 | 1.6625 | 4.362e-09 | 0 | 0 | 0 | 0 | 0 | 1 | -90 | 90 | 0.036744 | 0.0092296 | -0.036705 | -0.0092049
4 | 169 | 1.7585 | 1.1255 | 2.9531e-09 | 0 | 0 | 0 | 0 | 0 | 1 | -90 | 90 | -0.036744 | -0.0092296 | 0.036771 | 0.0092464
6 | 77 | 1.5747 | 1.0078 | 2.6444e-09 | 0 | 0 | 0 | 0 | 0 | 1 | -90 | 90 | 0.036705 | 0.0092049 | -0.036681 | -0.0091898
169 | 170 | 1.3961 | 0.89351 | 2.3445e-09 | 0 | 0 | 0 | 0 | 0 | 1 | -90 | 90 | -0.072715 | -0.018255 | 0.072797 | 0.018308
77 | 18 | 0.99948 | 0.63967 | 1.6784e-09 | 0 | 0 | 0 | 0 | 0 | 1 | -90 | 90 | 0.0066034 | 0.0016517 | -0.006603 | -0.0016516
7 | 189 | 1.3387 | 0.8568 | 2.2481e-09 | 0 | 0 | 0 | 0 | 0 | 1 | -90 | 90 | 0.0065204 | 0.0016338 | -0.0065197 | -0.0016336
7 | 9 | 0.30266 | 0.1937 | 5.0824e-10 | 0 | 0 | 0 | 0 | 0 | 1 | -90 | 90 | -0.0065204 | -0.0016338 | 0.0065205 | 0.0016338
189 | 188 | 1.1103 | 0.71061 | 1.8645e-09 | 0 | 0 | 0 | 0 | 0 | 1 | -90 | 90 | 0.0036889 | 0.0009241 | -0.0036887 | -0.00092416
9 | 159 | 2.4217 | 1.5499 | 4.0667e-09 | 0 | 0 | 0 | 0 | 0 | 1 | -90 | 90 | -0.0065205 | -0.0016338 | 0.0065217 | 0.0016342
8 | 11 | 6.7097 | 4.2942 | 1.1267e-08 | 0 | 0 | 0 | 0 | 0 | 1 | -90 | 90 | 0.019214 | 0.004826 | -0.019186 | -0.0048094
8 | 138 | 6.6561 | 4.2599 | 1.1177e-08 | 0 | 0 | 0 | 0 | 0 | 1 | -90 | 90 | -0.031988 | -0.00803 | 0.032064 | 0.0080775
8 | 177 | 2.8252 | 1.8081 | 4.7442e-09 | 0 | 0 | 0 | 0 | 0 | 1 | -90 | 90 | 0.012775 | 0.003204 | -0.01277 | -0.0032012
11 | 160 | 3.1754 | 2.0323 | 5.3324e-09 | 0 | 0 | 0 | 0 | 0 | 1 | -90 | 90 | 0.010311 | 0.002585 | -0.010308 | -0.0025831
11 | 10 | 1.6687 | 1.068 | 2.8023e-09 | 0 | 0 | 0 | 0 | 0 | 1 | -90 | 90 | 0.0088746 | 0.0022244 | -0.0088731 | -0.0022237
138 | 140 | 1.1985 | 0.76702 | 2.0126e-09 | 0 | 0 | 0 | 0 | 0 | 1 | -90 | 90 | -0.045042 | -0.011332 | 0.045069 | 0.011349
138 | 136 | 2.046 | 1.3094 | 3.4357e-09 | 0 | 0 | 0 | 0 | 0 | 1 | -90 | 90 | 0.012978 | 0.0032549 | -0.012974 | -0.0032528
177 | 176 | 0.81868 | 0.52396 | 1.3748e-09 | 0 | 0 | 0 | 0 | 0 | 1 | -90 | 90 | 0.012124 | 0.0030393 | -0.012123 | -0.0030386
159 | 158 | 1.0113 | 0.6472 | 1.6982e-09 | 0 | 0 | 0 | 0 | 0 | 1 | -90 | 90 | -0.0072625 | -0.0018198 | 0.0072631 | 0.0018201
10 | 158 | 0.8667 | 0.55469 | 1.4554e-09 | 0 | 0 | 0 | 0 | 0 | 1 | -90 | 90 | 0.0088731 | 0.0022237 | -0.0088723 | -0.0022234
160 | 165 | 0.33285 | 0.21302 | 5.5894e-10 | 0 | 0 | 0 | 0 | 0 | 1 | -90 | 90 | 0.0088269 | 0.002212 | -0.0088266 | -0.0022119
13 | 90 | 1.6431 | 1.0516 | 2.7592e-09 | 0 | 0 | 0 | 0 | 0 | 1 | -90 | 90 | 0.00081451 | 0.00020388 | -0.0008145 | -0.00020413
15 | 80 | 0.94963 | 0.60777 | 1.5947e-09 | 0 | 0 | 0 | 0 | 0 | 1 | -90 | 90 | 0.068856 | 0.017329 | -0.068806 | -0.017297
15 | 78 | 0.057672 | 0.03691 | 9.6846e-11 | 0 | 0 | 0 | 0 | 0 | 1 | -90 | 90 | -0.068856 | -0.017329 | 0.068859 | 0.017331
80 | 82 | 0.7919 | 0.50682 | 1.3298e-09 | 0 | 0 | 0 | 0 | 0 | 1 | -90 | 90 | 0.061033 | 0.015349 | -0.061 | -0.015328
78 | 79 | 1.3627 | 0.87211 | 2.2883e-09 | 0 | 0 | 0 | 0 | 0 | 1 | -90 | 90 | -0.081169 | -0.020416 | 0.081269 | 0.02048
16 | 203 | 0.27748 | 0.17759 | 1.8639e-09 | 0 | 0 | 0 | 0 | 0 | 1 | -90 | 90 | 0.5363 | 0.13793 | -0.53544 | -0.13738
16 | 238 | 0.16912 | 0.10824 | 1.136e-09 | 0 | 0 | 0 | 0 | 0 | 1 | -90 | 90 | -0.5363 | -0.13793 | 0.53682 | 0.13826
203 | 22 | 0.1871 | 0.11975 | 1.2568e-09 | 0 | 0 | 0 | 0 | 0 | 1 | -90 | 90 | 0.52908 | 0.13579 | -0.52851 | -0.13543
238 | 237 | 0.86613 | 0.55432 | 1.4545e-09 | 0 | 0 | 0 | 0 | 0 | 1 | -90 | 90 | 0.016822 | 0.0042171 | -0.016819 | -0.0042156
17 | 242 | 1.9276 | 1.2336 | 3.2369e-09 | 0 | 0 | 0 | 0 | 0 | 1 | -90 | 90 | 0.016315 | 0.0040908 | -0.016309 | -0.0040875
17 | 20 | 9.892 | 6.3309 | 1.6611e-08 | 0 | 0 | 0 | 0 | 0 | 1 | -90 | 90 | -0.016315 | -0.0040908 | 0.016344 | 0.004108
20 | 152 | 1.1547 | 0.73904 | 1.9391e-09 | 0 | 0 | 0 | 0 | 0 | 1 | -90 | 90 | -0.10407 | -0.026274 | 0.10421 | 0.026363
20 | 151 | 0.37243 | 0.23836 | 6.2541e-10 | 0 | 0 | 0 | 0 | 0 | 1 | -90 | 90 | 0.087725 | 0.022166 | -0.087693 | -0.022146
19 | 81 | 0.14199 | 0.090871 | 2.3843e-10 | 0 | 0 | 0 | 0 | 0 | 1 | -90 | 90 | -0.085879 | -0.021667 | 0.08589 | 0.021674
19 | 79 | 1.0018 | 0.64113 | 1.6822e-09 | 0 | 0 | 0 | 0 | 0 | 1 | -90 | 90 | 0.085879 | 0.021667 | -0.085797 | -0.021615
81 | 151 | 0.60537 | 0.38744 | 1.0166e-09 | 0 | 0 | 0 | 0 | 0 | 1 | -90 | 90 | -0.086814 | -0.021906 | 0.086865 | 0.021938
152 | 195 | 2.1878 | 1.4002 | 3.674e-09 | 0 | 0 | 0 | 0 | 0 | 1 | -90 | 90 | -0.10557 | -0.026705 | 0.10584 | 0.026877
22 | 31 | 1.4829 | 0.94905 | 9.9607e-09 | 0 | 0 | 0 | 0 | 0 | 1 | -90 | 90 | 0.17785 | 0.045665 | -0.17734 | -0.045344
22 | 24 | 2.9063 | 1.8601 | 4.8805e-09 | 0 | 0 | 0 | 0 | 0 | 1 | -90 | 90 | 0.10804 | 0.027615 | -0.10768 | -0.027382
22 | 200 | 0.37695 | 0.24125 | 2.532e-09 | 0 | 0 | 0 | 0 | 0 | 1 | -90 | 90 | 0.24262 | 0.062147 | -0.24238 | -0.061994
31 | 32 | 0.32633 | 0.20885 | 2.192e-09 | 0 | 0 | 0 | 0 | 0 | 1 | -90 | 90 | 0.15288 | 0.039208 | -0.1528 | -0.039156
31 | 226 | 2.0148 | 1.2895 | 3.3834e-09 | 0 | 0 | 0 | 0 | 0 | 1 | -90 | 90 | 0.024463 | 0.0061357 | -0.02445 | -0.0061277
24 | 30 | 0.54406 | 0.3482 | 9.1363e-10 | 0 | 0 | 0 | 0 | 0 | 1 | -90 | 90 | 0.10652 | 0.027091 | -0.10645 | -0.027049
24 | 181 | 0.87726 | 0.56144 | 1.4732e-09 | 0 | 0 | 0 | 0 | 0 | 1 | -90 | 90 | 0.0011616 | 0.00029068 | -0.0011616 | -0.00029082
200 | 198 | 0.1226 | 0.078464 | 8.2351e-10 | 0 | 0 | 0 | 0 | 0 | 1 | -90 | 90 | 0.2419 | 0.061872 | -0.24182 | -0.061823
23 | 171 | 0.88734 | 0.5679 | 1.4901e-09 | 0 | 0 | 0 | 0 | 0 | 1 | -90 | 90 | -0.1281 | -0.032282 | 0.12827 | 0.032385
23 | 172 | 1.0683 | 0.68371 | 1.794e-09 | 0 | 0 | 0 | 0 | 0 | 1 | -90 | 90 | 0.1281 | 0.032282 | -0.12791 | -0.032157
171 | 164 | 1.9944 | 1.2764 | 3.3492e-09 | 0 | 0 | 0 | 0 | 0 | 1 | -90 | 90 | -0.12827 | -0.032385 | 0.12863 | 0.032617
172 | 170 | 1.611 | 1.031 | 2.7053e-09 | 0 | 0 | 0 | 0 | 0 | 1 | -90 | 90 | 0.072893 | 0.018368 | -0.072797 | -0.018308
30 | 184 | 0.93703 | 0.5997 | 1.5735e-09 | 0 | 0 | 0 | 0 | 0 | 1 | -90 | 90 | 0.0017415 | 0.00043521 | -0.0017415 | -0.00043534
30 | 33 | 9.2284 | 5.9062 | 1.5497e-08 | 0 | 0 | 0 | 0 | 0 | 1 | -90 | 90 | 0.069692 | 0.017801 | -0.069207 | -0.017492
30 | 174 | 2.0304 | 1.2995 | 3.4096e-09 | 0 | 0 | 0 | 0 | 0 | 1 | -90 | 90 | 0.035018 | 0.0088129 | -0.034991 | -0.0087961
181 | 182 | 1.1154 | 0.71385 | 1.873e-09 | 0 | 0 | 0 | 0 | 0 | 1 | -90 | 90 | 0.00075696 | 0.00018941 | -0.00075696 | -0.00018959
25 | 162 | 2.1302 | 1.3634 | 3.5772e-09 | 0 | 0 | 0 | 0 | 0 | 1 | -90 | 90 | 0.13373 | 0.034123 | -0.13331 | -0.033857
25 | 161 | 2.2317 | 1.4283 | 3.7476e-09 | 0 | 0 | 0 | 0 | 0 | 1 | -90 | 90 | -0.13373 | -0.034123 | 0.13416 | 0.034402
162 | 163 | 2.9342 | 1.8779 | 4.9273e-09 | 0 | 0 | 0 | 0 | 0 | 1 | -90 | 90 | 0.0031157 | 0.00078051 | -0.0031154 | -0.00078078
162 | 164 | 0.9237 | 0.59117 | 1.5511e-09 | 0 | 0 | 0 | 0 | 0 | 1 | -90 | 90 | 0.1302 | 0.033077 | -0.13002 | -0.032967
161 | 32 | 0.85285 | 0.54583 | 4.2965e-09 | 0 | 0 | 0 | 0 | 0 | 1 | -90 | 90 | -0.15258 | -0.039018 | 0.1528 | 0.039156
26 | 243 | 0.38211 | 0.24455 | 6.4166e-10 | 0 | 0 | 0 | 0 | 0 | 1 | -90 | 90 | 0.00080982 | 0.0002029 | -0.00080982 | -0.00020296
26 | 244 | 1.3947 | 0.8926 | 2.3421e-09 | 0 | 0 | 0 | 0 | 0 | 1 | -90 | 90 | 0.00080044 | 0.0002003 | -0.00080043 | -0.00020052
26 | 33 | 2.4865 | 1.5914 | 4.1755e-09 | 0 | 0 | 0 | 0 | 0 | 1 | -90 | 90 | -0.0016103 | -0.0004032 | 0.0016103 | 0.00040284
244 | 249 | 0.54484 | 0.3487 | 9.1494e-10 | 0 | 0 | 0 | 0 | 0 | 1 | -90 | 90 | 0.00080043 | 0.00020052 | -0.00080043 | -0.00020061
33 | 206 | 0.37396 | 0.23933 | 6.2798e-10 | 0 | 0 | 0 | 0 | 0 | 1 | -90 | 90 | 0.067596 | 0.017089 | -0.067578 | -0.017077
27 | 192 | 0.46863 | 0.29992 | 7.8695e-10 | 0 | 0 | 0 | 0 | 0 | 1 | -90 | 90 | 0.018308 | 0.0045934 | -0.018306 | -0.0045924
27 | 28 | 2.3149 | 1.4815 | 3.8873e-09 | 0 | 0 | 0 | 0 | 0 | 1 | -90 | 90 | -0.026895 | -0.0067448 | 0.026913 | 0.0067561
27 | 190 | 0.235 | 0.1504 | 3.9463e-10 | 0 | 0 | 0 | 0 | 0 | 1 | -90 | 90 | 0.0085865 | 0.0021514 | -0.0085863 | -0.0021513
192 | 221 | 1.037 | 0.66369 | 1.7414e-09 | 0 | 0 | 0 | 0 | 0 | 1 | -90 | 90 | 0.017061 | 0.0042803 | -0.017058 | -0.0042784
28 | 29 | 0.66941 | 0.42842 | 1.1241e-09 | 0 | 0 | 0 | 0 | 0 | 1 | -90 | 90 | -0.031467 | -0.007896 | 0.031474 | 0.0079005
28 | 218 | 2.4556 | 1.5716 | 4.1236e-09 | 0 | 0 | 0 | 0 | 0 | 1 | -90 | 90 | 0.0045537 | 0.0011399 | -0.0045531 | -0.00114
190 | 191 | 1.8536 | 1.1863 | 3.1127e-09 | 0 | 0 | 0 | 0 | 0 | 1 | -90 | 90 | 0.0020774 | 0.00052037 | -0.0020773 | -0.00052061
190 | 175 | 2.6073 | 1.6687 | 4.3783e-09 | 0 | 0 | 0 | 0 | 0 | 1 | -90 | 90 | 0.006509 | 0.0016309 | -0.0065078 | -0.0016306
29 | 174 | 3.0564 | 1.9561 | 5.1326e-09 | 0 | 0 | 0 | 0 | 0 | 1 | -90 | 90 | -0.034429 | -0.0086405 | 0.034468 | 0.0086652
29 | 150 | 1.5558 | 0.99572 | 2.6126e-09 | 0 | 0 | 0 | 0 | 0 | 1 | -90 | 90 | 0.0029554 | 0.00074 | -0.0029552 | -0.00074016
218 | 216 | 1.3556 | 0.8676 | 2.2764e-09 | 0 | 0 | 0 | 0 | 0 | 1 | -90 | 90 | 0.0042713 | 0.0010693 | -0.0042711 | -0.0010694
150 | 121 | 1.3535 | 0.86627 | 2.273e-09 | 0 | 0 | 0 | 0 | 0 | 1 | -90 | 90 | 0.0024453 | 0.00061235 | -0.0024452 | -0.00061252
184 | 212 | 4.6772 | 2.9934 | 7.8543e-09 | 0 | 0 | 0 | 0 | 0 | 1 | -90 | 90 | 0.001562 | 0.00039037 | -0.0015619 | -0.00039106
206 | 207 | 2.34 | 1.4976 | 3.9296e-09 | 0 | 0 | 0 | 0 | 0 | 1 | -90 | 90 | 0.066666 | 0.016848 | -0.066552 | -0.016776
188 | 186 | 1.1203 | 0.71697 | 1.8812e-09 | 0 | 0 | 0 | 0 | 0 | 1 | -90 | 90 | 0.0012632 | 0.00031626 | -0.0012631 | -0.00031642
140 | 143 | 0.43518 | 0.27852 | 7.3078e-10 | 0 | 0 | 0 | 0 | 0 | 1 | -90 | 90 | -0.048029 | -0.012091 | 0.048041 | 0.012098
136 | 137 | 1.0783 | 0.69013 | 1.8108e-09 | 0 | 0 | 0 | 0 | 0 | 1 | -90 | 90 | 0.012345 | 0.003095 | -0.012343 | -0.003094
176 | 178 | 0.59828 | 0.3829 | 1.0047e-09 | 0 | 0 | 0 | 0 | 0 | 1 | -90 | 90 | 0.010675 | 0.0026758 | -0.010674 | -0.0026754
165 | 166 | 0.3723 | 0.23827 | 6.2519e-10 | 0 | 0 | 0 | 0 | 0 | 1 | -90 | 90 | 0.0058252 | 0.0014597 | -0.005825 | -0.0014596
89 | 92 | 5.7 | 3.648 | 9.5719e-09 | 0 | 0 | 0 | 0 | 0 | 1 | -90 | 90 | 0.015349 | 0.0038533 | -0.015334 | -0.0038446
89 | 88 | 0.19028 | 0.12178 | 3.1953e-10 | 0 | 0 | 0 | 0 | 0 | 1 | -90 | 90 | -0.016125 | -0.004048 | 0.016126 | 0.0040483
92 | 94 | 0.95266 | 0.6097 | 1.5998e-09 | 0 | 0 | 0 | 0 | 0 | 1 | -90 | 90 | 0.014684 | 0.0036819 | -0.014682 | -0.0036806
92 | 91 | 1.3128 | 0.84019 | 2.2045e-09 | 0 | 0 | 0 | 0 | 0 | 1 | -90 | 90 | 0.00064982 | 0.00016265 | -0.00064981 | -0.00016286
88 | 87 | 1.7049 | 1.0911 | 2.863e-09 | 0 | 0 | 0 | 0 | 0 | 1 | -90 | 90 | -0.036436 | -0.0091386 | 0.036462 | 0.0091546
82 | 83 | 0.48974 | 0.31344 | 8.2241e-10 | 0 | 0 | 0 | 0 | 0 | 1 | -90 | 90 | 0.061 | 0.015328 | -0.06098 | -0.015315
237 | 236 | 0.88154 | 0.56419 | 1.4803e-09 | 0 | 0 | 0 | 0 | 0 | 1 | -90 | 90 | 0.011288 | 0.0028292 | -0.011286 | -0.0028286
195 | 194 | 0.66075 | 0.42288 | 4.4383e-09 | 0 | 0 | 0 | 0 | 0 | 1 | -90 | 90 | -0.10804 | -0.027427 | 0.10812 | 0.027481
198 | 199 | 0.10515 | 0.067293 | 7.0627e-10 | 0 | 0 | 0 | 0 | 0 | 1 | -90 | 90 | 0.24092 | 0.061597 | -0.24085 | -0.061555
182 | 183 | 0.72695 | 0.46525 | 1.2207e-09 | 0 | 0 | 0 | 0 | 0 | 1 | -90 | 90 | 0.00042003 | 0.00010515 | -0.00042003 | -0.00010527
221 | 222 | 1.7755 | 1.1363 | 2.9816e-09 | 0 | 0 | 0 | 0 | 0 | 1 | -90 | 90 | 0.016658 | 0.0041782 | -0.016653 | -0.0041751
175 | 149 | 2.4011 | 1.5367 | 4.0321e-09 | 0 | 0 | 0 | 0 | 0 | 1 | -90 | 90 | 0.0057712 | 0.001446 | -0.0057704 | -0.0014458
216 | 215 | 2.2926 | 1.4673 | 3.8499e-09 | 0 | 0 | 0 | 0 | 0 | 1 | -90 | 90 | 0.0032167 | 0.00080513 | -0.0032165 | -0.00080534
121 | 120 | 1.4582 | 0.93327 | 2.4488e-09 | 0 | 0 | 0 | 0 | 0 | 1 | -90 | 90 | 0.0019704 | 0.00049353 | -0.0019703 | -0.00049374
212 | 213 | 1.0122 | 0.6478 | 1.6997e-09 | 0 | 0 | 0 | 0 | 0 | 1 | -90 | 90 | 0.00069025 | 0.00017261 | -0.00069025 | -0.00017277
208 | 210 | 1.5216 | 0.97382 | 2.5552e-09 | 0 | 0 | 0 | 0 | 0 | 1 | -90 | 90 | 0.052346 | 0.01321 | -0.0523 | -0.013181
208 | 209 | 1.6957 | 1.0853 | 2.8476e-09 | 0 | 0 | 0 | 0 | 0 | 1 | -90 | 90 | 0.012332 | 0.0030915 | -0.012329 | -0.0030899
208 | 207 | 0.25862 | 0.16552 | 4.3429e-10 | 0 | 0 | 0 | 0 | 0 | 1 | -90 | 90 | -0.064678 | -0.016301 | 0.06469 | 0.016309
210 | 143 | 1.3759 | 0.8806 | 2.3106e-09 | 0 | 0 | 0 | 0 | 0 | 1 | -90 | 90 | 0.050038 | 0.012614 | -0.05 | -0.012589
209 | 245 | 0.34781 | 0.2226 | 5.8407e-10 | 0 | 0 | 0 | 0 | 0 | 1 | -90 | 90 | 0.0042101 | 0.0010551 | -0.0042101 | -0.0010551
209 | 246 | 1.351 | 0.86465 | 2.2687e-09 | 0 | 0 | 0 | 0 | 0 | 1 | -90 | 90 | 0.0081191 | 0.0020348 | -0.0081181 | -0.0020344
246 | 247 | 0.41234 | 0.2639 | 6.9244e-10 | 0 | 0 | 0 | 0 | 0 | 1 | -90 | 90 | 0.0042138 | 0.001056 | -0.0042137 | -0.0010561
246 | 248 | 1.8706 | 1.1972 | 3.1413e-09 | 0 | 0 | 0 | 0 | 0 | 1 | -90 | 90 | 0.0039043 | 0.00097834 | -0.003904 | -0.00097844
34 | 35 | 1.2041 | 0.77059 | 2.0219e-09 | 0 | 0 | 0 | 0 | 0 | 1 | -90 | 90 | 0.047076 | 0.011863 | -0.047047 | -0.011844
34 | 36 | 0.24631 | 0.15764 | 4.1363e-10 | 0 | 0 | 0 | 0 | 0 | 1 | -90 | 90 | -0.049817 | -0.01255 | 0.049823 | 0.012554
35 | 37 | 1.0383 | 0.6645 | 1.7436e-09 | 0 | 0 | 0 | 0 | 0 | 1 | -90 | 90 | 0.044994 | 0.011331 | -0.044971 | -0.011317
35 | 39 | 3.8456 | 2.4612 | 6.4578e-09 | 0 | 0 | 0 | 0 | 0 | 1 | -90 | 90 | 0.0014282 | 0.00035683 | -0.0014281 | -0.0003574
35 | 40 | 2.9518 | 1.8891 | 4.9569e-09 | 0 | 0 | 0 | 0 | 0 | 1 | -90 | 90 | 0.00062534 | 0.00015625 | -0.00062532 | -0.00015672
36 | 41 | 1.9497 | 1.2478 | 3.274e-09 | 0 | 0 | 0 | 0 | 0 | 1 | -90 | 90 | -0.049823 | -0.012554 | 0.049876 | 0.012587
37 | 42 | 2.002 | 1.2813 | 3.362e-09 | 0 | 0 | 0 | 0 | 0 | 1 | -90 | 90 | 0.042462 | 0.010688 | -0.042422 | -0.010663
37 | 43 | 2.461 | 1.5751 | 4.1327e-09 | 0 | 0 | 0 | 0 | 0 | 1 | -90 | 90 | 0.0025091 | 0.00062851 | -0.0025089 | -0.0006288
39 | 45 | 2.2437 | 1.436 | 3.7678e-09 | 0 | 0 | 0 | 0 | 0 | 1 | -90 | 90 | 0.00072949 | 0.00018231 | -0.00072948 | -0.00018267
41 | 47 | 2.0594 | 1.318 | 3.4582e-09 | 0 | 0 | 0 | 0 | 0 | 1 | -90 | 90 | -0.053189 | -0.013418 | 0.053253 | 0.013458
42 | 76 | 0.80756 | 0.51684 | 1.3561e-09 | 0 | 0 | 0 | 0 | 0 | 1 | -90 | 90 | 0.041834 | 0.010516 | -0.041819 | -0.010506
38 | 44 | 1.4976 | 0.95844 | 2.5148e-09 | 0 | 0 | 0 | 0 | 0 | 1 | -90 | 90 | -0.00096358 | -0.00024149 | 0.00096359 | 0.00024126
44 | 48 | 1.2082 | 0.77323 | 2.0288e-09 | 0 | 0 | 0 | 0 | 0 | 1 | -90 | 90 | -0.0014525 | -0.0003638 | 0.0014525 | 0.00036362
45 | 62 | 0.61033 | 0.39061 | 1.0249e-09 | 0 | 0 | 0 | 0 | 0 | 1 | -90 | 90 | 0.000276 | 6.9017e-05 | -0.000276 | -6.9117e-05
47 | 68 | 0.33432 | 0.21396 | 2.2456e-09 | 0 | 0 | 0 | 0 | 0 | 1 | -90 | 90 | -0.21787 | -0.055324 | 0.21804 | 0.055434
47 | 65 | 0.47016 | 0.3009 | 3.1581e-09 | 0 | 0 | 0 | 0 | 0 | 1 | -90 | 90 | 0.16462 | 0.041866 | -0.16448 | -0.041777
76 | 97 | 1.0737 | 0.68716 | 1.803e-09 | 0 | 0 | 0 | 0 | 0 | 1 | -90 | 90 | 0.041307 | 0.010378 | -0.041287 | -0.010365
48 | 49 | 4.7031 | 3.01 | 7.8977e-09 | 0 | 0 | 0 | 0 | 0 | 1 | -90 | 90 | -0.0024847 | -0.00062231 | 0.002485 | 0.00062175
62 | 63 | 0.33703 | 0.2157 | 5.6597e-10 | 0 | 0 | 0 | 0 | 0 | 1 | -90 | 90 | 0.000276 | 6.9117e-05 | -0.000276 | -6.9171e-05
46 | 120 | 0.50059 | 0.32038 | 8.4063e-10 | 0 | 0 | 0 | 0 | 0 | 1 | -90 | 90 | -0.0009867 | -0.00024729 | 0.0009867 | 0.00024721
68 | 70 | 1.4101 | 0.90245 | 2.3679e-09 | 0 | 0 | 0 | 0 | 0 | 1 | -90 | 90 | 0.0030345 | 0.00075996 | -0.0030344 | -0.0007601
68 | 71 | 0.55392 | 0.35451 | 3.7207e-09 | 0 | 0 | 0 | 0 | 0 | 1 | -90 | 90 | -0.22108 | -0.056194 | 0.22137 | 0.056382
65 | 66 | 0.25605 | 0.16387 | 1.7199e-09 | 0 | 0 | 0 | 0 | 0 | 1 | -90 | 90 | 0.15813 | 0.040187 | -0.15806 | -0.040142
97 | 98 | 0.31754 | 0.20323 | 5.3324e-10 | 0 | 0 | 0 | 0 | 0 | 1 | -90 | 90 | 0.039528 | 0.0099244 | -0.039523 | -0.0099209
49 | 50 | 0.64884 | 0.41526 | 1.0896e-09 | 0 | 0 | 0 | 0 | 0 | 1 | -90 | 90 | -0.0031542 | -0.00078947 | 0.0031543 | 0.00078941
70 | 133 | 1.1873 | 0.75985 | 1.9937e-09 | 0 | 0 | 0 | 0 | 0 | 1 | -90 | 90 | 0.0022286 | 0.00055815 | -0.0022285 | -0.00055831
71 | 204 | 0.20068 | 0.12844 | 1.348e-09 | 0 | 0 | 0 | 0 | 0 | 1 | -90 | 90 | -0.22222 | -0.056596 | 0.22233 | 0.056665
66 | 67 | 0.48899 | 0.31296 | 3.2846e-09 | 0 | 0 | 0 | 0 | 0 | 1 | -90 | 90 | 0.15666 | 0.03979 | -0.15653 | -0.039707
50 | 75 | 2.5287 | 1.6184 | 4.2465e-09 | 0 | 0 | 0 | 0 | 0 | 1 | -90 | 90 | -0.0041398 | -0.0010364 | 0.0041403 | 0.0010363
75 | 119 | 0.82504 | 0.52803 | 1.3855e-09 | 0 | 0 | 0 | 0 | 0 | 1 | -90 | 90 | -0.0049675 | -0.0012436 | 0.0049677 | 0.0012436
119 | 126 | 2.9741 | 1.9034 | 4.9944e-09 | 0 | 0 | 0 | 0 | 0 | 1 | -90 | 90 | 0.0040557 | 0.0010149 | -0.0040552 | -0.001015
119 | 124 | 3.3877 | 2.1681 | 5.6889e-09 | 0 | 0 | 0 | 0 | 0 | 1 | -90 | 90 | 0.0025709 | 0.00064311 | -0.0025707 | -0.0006435
119 | 104 | 2.7448 | 1.7567 | 4.6092e-09 | 0 | 0 | 0 | 0 | 0 | 1 | -90 | 90 | -0.011594 | -0.0029016 | 0.011598 | 0.0029038
51 | 52 | 1.6937 | 1.084 | 2.8442e-09 | 0 | 0 | 0 | 0 | 0 | 1 | -90 | 90 | -0.0042811 | -0.0010727 | 0.0042814 | 0.0010726
51 | 53 | 2.0551 | 1.3153 | 3.4511e-09 | 0 | 0 | 0 | 0 | 0 | 1 | -90 | 90 | 0.0027581 | 0.00069097 | -0.0027579 | -0.0006912
52 | 54 | 2.2687 | 1.452 | 3.8098e-09 | 0 | 0 | 0 | 0 | 0 | 1 | -90 | 90 | -0.0060587 | -0.0015181 | 0.0060596 | 0.0015183
54 | 55 | 0.83659 | 0.53542 | 1.4049e-09 | 0 | 0 | 0 | 0 | 0 | 1 | -90 | 90 | 0.010908 | 0.002734 | -0.010907 | -0.0027335
54 | 56 | 2.3923 | 1.531 | 4.0172e-09 | 0 | 0 | 0 | 0 | 0 | 1 | -90 | 90 | -0.016968 | -0.0042523 | 0.016976 | 0.0042568
55 | 59 | 0.015346 | 0.0098215 | 2.577e-11 | 0 | 0 | 0 | 0 | 0 | 1 | -90 | 90 | 0.008843 | 0.0022161 | -0.008843 | -0.0022161
56 | 72 | 2.2689 | 1.4521 | 3.8101e-09 | 0 | 0 | 0 | 0 | 0 | 1 | -90 | 90 | -0.020507 | -0.0051417 | 0.020517 | 0.0051481
59 | 57 | 0.5645 | 0.36128 | 9.4795e-10 | 0 | 0 | 0 | 0 | 0 | 1 | -90 | 90 | 0.0066956 | 0.0016779 | -0.0066953 | -0.0016778
72 | 74 | 1.3012 | 0.83276 | 2.1851e-09 | 0 | 0 | 0 | 0 | 0 | 1 | -90 | 90 | -0.022794 | -0.0057187 | 0.022802 | 0.0057233
57 | 58 | 1.4949 | 0.95671 | 2.5103e-09 | 0 | 0 | 0 | 0 | 0 | 1 | -90 | 90 | 0.004451 | 0.0011153 | -0.0044507 | -0.0011154
74 | 69 | 0.57372 | 0.36718 | 9.6343e-10 | 0 | 0 | 0 | 0 | 0 | 1 | -90 | 90 | -0.030073 | -0.0075456 | 0.030078 | 0.0075491
58 | 60 | 0.40629 | 0.26003 | 6.8227e-10 | 0 | 0 | 0 | 0 | 0 | 1 | -90 | 90 | 0.0027267 | 0.0006833 | -0.0027267 | -0.00068335
60 | 61 | 0.1806 | 0.11558 | 3.0328e-10 | 0 | 0 | 0 | 0 | 0 | 1 | -90 | 90 | 0.0011472 | 0.00028749 | -0.0011472 | -0.00028752
67 | 69 | 0.58967 | 0.37739 | 3.9609e-09 | 0 | 0 | 0 | 0 | 0 | 1 | -90 | 90 | 0.14829 | 0.037643 | -0.14815 | -0.037552
69 | 73 | 0.28626 | 0.18321 | 1.9229e-09 | 0 | 0 | 0 | 0 | 0 | 1 | -90 | 90 | 0.11807 | 0.030003 | -0.11803 | -0.029975
73 | 197 | 0.0068082 | 0.0043572 | 4.5731e-11 | 0 | 0 | 0 | 0 | 0 | 1 | -90 | 90 | 0.11625 | 0.029529 | -0.11624 | -0.029528
133 | 132 | 1.3263 | 0.84883 | 2.2272e-09 | 0 | 0 | 0 | 0 | 0 | 1 | -90 | 90 | 0.0012959 | 0.00032457 | -0.0012959 | -0.00032477
204 | 202 | 0.64903 | 0.41538 | 4.3596e-09 | 0 | 0 | 0 | 0 | 0 | 1 | -90 | 90 | -0.22315 | -0.05687 | 0.2235 | 0.057093
197 | 196 | 0.005125 | 0.00328 | 3.4425e-11 | 0 | 0 | 0 | 0 | 0 | 1 | -90 | 90 | 0.1144 | 0.029066 | -0.1144 | -0.029065
132 | 134 | 0.0058118 | 0.0037196 | 9.7597e-12 | 0 | 0 | 0 | 0 | 0 | 1 | -90 | 90 | 0.0010245 | 0.00025677 | -0.0010245 | -0.00025677
202 | 205 | 1.7452 | 1.1169 | 2.9307e-09 | 0 | 0 | 0 | 0 | 0 | 1 | -90 | 90 | 0.016045 | 0.0040237 | -0.016041 | -0.0040209
202 | 201 | 0.22938 | 0.14681 | 1.5408e-09 | 0 | 0 | 0 | 0 | 0 | 1 | -90 | 90 | -0.23955 | -0.061117 | 0.23969 | 0.061208
196 | 194 | 0.21967 | 0.14059 | 1.4756e-09 | 0 | 0 | 0 | 0 | 0 | 1 | -90 | 90 | 0.10985 | 0.027925 | -0.10982 | -0.027907
126 | 128 | 1.0502 | 0.67213 | 1.7636e-09 | 0 | 0 | 0 | 0 | 0 | 1 | -90 | 90 | 0.0033705 | 0.0008434 | -0.0033703 | -0.00084348
124 | 122 | 1.5092 | 0.96587 | 2.5343e-09 | 0 | 0 | 0 | 0 | 0 | 1 | -90 | 90 | 0.0015762 | 0.00039426 | -0.0015762 | -0.00039448
104 | 131 | 2.0209 | 1.2933 | 3.3936e-09 | 0 | 0 | 0 | 0 | 0 | 1 | -90 | 90 | 0.011132 | 0.0027908 | -0.011129 | -0.0027893
104 | 103 | 0.13499 | 0.086393 | 2.2668e-10 | 0 | 0 | 0 | 0 | 0 | 1 | -90 | 90 | -0.0247 | -0.0061882 | 0.024701 | 0.0061888
98 | 99 | 0.40268 | 0.25772 | 6.7621e-10 | 0 | 0 | 0 | 0 | 0 | 1 | -90 | 90 | 0.03667 | 0.0092059 | -0.036664 | -0.0092021
83 | 84 | 0.70479 | 0.45106 | 1.1835e-09 | 0 | 0 | 0 | 0 | 0 | 1 | -90 | 90 | 0.051675 | 0.012983 | -0.051654 | -0.01297
84 | 86 | 0.50386 | 0.32247 | 8.4612e-10 | 0 | 0 | 0 | 0 | 0 | 1 | -90 | 90 | 0.047289 | 0.011876 | -0.047276 | -0.011868
86 | 87 | 0.26981 | 0.17268 | 4.5309e-10 | 0 | 0 | 0 | 0 | 0 | 1 | -90 | 90 | 0.047276 | 0.011868 | -0.047269 | -0.011863
96 | 94 | 1.3586 | 0.8695 | 2.2814e-09 | 0 | 0 | 0 | 0 | 0 | 1 | -90 | 90 | -0.014678 | -0.0036787 | 0.014682 | 0.0036806
99 | 100 | 0.58482 | 0.37429 | 9.8207e-10 | 0 | 0 | 0 | 0 | 0 | 1 | -90 | 90 | 0.034432 | 0.0086429 | -0.034425 | -0.0086381
100 | 101 | 0.94638 | 0.60568 | 1.5892e-09 | 0 | 0 | 0 | 0 | 0 | 1 | -90 | 90 | 0.03187 | 0.0079978 | -0.031859 | -0.0079912
101 | 102 | 0.95482 | 0.61109 | 1.6034e-09 | 0 | 0 | 0 | 0 | 0 | 1 | -90 | 90 | 0.029251 | 0.0073375 | -0.029242 | -0.0073319
102 | 103 | 1.7597 | 1.1262 | 2.955e-09 | 0 | 0 | 0 | 0 | 0 | 1 | -90 | 90 | 0.026645 | 0.006681 | -0.026631 | -0.0066725
131 | 127 | 1.4711 | 0.94151 | 2.4704e-09 | 0 | 0 | 0 | 0 | 0 | 1 | -90 | 90 | 0.0093403 | 0.002341 | -0.0093389 | -0.0023403
127 | 110 | 2.1175 | 1.3552 | 3.5558e-09 | 0 | 0 | 0 | 0 | 0 | 1 | -90 | 90 | 0.0070988 | 0.0017789 | -0.0070976 | -0.0017785
105 | 106 | 1.1874 | 0.75996 | 1.994e-09 | 0 | 0 | 0 | 0 | 0 | 1 | -90 | 90 | -0.0045671 | -0.0011444 | 0.0045674 | 0.0011444
105 | 107 | 1.4138 | 0.90485 | 2.3742e-09 | 0 | 0 | 0 | 0 | 0 | 1 | -90 | 90 | 0.0036515 | 0.00091491 | -0.0036513 | -0.00091501
106 | 108 | 1.3765 | 0.88093 | 2.3114e-09 | 0 | 0 | 0 | 0 | 0 | 1 | -90 | 90 | -0.0054743 | -0.0013717 | 0.0054748 | 0.0013717
107 | 109 | 0.11509 | 0.073657 | 1.9326e-10 | 0 | 0 | 0 | 0 | 0 | 1 | -90 | 90 | 0.0024163 | 0.00060547 | -0.0024162 | -0.00060548
108 | 110 | 0.75851 | 0.48544 | 1.2737e-09 | 0 | 0 | 0 | 0 | 0 | 1 | -90 | 90 | -0.006174 | -0.001547 | 0.0061743 | 0.0015471
109 | 111 | 0.57454 | 0.3677 | 9.648e-10 | 0 | 0 | 0 | 0 | 0 | 1 | -90 | 90 | 0.0018014 | 0.0004514 | -0.0018014 | -0.00045148
112 | 113 | 1.6937 | 1.084 | 2.8442e-09 | 0 | 0 | 0 | 0 | 0 | 1 | -90 | 90 | 0.0022015 | 0.00055143 | -0.0022014 | -0.00055165
112 | 114 | 1.3195 | 0.84449 | 2.2158e-09 | 0 | 0 | 0 | 0 | 0 | 1 | -90 | 90 | -0.002854 | -0.00071495 | 0.0028541 | 0.00071481
113 | 115 | 0.50009 | 0.32006 | 8.3979e-10 | 0 | 0 | 0 | 0 | 0 | 1 | -90 | 90 | 0.0015056 | 0.00037725 | -0.0015056 | -0.00037733
114 | 116 | 1.0876 | 0.69609 | 1.8264e-09 | 0 | 0 | 0 | 0 | 0 | 1 | -90 | 90 | -0.0035981 | -0.00090128 | 0.0035983 | 0.0009012
115 | 117 | 0.060174 | 0.038511 | 1.0105e-10 | 0 | 0 | 0 | 0 | 0 | 1 | -90 | 90 | 0.00077764 | 0.00019488 | -0.00077764 | -0.00019489
116 | 118 | 2.5267 | 1.6171 | 4.243e-09 | 0 | 0 | 0 | 0 | 0 | 1 | -90 | 90 | -0.0047253 | -0.0011837 | 0.0047259 | 0.0011836
118 | 229 | 1.7862 | 1.1432 | 2.9995e-09 | 0 | 0 | 0 | 0 | 0 | 1 | -90 | 90 | -0.0047259 | -0.0011836 | 0.0047264 | 0.0011836
229 | 239 | 1.1441 | 0.73223 | 1.9213e-09 | 0 | 0 | 0 | 0 | 0 | 1 | -90 | 90 | 0.0017304 | 0.00043352 | -0.0017304 | -0.00043368
229 | 224 | 0.98855 | 0.63267 | 1.66e-09 | 0 | 0 | 0 | 0 | 0 | 1 | -90 | 90 | -0.0064568 | -0.0016171 | 0.0064572 | 0.0016173
224 | 225 | 0.77587 | 0.49656 | 1.3029e-09 | 0 | 0 | 0 | 0 | 0 | 1 | -90 | 90 | -0.012726 | -0.0031884 | 0.012728 | 0.0031892
224 | 231 | 1.4569 | 0.93242 | 2.4465e-09 | 0 | 0 | 0 | 0 | 0 | 1 | -90 | 90 | 0.0062692 | 0.0015711 | -0.0062686 | -0.001571
225 | 228 | 0.59781 | 0.3826 | 1.0039e-09 | 0 | 0 | 0 | 0 | 0 | 1 | -90 | 90 | 0.0010521 | 0.00026357 | -0.001052 | -0.00026367
225 | 193 | 1.1557 | 0.73965 | 1.9407e-09 | 0 | 0 | 0 | 0 | 0 | 1 | -90 | 90 | -0.01378 | -0.0034527 | 0.013782 | 0.0034541
231 | 232 | 0.18597 | 0.11902 | 3.123e-10 | 0 | 0 | 0 | 0 | 0 | 1 | -90 | 90 | 0.0054421 | 0.0013638 | -0.0054421 | -0.0013638
128 | 129 | 4.1129 | 2.6322 | 6.9066e-09 | 0 | 0 | 0 | 0 | 0 | 1 | -90 | 90 | 0.0023273 | 0.00058206 | -0.002327 | -0.00058257
122 | 123 | 1.6145 | 1.0333 | 2.7112e-09 | 0 | 0 | 0 | 0 | 0 | 1 | -90 | 90 | 0.0012671 | 0.00031701 | -0.0012671 | -0.00031726
123 | 125 | 1.8876 | 1.208 | 3.1697e-09 | 0 | 0 | 0 | 0 | 0 | 1 | -90 | 90 | 0.00033313 | 8.3187e-05 | -0.00033313 | -8.3491e-05
129 | 130 | 2.2368 | 1.4316 | 3.7563e-09 | 0 | 0 | 0 | 0 | 0 | 1 | -90 | 90 | 0.0014692 | 0.00036757 | -0.0014691 | -0.0003679
130 | 135 | 1.942 | 1.2429 | 3.2612e-09 | 0 | 0 | 0 | 0 | 0 | 1 | -90 | 90 | 0.0014691 | 0.0003679 | -0.0014691 | -0.00036819
137 | 139 | 0.85208 | 0.54533 | 1.4309e-09 | 0 | 0 | 0 | 0 | 0 | 1 | -90 | 90 | 0.011927 | 0.0029897 | -0.011925 | -0.002989
139 | 142 | 0.65023 | 0.41615 | 1.0919e-09 | 0 | 0 | 0 | 0 | 0 | 1 | -90 | 90 | 0.010502 | 0.0026322 | -0.010501 | -0.0026318
142 | 155 | 0.66747 | 0.42718 | 1.1209e-09 | 0 | 0 | 0 | 0 | 0 | 1 | -90 | 90 | 0.0090288 | 0.0022629 | -0.0090282 | -0.0022626
155 | 153 | 1.9474 | 1.2464 | 3.2702e-09 | 0 | 0 | 0 | 0 | 0 | 1 | -90 | 90 | 0.0078841 | 0.0019759 | -0.0078828 | -0.0019753
220 | 217 | 1.0686 | 0.68387 | 1.7944e-09 | 0 | 0 | 0 | 0 | 0 | 1 | -90 | 90 | -0.0011555 | -0.00028959 | 0.0011555 | 0.00028942
217 | 219 | 0.46516 | 0.2977 | 7.8112e-10 | 0 | 0 | 0 | 0 | 0 | 1 | -90 | 90 | 0.0010095 | 0.00025292 | -0.0010095 | -0.000253
217 | 215 | 3.6812 | 2.356 | 6.1817e-09 | 0 | 0 | 0 | 0 | 0 | 1 | -90 | 90 | -0.002165 | -0.00054235 | 0.0021652 | 0.00054186
153 | 154 | 0.55068 | 0.35243 | 9.2474e-10 | 0 | 0 | 0 | 0 | 0 | 1 | -90 | 90 | 0.0061065 | 0.0015301 | -0.0061063 | -0.0015301
144 | 145 | 1.0279 | 0.65786 | 1.7261e-09 | 0 | 0 | 0 | 0 | 0 | 1 | -90 | 90 | -0.0035614 | -0.00089243 | 0.0035615 | 0.00089235
144 | 146 | 1.0013 | 0.64086 | 1.6815e-09 | 0 | 0 | 0 | 0 | 0 | 1 | -90 | 90 | 0.0026054 | 0.00065283 | -0.0026053 | -0.00065295
145 | 147 | 1.0067 | 0.64431 | 1.6906e-09 | 0 | 0 | 0 | 0 | 0 | 1 | -90 | 90 | -0.0040175 | -0.0010066 | 0.0040177 | 0.0010066
146 | 148 | 0.052645 | 0.033693 | 8.8406e-11 | 0 | 0 | 0 | 0 | 0 | 1 | -90 | 90 | 0.0020522 | 0.00051432 | -0.0020522 | -0.00051433
147 | 149 | 0.066381 | 0.042484 | 1.1147e-10 | 0 | 0 | 0 | 0 | 0 | 1 | -90 | 90 | -0.0047793 | -0.0011975 | 0.0047793 | 0.0011975
154 | 156 | 1.7112 | 1.0951 | 2.8735e-09 | 0 | 0 | 0 | 0 | 0 | 1 | -90 | 90 | 0.0045525 | 0.0011407 | -0.0045521 | -0.0011407
156 | 157 | 0.71889 | 0.46009 | 1.2072e-09 | 0 | 0 | 0 | 0 | 0 | 1 | -90 | 90 | 0.0030857 | 0.00077316 | -0.0030856 | -0.00077323
157 | 230 | 0.64901 | 0.41536 | 1.0899e-09 | 0 | 0 | 0 | 0 | 0 | 1 | -90 | 90 | 0.0014727 | 0.000369 | -0.0014727 | -0.0003691
166 | 167 | 0.49237 | 0.31512 | 8.2683e-10 | 0 | 0 | 0 | 0 | 0 | 1 | -90 | 90 | 0.0047362 | 0.0011868 | -0.0047361 | -0.0011868
167 | 168 | 0.82628 | 0.52882 | 1.3875e-09 | 0 | 0 | 0 | 0 | 0 | 1 | -90 | 90 | 0.0040891 | 0.0010246 | -0.004089 | -0.0010246
168 | 173 | 0.94371 | 0.60397 | 1.5847e-09 | 0 | 0 | 0 | 0 | 0 | 1 | -90 | 90 | 0.0013718 | 0.00034366 | -0.0013718 | -0.0003438
178 | 179 | 2.3809 | 1.5238 | 3.9982e-09 | 0 | 0 | 0 | 0 | 0 | 1 | -90 | 90 | 0.0075562 | 0.001894 | -0.0075547 | -0.0018934
179 | 180 | 0.56805 | 0.36355 | 9.5391e-10 | 0 | 0 | 0 | 0 | 0 | 1 | -90 | 90 | 0.0063205 | 0.0015841 | -0.0063203 | -0.001584
213 | 214 | 1.3407 | 0.85805 | 2.2514e-09 | 0 | 0 | 0 | 0 | 0 | 1 | -90 | 90 | 0.00069025 | 0.00017277 | -0.00069024 | -0.00017299
185 | 186 | 0.4602 | 0.29453 | 7.728e-10 | 0 | 0 | 0 | 0 | 0 | 1 | -90 | 90 | -0.00082444 | -0.00020655 | 0.00082444 | 0.00020648
185 | 187 | 0.48186 | 0.30839 | 8.0917e-10 | 0 | 0 | 0 | 0 | 0 | 1 | -90 | 90 | 0.00038201 | 9.5664e-05 | -0.00038201 | -9.5741e-05
193 | 227 | 0.49945 | 0.31965 | 8.3872e-10 | 0 | 0 | 0 | 0 | 0 | 1 | -90 | 90 | 0.0019649 | 0.00049239 | -0.0019649 | -0.00049245
193 | 223 | 0.25773 | 0.16495 | 4.3281e-10 | 0 | 0 | 0 | 0 | 0 | 1 | -90 | 90 | -0.015747 | -0.0039465 | 0.015748 | 0.0039469
223 | 222 | 1.6392 | 1.0491 | 2.7526e-09 | 0 | 0 | 0 | 0 | 0 | 1 | -90 | 90 | -0.015748 | -0.0039469 | 0.015752 | 0.0039494
199 | 201 | 0.22848 | 0.14623 | 1.5347e-09 | 0 | 0 | 0 | 0 | 0 | 1 | -90 | 90 | 0.24036 | 0.061431 | -0.24022 | -0.06134
205 | 211 | 0.57634 | 0.36886 | 9.6783e-10 | 0 | 0 | 0 | 0 | 0 | 1 | -90 | 90 | 0.014431 | 0.0036175 | -0.01443 | -0.0036168
211 | 234 | 0.48306 | 0.30916 | 8.1119e-10 | 0 | 0 | 0 | 0 | 0 | 1 | -90 | 90 | 0.014155 | 0.0035479 | -0.014154 | -0.0035473
232 | 233 | 1.0152 | 0.64971 | 1.7047e-09 | 0 | 0 | 0 | 0 | 0 | 1 | -90 | 90 | 0.0044401 | 0.0011127 | -0.0044399 | -0.0011127
235 | 236 | 0.90898 | 0.58175 | 1.5264e-09 | 0 | 0 | 0 | 0 | 0 | 1 | -90 | 90 | -0.0057761 | -0.0014476 | 0.0057764 | 0.0014477