## bus_data
BUS_I | BUS_TYPE | Pd | Qd | Gs | Bs | area | Vm | Va | baseKV | zone | Vmax | Vmin
1 | 1 | 0.014453 | 0.0036222 | 0 | 0 | 1 | 0.98719 | -0.24493 | 0.4 | 1 | 1.1 | 0.9
2 | 1 | 0 | 0 | 0 | 0 | 1 | 0.98738 | -0.24126 | 0.4 | 1 | 1.1 | 0.9
4 | 1 | 0.0028207 | 0.00070693 | 0 | 0 | 1 | 0.9878 | -0.23315 | 0.4 | 1 | 1.1 | 0.9
5 | 1 | 0.0036578 | 0.00091672 | 0 | 0 | 1 | 0.98707 | -0.2473 | 0.4 | 1 | 1.1 | 0.9
23 | 1 | 0 | 0 | 0 | 0 | 1 | 0.98822 | -0.22507 | 0.4 | 1 | 1.1 | 0.9
28 | 1 | 0.01051 | 0.0026341 | 0 | 0 | 1 | 0.98744 | -0.24021 | 0.4 | 1 | 1.1 | 0.9
34 | 1 | 0.0030995 | 0.0007768 | 0 | 0 | 1 | 0.98678 | -0.2528 | 0.4 | 1 | 1.1 | 0.9
6 | 1 | 0 | 0 | 0 | 0 | 1 | 0.98725 | -0.24382 | 0.4 | 1 | 1.1 | 0.9
7 | 1 | 0 | 0 | 0 | 0 | 1 | 0.98677 | -0.25323 | 0.4 | 1 | 1.1 | 0.9
62 | 1 | 0.003326 | 0.00083359 | 0 | 0 | 1 | 0.98676 | -0.25344 | 0.4 | 1 | 1.1 | 0.9
31 | 1 | 0.0040584 | 0.0010171 | 0 | 0 | 1 | 0.98651 | -0.25823 | 0.4 | 1 | 1.1 | 0.9
9 | 1 | 0 | 0 | 0 | 0 | 1 | 0.97746 | -0.43269 | 0.4 | 1 | 1.1 | 0.9
61 | 1 | 0.00066384 | 0.00016637 | 0 | 0 | 1 | 0.97743 | -0.43331 | 0.4 | 1 | 1.1 | 0.9
13 | 1 | 0 | 0 | 0 | 0 | 1 | 0.98264 | -0.33194 | 0.4 | 1 | 1.1 | 0.9
11 | 1 | 0 | 0 | 0 | 0 | 1 | 0.97465 | -0.48784 | 0.4 | 1 | 1.1 | 0.9
60 | 1 | 0.00077857 | 0.00019513 | 0 | 0 | 1 | 0.97736 | -0.43468 | 0.4 | 1 | 1.1 | 0.9
10 | 1 | 0 | 0 | 0 | 0 | 1 | 0.98947 | -0.20038 | 0.4 | 1 | 1.1 | 0.9
14 | 1 | 0 | 0 | 0 | 0 | 1 | 0.98648 | -0.25795 | 0.4 | 1 | 1.1 | 0.9
24 | 1 | 0 | 0 | 0 | 0 | 1 | 0.98938 | -0.20213 | 0.4 | 1 | 1.1 | 0.9
52 | 1 | 0.011695 | 0.002931 | 0 | 0 | 1 | 0.99064 | -0.17811 | 0.4 | 1 | 1.1 | 0.9
40 | 1 | 0.035569 | 0.0089146 | 0 | 0 | 1 | 0.97327 | -0.51515 | 0.4 | 1 | 1.1 | 0.9
12 | 1 | 0 | 0 | 0 | 0 | 1 | 0.99237 | -0.14505 | 0.4 | 1 | 1.1 | 0.9
51 | 1 | 0 | 0 | 0 | 0 | 1 | 0.99262 | -0.14022 | 0.4 | 1 | 1.1 | 0.9
49 | 1 | 0.0074571 | 0.0018689 | 0 | 0 | 1 | 0.99136 | -0.16437 | 0.4 | 1 | 1.1 | 0.9
85 | 1 | 0.010884 | 0.0027279 | 0 | 0 | 1 | 0.9834 | -0.31729 | 0.4 | 1 | 1.1 | 0.9
90 | 1 | 0.021113 | 0.0052915 | 0 | 0 | 1 | 0.98637 | -0.26005 | 0.4 | 1 | 1.1 | 0.9
86 | 1 | 0 | 0 | 0 | 0 | 1 | 0.98599 | -0.26725 | 0.4 | 1 | 1.1 | 0.9
15 | 1 | 0 | 0 | 0 | 0 | 1 | 0.97812 | -0.42121 | 0.4 | 1 | 1.1 | 0.9
87 | 1 | 0.0014959 | 0.00037491 | 0 | 0 | 1 | 0.97811 | -0.42143 | 0.4 | 1 | 1.1 | 0.9
17 | 1 | 0 | 0 | 0 | 0 | 1 | 0.97687 | -0.44585 | 0.4 | 1 | 1.1 | 0.9
18 | 1 | 0 | 0 | 0 | 0 | 1 | 0.98359 | -0.31469 | 0.4 | 1 | 1.1 | 0.9
16 | 1 | 0 | 0 | 0 | 0 | 1 | 0.9753 | -0.47669 | 0.4 | 1 | 1.1 | 0.9
80 | 1 | 0.010758 | 0.0026963 | 0 | 0 | 1 | 0.97568 | -0.4691 | 0.4 | 1 | 1.1 | 0.9
74 | 1 | 0.007012 | 0.0017574 | 0 | 0 | 1 | 0.97528 | -0.47699 | 0.4 | 1 | 1.1 | 0.9
81 | 1 | 0.00169 | 0.00042356 | 0 | 0 | 1 | 0.97667 | -0.4497 | 0.4 | 1 | 1.1 | 0.9
56 | 1 | 0.0034296 | 0.00085954 | 0 | 0 | 1 | 0.98434 | -0.30005 | 0.4 | 1 | 1.1 | 0.9
20 | 1 | 0 | 0 | 0 | 0 | 1 | 0.99808 | -0.036542 | 0.4 | 1 | 1.1 | 0.9
54 | 1 | 0 | 0 | 0 | 0 | 1 | 0.99891 | -0.020677 | 0.4 | 1 | 1.1 | 0.9
83 | 1 | 0.033548 | 0.008408 | 0 | 0 | 1 | 0.99505 | -0.094778 | 0.4 | 1 | 1.1 | 0.9
37 | 1 | 0.012815 | 0.0032118 | 0 | 0 | 1 | 0.989 | -0.21006 | 0.4 | 1 | 1.1 | 0.9
73 | 1 | 0.0030389 | 0.00076162 | 0 | 0 | 1 | 0.98937 | -0.20243 | 0.4 | 1 | 1.1 | 0.9
25 | 1 | 0 | 0 | 0 | 0 | 1 | 0.97159 | -0.54815 | 0.4 | 1 | 1.1 | 0.9
75 | 1 | 0 | 0 | 0 | 0 | 1 | 0.97122 | -0.55563 | 0.4 | 1 | 1.1 | 0.9
43 | 1 | 0.033715 | 0.0084497 | 0 | 0 | 1 | 0.972 | -0.54023 | 0.4 | 1 | 1.1 | 0.9
26 | 1 | 0 | 0 | 0 | 0 | 1 | 0.98428 | -0.30019 | 0.4 | 1 | 1.1 | 0.9
35 | 1 | 0.0053118 | 0.0013313 | 0 | 0 | 1 | 0.98634 | -0.26144 | 0.4 | 1 | 1.1 | 0.9
30 | 1 | 0.0031779 | 0.00079647 | 0 | 0 | 1 | 0.98648 | -0.25884 | 0.4 | 1 | 1.1 | 0.9
59 | 1 | 0.00033981 | 8.5164e-05 | 0 | 0 | 1 | 0.9773 | -0.43588 | 0.4 | 1 | 1.1 | 0.9
47 | 1 | 0.00085368 | 0.00021395 | 0 | 0 | 1 | 0.97731 | -0.4358 | 0.4 | 1 | 1.1 | 0.9
33 | 1 | 0.0010973 | 0.00027501 | 0 | 0 | 1 | 0.98644 | -0.25966 | 0.4 | 1 | 1.1 | 0.9
32 | 1 | 0.00056952 | 0.00014273 | 0 | 0 | 1 | 0.98645 | -0.25945 | 0.4 | 1 | 1.1 | 0.9
48 | 1 | 0.00060496 | 0.00015162 | 0 | 0 | 1 | 0.97735 | -0.43493 | 0.4 | 1 | 1.1 | 0.9
50 | 1 | 0 | 0 | 0 | 0 | 1 | 0.99106 | -0.1701 | 0.4 | 1 | 1.1 | 0.9
41 | 1 | 0 | 0 | 0 | 0 | 1 | 0.97307 | -0.5191 | 0.4 | 1 | 1.1 | 0.9
55 | 1 | 0 | 0 | 0 | 0 | 1 | 0.99314 | -0.13026 | 0.4 | 1 | 1.1 | 0.9
72 | 1 | 0.027974 | 0.0070109 | 0 | 0 | 1 | 0.99218 | -0.14872 | 0.4 | 1 | 1.1 | 0.9
89 | 1 | 0.013062 | 0.0032735 | 0 | 0 | 1 | 0.9858 | -0.27099 | 0.4 | 1 | 1.1 | 0.9
65 | 1 | 0.0047525 | 0.0011911 | 0 | 0 | 1 | 0.97514 | -0.47989 | 0.4 | 1 | 1.1 | 0.9
79 | 1 | 0.0056367 | 0.0014127 | 0 | 0 | 1 | 0.97604 | -0.46205 | 0.4 | 1 | 1.1 | 0.9
57 | 1 | 0.0045602 | 0.0011429 | 0 | 0 | 1 | 0.98465 | -0.29408 | 0.4 | 1 | 1.1 | 0.9
53 | 3 | 0.033781 | 0.0084664 | 0 | 0 | 1 | 1 | 0 | 0.4 | 1 | 1.1 | 0.9
82 | 1 | 0.035755 | 0.0089611 | 0 | 0 | 1 | 0.99438 | -0.10773 | 0.4 | 1 | 1.1 | 0.9
84 | 1 | 0.027984 | 0.0070134 | 0 | 0 | 1 | 0.992 | -0.15214 | 0.4 | 1 | 1.1 | 0.9
38 | 1 | 0.0053082 | 0.0013303 | 0 | 0 | 1 | 0.99023 | -0.18626 | 0.4 | 1 | 1.1 | 0.9
88 | 1 | 0.019503 | 0.0048879 | 0 | 0 | 1 | 0.97108 | -0.55831 | 0.4 | 1 | 1.1 | 0.9
66 | 1 | 0.0026705 | 0.00066928 | 0 | 0 | 1 | 0.97558 | -0.47108 | 0.4 | 1 | 1.1 | 0.9
78 | 1 | 0.0017016 | 0.00042647 | 0 | 0 | 1 | 0.9756 | -0.47085 | 0.4 | 1 | 1.1 | 0.9
63 | 1 | 0.0024914 | 0.00062439 | 0 | 0 | 1 | 0.97489 | -0.4848 | 0.4 | 1 | 1.1 | 0.9
64 | 1 | 0.0025105 | 0.00062919 | 0 | 0 | 1 | 0.97496 | -0.48346 | 0.4 | 1 | 1.1 | 0.9
36 | 1 | 0.0028731 | 0.00072006 | 0 | 0 | 1 | 0.98616 | -0.26491 | 0.4 | 1 | 1.1 | 0.9
70 | 1 | 0.0016158 | 0.00040496 | 0 | 0 | 1 | 0.98602 | -0.2675 | 0.4 | 1 | 1.1 | 0.9
69 | 1 | 0 | 0 | 0 | 0 | 1 | 0.98567 | -0.27431 | 0.4 | 1 | 1.1 | 0.9
39 | 1 | 0 | 0 | 0 | 0 | 1 | 0.99051 | -0.18088 | 0.4 | 1 | 1.1 | 0.9
71 | 1 | 0 | 0 | 0 | 0 | 1 | 0.99139 | -0.16402 | 0.4 | 1 | 1.1 | 0.9
67 | 1 | 0.0018799 | 0.00047114 | 0 | 0 | 1 | 0.98526 | -0.2822 | 0.4 | 1 | 1.1 | 0.9
42 | 1 | 0.0047561 | 0.001192 | 0 | 0 | 1 | 0.97303 | -0.51986 | 0.4 | 1 | 1.1 | 0.9
44 | 1 | 0.00096721 | 0.00024241 | 0 | 0 | 1 | 0.97732 | -0.43543 | 0.4 | 1 | 1.1 | 0.9
45 | 1 | 0.0012959 | 0.00032477 | 0 | 0 | 1 | 0.97731 | -0.43571 | 0.4 | 1 | 1.1 | 0.9
46 | 1 | 0.0012317 | 0.00030869 | 0 | 0 | 1 | 0.97733 | -0.43524 | 0.4 | 1 | 1.1 | 0.9
58 | 1 | 0.0065154 | 0.0016329 | 0 | 0 | 1 | 0.98494 | -0.28842 | 0.4 | 1 | 1.1 | 0.9
68 | 1 | 0.0065133 | 0.0016324 | 0 | 0 | 1 | 0.98521 | -0.28332 | 0.4 | 1 | 1.1 | 0.9
76 | 1 | 0.0023025 | 0.00057706 | 0 | 0 | 1 | 0.97573 | -0.46814 | 0.4 | 1 | 1.1 | 0.9
77 | 1 | 0.0056689 | 0.0014208 | 0 | 0 | 1 | 0.97579 | -0.46702 | 0.4 | 1 | 1.1 | 0.9

## generator_data
GEN_BUS | PG | QG | QMAX | QMIN | VG | MBASE | GEN_STATUS | PMAX | PMIN
53 | 0.47927 | 0.12259 | 10 | -10 | 1 | 100 | 1 | 10 | 0

## branch_data
F_BUS | T_BUS | BR_R | BR_X | BR_B | RATE_A | RATE_B | RATE_C | TAP | SHIFT | BR_STATUS | ANGMIN | ANGMAX | P_in | Q_in | P_out | Q_out
1 | 2 | 1.1107 | 0.71083 | 1.8651e-09 | 0 | 0 | 0 | 0 | 0 | 1 | -90 | 90 | -0.014453 | -0.0036223 | 0.014455 | 0.0036237
2 | 4 | 0.3457 | 0.22125 | 2.3221e-09 | 0 | 0 | 0 | 0 | 0 | 1 | -90 | 90 | -0.1032 | -0.02609 | 0.10324 | 0.026116
2 | 5 | 0.29945 | 0.19165 | 2.0114e-09 | 0 | 0 | 0 | 0 | 0 | 1 | -90 | 90 | 0.088748 | 0.022467 | -0.088722 | -0.02245
4 | 23 | 0.27559 | 0.17637 | 1.8511e-09 | 0 | 0 | 0 | 0 | 0 | 1 | -90 | 90 | -0.12882 | -0.032531 | 0.12887 | 0.032563
4 | 28 | 1.3573 | 0.86868 | 2.2793e-09 | 0 | 0 | 0 | 0 | 0 | 1 | -90 | 90 | 0.022757 | 0.0057084 | -0.022749 | -0.0057038
5 | 34 | 0.28389 | 0.18169 | 1.9069e-09 | 0 | 0 | 0 | 0 | 0 | 1 | -90 | 90 | 0.085064 | 0.021534 | -0.085042 | -0.021519
23 | 37 | 0.51297 | 0.3283 | 3.4457e-09 | 0 | 0 | 0 | 0 | 0 | 1 | -90 | 90 | -0.12887 | -0.032563 | 0.12896 | 0.032622
28 | 6 | 1.2921 | 0.82692 | 2.1697e-09 | 0 | 0 | 0 | 0 | 0 | 1 | -90 | 90 | 0.012239 | 0.0030696 | -0.012237 | -0.0030685
34 | 35 | 0.46312 | 0.2964 | 3.1108e-09 | 0 | 0 | 0 | 0 | 0 | 1 | -90 | 90 | 0.081942 | 0.020743 | -0.081908 | -0.020721
6 | 7 | 3.3593 | 2.15 | 5.6412e-09 | 0 | 0 | 0 | 0 | 0 | 1 | -90 | 90 | 0.012237 | 0.0030685 | -0.012231 | -0.0030655
7 | 62 | 0.26906 | 0.1722 | 4.5183e-10 | 0 | 0 | 0 | 0 | 0 | 1 | -90 | 90 | 0.0033261 | 0.00083357 | -0.003326 | -0.00083359
7 | 31 | 2.4485 | 1.5671 | 4.1117e-09 | 0 | 0 | 0 | 0 | 0 | 1 | -90 | 90 | 0.0089054 | 0.0022319 | -0.0089033 | -0.002231
31 | 30 | 0.54567 | 0.34923 | 9.1632e-10 | 0 | 0 | 0 | 0 | 0 | 1 | -90 | 90 | 0.0048449 | 0.0012139 | -0.0048448 | -0.0012139
9 | 61 | 3.9489 | 2.5273 | 6.6313e-09 | 0 | 0 | 0 | 0 | 0 | 1 | -90 | 90 | 0.00066384 | 0.00016576 | -0.00066382 | -0.00016638
9 | 13 | 4.3253 | 2.7682 | 7.2634e-09 | 0 | 0 | 0 | 0 | 0 | 1 | -90 | 90 | -0.10073 | -0.025419 | 0.10122 | 0.025731
9 | 11 | 2.5176 | 1.6113 | 4.2277e-09 | 0 | 0 | 0 | 0 | 0 | 1 | -90 | 90 | 0.093992 | 0.023732 | -0.093745 | -0.023574
9 | 60 | 1.4035 | 0.89823 | 2.3568e-09 | 0 | 0 | 0 | 0 | 0 | 1 | -90 | 90 | 0.0060724 | 0.0015216 | -0.0060719 | -0.0015215
13 | 85 | 0.63286 | 0.40503 | 1.0627e-09 | 0 | 0 | 0 | 0 | 0 | 1 | -90 | 90 | -0.10122 | -0.02573 | 0.10129 | 0.025776
11 | 40 | 1.2415 | 0.79454 | 2.0848e-09 | 0 | 0 | 0 | 0 | 0 | 1 | -90 | 90 | 0.093745 | 0.023574 | -0.093622 | -0.023496
60 | 48 | 0.19743 | 0.12636 | 3.3155e-10 | 0 | 0 | 0 | 0 | 0 | 1 | -90 | 90 | 0.0052933 | 0.0013264 | -0.0052932 | -0.0013264
10 | 14 | 1.7329 | 1.109 | 5.8199e-09 | 0 | 0 | 0 | 0 | 0 | 1 | -90 | 90 | 0.14709 | 0.037541 | -0.14668 | -0.03728
10 | 24 | 2.5305 | 1.6195 | 4.2494e-09 | 0 | 0 | 0 | 0 | 0 | 1 | -90 | 90 | 0.0030392 | 0.00076132 | -0.0030389 | -0.00076158
10 | 52 | 0.65929 | 0.42194 | 4.4285e-09 | 0 | 0 | 0 | 0 | 0 | 1 | -90 | 90 | -0.15013 | -0.038302 | 0.15029 | 0.038405
14 | 90 | 0.43453 | 0.2781 | 7.2969e-10 | 0 | 0 | 0 | 0 | 0 | 1 | -90 | 90 | 0.021115 | 0.0052928 | -0.021113 | -0.0052915
14 | 86 | 0.32633 | 0.20885 | 5.4799e-10 | 0 | 0 | 0 | 0 | 0 | 1 | -90 | 90 | 0.12556 | 0.031988 | -0.12551 | -0.031952
24 | 73 | 0.43126 | 0.27601 | 7.242e-10 | 0 | 0 | 0 | 0 | 0 | 1 | -90 | 90 | 0.0030389 | 0.00076158 | -0.0030389 | -0.00076162
52 | 50 | 0.22042 | 0.14107 | 1.4805e-09 | 0 | 0 | 0 | 0 | 0 | 1 | -90 | 90 | -0.16198 | -0.041336 | 0.16205 | 0.041376
40 | 41 | 0.28883 | 0.18485 | 4.8502e-10 | 0 | 0 | 0 | 0 | 0 | 1 | -90 | 90 | 0.058054 | 0.014581 | -0.058043 | -0.014574
12 | 51 | 0.12711 | 0.08135 | 8.538e-10 | 0 | 0 | 0 | 0 | 0 | 1 | -90 | 90 | -0.16971 | -0.043374 | 0.16975 | 0.0434
12 | 49 | 0.50864 | 0.32553 | 3.4166e-09 | 0 | 0 | 0 | 0 | 0 | 1 | -90 | 90 | 0.16971 | 0.043374 | -0.16955 | -0.043273
51 | 55 | 0.22512 | 0.14408 | 1.5121e-09 | 0 | 0 | 0 | 0 | 0 | 1 | -90 | 90 | -0.19773 | -0.050417 | 0.19783 | 0.050478
51 | 72 | 1.3403 | 0.85778 | 2.2507e-09 | 0 | 0 | 0 | 0 | 0 | 1 | -90 | 90 | 0.027985 | 0.007018 | -0.027974 | -0.007011
49 | 50 | 0.15744 | 0.10076 | 1.0575e-09 | 0 | 0 | 0 | 0 | 0 | 1 | -90 | 90 | 0.16209 | 0.041404 | -0.16205 | -0.041376
85 | 26 | 0.66725 | 0.42704 | 1.1205e-09 | 0 | 0 | 0 | 0 | 0 | 1 | -90 | 90 | -0.11217 | -0.028504 | 0.11227 | 0.028563
86 | 89 | 1.2471 | 0.79815 | 2.0942e-09 | 0 | 0 | 0 | 0 | 0 | 1 | -90 | 90 | 0.013064 | 0.0032748 | -0.013061 | -0.0032736
86 | 26 | 1.2891 | 0.82505 | 2.1648e-09 | 0 | 0 | 0 | 0 | 0 | 1 | -90 | 90 | 0.11244 | 0.028677 | -0.11227 | -0.028563
15 | 87 | 0.63156 | 0.4042 | 1.0606e-09 | 0 | 0 | 0 | 0 | 0 | 1 | -90 | 90 | 0.0014959 | 0.00037483 | -0.0014959 | -0.00037492
15 | 17 | 2.2356 | 1.4308 | 3.7542e-09 | 0 | 0 | 0 | 0 | 0 | 1 | -90 | 90 | 0.047307 | 0.011897 | -0.047251 | -0.011862
15 | 18 | 9.4312 | 6.036 | 3.1675e-08 | 0 | 0 | 0 | 0 | 0 | 1 | -90 | 90 | -0.048803 | -0.012271 | 0.049052 | 0.012428
17 | 81 | 0.83767 | 0.53611 | 1.4067e-09 | 0 | 0 | 0 | 0 | 0 | 1 | -90 | 90 | 0.019688 | 0.00494 | -0.019684 | -0.0049378
17 | 80 | 3.6091 | 2.3098 | 6.0606e-09 | 0 | 0 | 0 | 0 | 0 | 1 | -90 | 90 | 0.027563 | 0.0069216 | -0.027533 | -0.0069027
18 | 56 | 1.3045 | 0.83489 | 8.7625e-09 | 0 | 0 | 0 | 0 | 0 | 1 | -90 | 90 | -0.049053 | -0.012428 | 0.049087 | 0.012449
16 | 80 | 1.9314 | 1.2361 | 3.2433e-09 | 0 | 0 | 0 | 0 | 0 | 1 | -90 | 90 | -0.016769 | -0.0042028 | 0.016775 | 0.0042063
16 | 74 | 0.076559 | 0.048998 | 1.2856e-10 | 0 | 0 | 0 | 0 | 0 | 1 | -90 | 90 | 0.016769 | 0.0042028 | -0.016768 | -0.0042026
74 | 65 | 1.2664 | 0.8105 | 2.1266e-09 | 0 | 0 | 0 | 0 | 0 | 1 | -90 | 90 | 0.0097565 | 0.0024452 | -0.0097551 | -0.0024445
81 | 79 | 2.9342 | 1.8779 | 4.9273e-09 | 0 | 0 | 0 | 0 | 0 | 1 | -90 | 90 | 0.017994 | 0.0045143 | -0.017984 | -0.004508
56 | 57 | 0.49771 | 0.31853 | 3.3431e-09 | 0 | 0 | 0 | 0 | 0 | 1 | -90 | 90 | -0.052517 | -0.013309 | 0.052532 | 0.013318
20 | 54 | 1.023 | 0.6547 | 1.7178e-09 | 0 | 0 | 0 | 0 | 0 | 1 | -90 | 90 | -0.069519 | -0.017506 | 0.069571 | 0.017539
20 | 83 | 3.7406 | 2.394 | 6.2816e-09 | 0 | 0 | 0 | 0 | 0 | 1 | -90 | 90 | 0.069519 | 0.017506 | -0.069326 | -0.017383
54 | 55 | 1.3177 | 0.8433 | 8.8508e-09 | 0 | 0 | 0 | 0 | 0 | 1 | -90 | 90 | 0.37547 | 0.096299 | -0.37349 | -0.09503
54 | 53 | 0.21083 | 0.13493 | 1.4162e-09 | 0 | 0 | 0 | 0 | 0 | 1 | -90 | 90 | -0.44504 | -0.11384 | 0.44549 | 0.11412
83 | 82 | 1.6065 | 1.0282 | 2.6978e-09 | 0 | 0 | 0 | 0 | 0 | 1 | -90 | 90 | 0.035777 | 0.008975 | -0.035755 | -0.0089611
37 | 38 | 0.74096 | 0.47421 | 4.9771e-09 | 0 | 0 | 0 | 0 | 0 | 1 | -90 | 90 | -0.14178 | -0.035834 | 0.14194 | 0.035937
25 | 75 | 1.6242 | 1.0395 | 2.7275e-09 | 0 | 0 | 0 | 0 | 0 | 1 | -90 | 90 | 0.019512 | 0.0048939 | -0.019505 | -0.0048897
25 | 43 | 1.7187 | 1.1 | 2.8862e-09 | 0 | 0 | 0 | 0 | 0 | 1 | -90 | 90 | -0.019512 | -0.0048938 | 0.019519 | 0.0048983
75 | 88 | 0.57961 | 0.37095 | 9.7332e-10 | 0 | 0 | 0 | 0 | 0 | 1 | -90 | 90 | 0.019505 | 0.0048897 | -0.019503 | -0.0048882
43 | 41 | 1.6833 | 1.0773 | 2.8267e-09 | 0 | 0 | 0 | 0 | 0 | 1 | -90 | 90 | -0.053233 | -0.013348 | 0.053287 | 0.013382
35 | 36 | 0.19871 | 0.12717 | 1.3348e-09 | 0 | 0 | 0 | 0 | 0 | 1 | -90 | 90 | 0.076597 | 0.01939 | -0.076584 | -0.019382
30 | 32 | 1.6167 | 1.0347 | 2.7149e-09 | 0 | 0 | 0 | 0 | 0 | 1 | -90 | 90 | 0.0016669 | 0.00041738 | -0.0016668 | -0.00041761
59 | 47 | 1.0281 | 0.658 | 1.7265e-09 | 0 | 0 | 0 | 0 | 0 | 1 | -90 | 90 | -0.0003398 | -8.5166e-05 | 0.0003398 | 8.5002e-05
47 | 45 | 0.29815 | 0.19082 | 5.0067e-10 | 0 | 0 | 0 | 0 | 0 | 1 | -90 | 90 | -0.0011935 | -0.00029896 | 0.0011935 | 0.00029892
33 | 32 | 0.83356 | 0.53348 | 1.3998e-09 | 0 | 0 | 0 | 0 | 0 | 1 | -90 | 90 | -0.0010973 | -0.00027501 | 0.0010973 | 0.00027488
48 | 46 | 0.28819 | 0.18444 | 4.8395e-10 | 0 | 0 | 0 | 0 | 0 | 1 | -90 | 90 | 0.0046883 | 0.0011747 | -0.0046882 | -0.0011747
41 | 42 | 0.67633 | 0.43285 | 1.1357e-09 | 0 | 0 | 0 | 0 | 0 | 1 | -90 | 90 | 0.0047561 | 0.001192 | -0.004756 | -0.001192
55 | 84 | 0.55434 | 0.35478 | 3.7236e-09 | 0 | 0 | 0 | 0 | 0 | 1 | -90 | 90 | 0.17566 | 0.044552 | -0.17547 | -0.044434
65 | 64 | 3.0375 | 1.944 | 5.1008e-09 | 0 | 0 | 0 | 0 | 0 | 1 | -90 | 90 | 0.0050027 | 0.0012534 | -0.0050019 | -0.0012534
79 | 77 | 1.7206 | 1.1012 | 2.8894e-09 | 0 | 0 | 0 | 0 | 0 | 1 | -90 | 90 | 0.012347 | 0.0030953 | -0.012344 | -0.0030937
57 | 58 | 0.43347 | 0.27742 | 2.9116e-09 | 0 | 0 | 0 | 0 | 0 | 1 | -90 | 90 | -0.057092 | -0.014461 | 0.057107 | 0.014471
84 | 71 | 0.35768 | 0.22892 | 2.4026e-09 | 0 | 0 | 0 | 0 | 0 | 1 | -90 | 90 | 0.14749 | 0.037421 | -0.14741 | -0.037367
38 | 39 | 0.1617 | 0.10349 | 1.0862e-09 | 0 | 0 | 0 | 0 | 0 | 1 | -90 | 90 | -0.14725 | -0.037267 | 0.14729 | 0.037291
66 | 78 | 0.36298 | 0.23231 | 6.0955e-10 | 0 | 0 | 0 | 0 | 0 | 1 | -90 | 90 | -0.0026704 | -0.0006693 | 0.0026704 | 0.00066926
78 | 76 | 2.6508 | 1.6965 | 4.4515e-09 | 0 | 0 | 0 | 0 | 0 | 1 | -90 | 90 | -0.004372 | -0.0010957 | 0.0043726 | 0.0010957
63 | 64 | 2.2965 | 1.4698 | 3.8565e-09 | 0 | 0 | 0 | 0 | 0 | 1 | -90 | 90 | -0.0024913 | -0.00062441 | 0.0024915 | 0.00062415
36 | 70 | 0.1542 | 0.098685 | 1.0357e-09 | 0 | 0 | 0 | 0 | 0 | 1 | -90 | 90 | 0.073711 | 0.018662 | -0.073702 | -0.018656
70 | 69 | 0.4142 | 0.26509 | 2.7822e-09 | 0 | 0 | 0 | 0 | 0 | 1 | -90 | 90 | 0.072086 | 0.018251 | -0.072062 | -0.018236
69 | 67 | 0.47961 | 0.30695 | 3.2216e-09 | 0 | 0 | 0 | 0 | 0 | 1 | -90 | 90 | 0.072062 | 0.018236 | -0.072035 | -0.018219
39 | 71 | 0.50723 | 0.32463 | 3.4071e-09 | 0 | 0 | 0 | 0 | 0 | 1 | -90 | 90 | -0.14729 | -0.037291 | 0.14741 | 0.037367
67 | 68 | 0.069664 | 0.044585 | 4.6794e-10 | 0 | 0 | 0 | 0 | 0 | 1 | -90 | 90 | 0.070155 | 0.017748 | -0.070152 | -0.017746
44 | 45 | 0.48337 | 0.30936 | 8.1171e-10 | 0 | 0 | 0 | 0 | 0 | 1 | -90 | 90 | 0.0024893 | 0.00062364 | -0.0024893 | -0.0006237
44 | 46 | 0.23289 | 0.14905 | 3.9109e-10 | 0 | 0 | 0 | 0 | 0 | 1 | -90 | 90 | -0.0034565 | -0.00086606 | 0.0034566 | 0.00086604
58 | 68 | 0.35129 | 0.22483 | 2.3596e-09 | 0 | 0 | 0 | 0 | 0 | 1 | -90 | 90 | -0.063623 | -0.016104 | 0.063638 | 0.016113
76 | 77 | 0.71189 | 0.45561 | 1.1954e-09 | 0 | 0 | 0 | 0 | 0 | 1 | -90 | 90 | -0.0066751 | -0.0016728 | 0.0066754 | 0.0016729