## bus_data
BUS_I | BUS_TYPE | Pd | Qd | Gs | Bs | area | Vm | Va | baseKV | zone | Vmax | Vmin
1 | 1 | 0.024874 | 0.006234 | 0 | 0 | 1 | 0.9773 | -0.43628 | 0.4 | 1 | 1.1 | 0.9
2 | 1 | 0.0050695 | 0.0012705 | 0 | 0 | 1 | 0.97904 | -0.40211 | 0.4 | 1 | 1.1 | 0.9
3 | 1 | 0 | 0 | 0 | 0 | 1 | 0.98054 | -0.37286 | 0.4 | 1 | 1.1 | 0.9
4 | 1 | 0.0050855 | 0.0012746 | 0 | 0 | 1 | 0.98265 | -0.33178 | 0.4 | 1 | 1.1 | 0.9
5 | 1 | 0.024874 | 0.0062341 | 0 | 0 | 1 | 0.97644 | -0.45311 | 0.4 | 1 | 1.1 | 0.9
31 | 1 | 0.0050855 | 0.0012745 | 0 | 0 | 1 | 0.98438 | -0.29825 | 0.4 | 1 | 1.1 | 0.9
66 | 1 | 0.022671 | 0.005682 | 0 | 0 | 1 | 0.97557 | -0.47023 | 0.4 | 1 | 1.1 | 0.9
6 | 1 | 0.022145 | 0.00555 | 0 | 0 | 1 | 0.97403 | -0.50047 | 0.4 | 1 | 1.1 | 0.9
32 | 1 | 0 | 0 | 0 | 0 | 1 | 0.98646 | -0.25803 | 0.4 | 1 | 1.1 | 0.9
7 | 1 | 0.01174 | 0.0029423 | 0 | 0 | 1 | 0.98166 | -0.35142 | 0.4 | 1 | 1.1 | 0.9
8 | 1 | 0.0099839 | 0.0025022 | 0 | 0 | 1 | 0.98191 | -0.34652 | 0.4 | 1 | 1.1 | 0.9
9 | 1 | 0.0089852 | 0.0022519 | 0 | 0 | 1 | 0.98157 | -0.3533 | 0.4 | 1 | 1.1 | 0.9
10 | 1 | 0.0029024 | 0.00072742 | 0 | 0 | 1 | 0.98223 | -0.34026 | 0.4 | 1 | 1.1 | 0.9
39 | 1 | 0.0029337 | 0.00073526 | 0 | 0 | 1 | 0.98261 | -0.33297 | 0.4 | 1 | 1.1 | 0.9
37 | 1 | 0.0039638 | 0.00099341 | 0 | 0 | 1 | 0.98275 | -0.33024 | 0.4 | 1 | 1.1 | 0.9
11 | 1 | 0.0086507 | 0.0021681 | 0 | 0 | 1 | 0.98102 | -0.36408 | 0.4 | 1 | 1.1 | 0.9
12 | 1 | 0.0064313 | 0.0016118 | 0 | 0 | 1 | 0.98117 | -0.36113 | 0.4 | 1 | 1.1 | 0.9
13 | 1 | 0 | 0 | 0 | 0 | 1 | 0.98137 | -0.3572 | 0.4 | 1 | 1.1 | 0.9
14 | 1 | 0.016681 | 0.0041806 | 0 | 0 | 1 | 0.98108 | -0.36274 | 0.4 | 1 | 1.1 | 0.9
15 | 1 | 0 | 0 | 0 | 0 | 1 | 0.98364 | -0.31286 | 0.4 | 1 | 1.1 | 0.9
38 | 1 | 0.003924 | 0.00098346 | 0 | 0 | 1 | 0.98307 | -0.324 | 0.4 | 1 | 1.1 | 0.9
16 | 1 | 0 | 0 | 0 | 0 | 1 | 0.99183 | -0.15481 | 0.4 | 1 | 1.1 | 0.9
23 | 1 | 0 | 0 | 0 | 0 | 1 | 0.99315 | -0.12952 | 0.4 | 1 | 1.1 | 0.9
67 | 1 | 0.0050695 | 0.0012705 | 0 | 0 | 1 | 0.99115 | -0.1678 | 0.4 | 1 | 1.1 | 0.9
18 | 1 | 0 | 0 | 0 | 0 | 1 | 0.98883 | -0.21227 | 0.4 | 1 | 1.1 | 0.9
46 | 1 | 0.0080515 | 0.0020179 | 0 | 0 | 1 | 0.98867 | -0.21525 | 0.4 | 1 | 1.1 | 0.9
62 | 1 | 0.0079278 | 0.0019869 | 0 | 0 | 1 | 0.9897 | -0.19545 | 0.4 | 1 | 1.1 | 0.9
64 | 1 | 0 | 0 | 0 | 0 | 1 | 0.99261 | -0.13987 | 0.4 | 1 | 1.1 | 0.9
21 | 1 | 0.00507 | 0.0012707 | 0 | 0 | 1 | 0.99524 | -0.089841 | 0.4 | 1 | 1.1 | 0.9
53 | 1 | 0.0078479 | 0.0019669 | 0 | 0 | 1 | 0.97097 | -0.56052 | 0.4 | 1 | 1.1 | 0.9
54 | 1 | 0.0079439 | 0.0019909 | 0 | 0 | 1 | 0.9711 | -0.55797 | 0.4 | 1 | 1.1 | 0.9
44 | 1 | 0.0064276 | 0.0016109 | 0 | 0 | 1 | 0.98768 | -0.23441 | 0.4 | 1 | 1.1 | 0.9
63 | 1 | 0.008093 | 0.0020283 | 0 | 0 | 1 | 0.99078 | -0.1749 | 0.4 | 1 | 1.1 | 0.9
29 | 1 | 0 | 0 | 0 | 0 | 1 | 0.97149 | -0.55031 | 0.4 | 1 | 1.1 | 0.9
34 | 1 | 0.0081518 | 0.002043 | 0 | 0 | 1 | 0.97079 | -0.56417 | 0.4 | 1 | 1.1 | 0.9
27 | 1 | 0.008529 | 0.0021376 | 0 | 0 | 1 | 0.97181 | -0.5439 | 0.4 | 1 | 1.1 | 0.9
35 | 1 | 0 | 0 | 0 | 0 | 1 | 0.97747 | -0.43271 | 0.4 | 1 | 1.1 | 0.9
50 | 1 | 0 | 0 | 0 | 0 | 1 | 0.97693 | -0.44321 | 0.4 | 1 | 1.1 | 0.9
59 | 1 | 0.0034443 | 0.00086323 | 0 | 0 | 1 | 0.97769 | -0.42828 | 0.4 | 1 | 1.1 | 0.9
36 | 1 | 0 | 0 | 0 | 0 | 1 | 0.97453 | -0.49064 | 0.4 | 1 | 1.1 | 0.9
57 | 1 | 0 | 0 | 0 | 0 | 1 | 0.97457 | -0.48988 | 0.4 | 1 | 1.1 | 0.9
73 | 1 | 0.0010732 | 0.00026896 | 0 | 0 | 1 | 0.97452 | -0.49083 | 0.4 | 1 | 1.1 | 0.9
33 | 1 | 0.0075243 | 0.0018858 | 0 | 0 | 1 | 0.97065 | -0.56696 | 0.4 | 1 | 1.1 | 0.9
20 | 1 | 0.0039874 | 0.00099933 | 0 | 0 | 1 | 0.99658 | -0.064475 | 0.4 | 1 | 1.1 | 0.9
22 | 1 | 0.0050676 | 0.0012701 | 0 | 0 | 1 | 0.9968 | -0.060392 | 0.4 | 1 | 1.1 | 0.9
24 | 1 | 0.013506 | 0.0033849 | 0 | 0 | 1 | 0.99838 | -0.030538 | 0.4 | 1 | 1.1 | 0.9
30 | 3 | 0.013511 | 0.0033861 | 0 | 0 | 1 | 1 | 0 | 0.4 | 1 | 1.1 | 0.9
65 | 1 | 0.0083401 | 0.0020902 | 0 | 0 | 1 | 0.99244 | -0.14309 | 0.4 | 1 | 1.1 | 0.9
25 | 1 | 0.00964 | 0.002416 | 0 | 0 | 1 | 0.97238 | -0.53268 | 0.4 | 1 | 1.1 | 0.9
26 | 1 | 0.0081198 | 0.002035 | 0 | 0 | 1 | 0.97316 | -0.51737 | 0.4 | 1 | 1.1 | 0.9
28 | 1 | 0 | 0 | 0 | 0 | 1 | 0.97348 | -0.5109 | 0.4 | 1 | 1.1 | 0.9
52 | 1 | 0 | 0 | 0 | 0 | 1 | 0.97524 | -0.47639 | 0.4 | 1 | 1.1 | 0.9
69 | 1 | 0 | 0 | 0 | 0 | 1 | 0.97206 | -0.53894 | 0.4 | 1 | 1.1 | 0.9
71 | 1 | 0.0097445 | 0.0024422 | 0 | 0 | 1 | 0.97563 | -0.4687 | 0.4 | 1 | 1.1 | 0.9
70 | 1 | 0.0097445 | 0.0024422 | 0 | 0 | 1 | 0.97506 | -0.47987 | 0.4 | 1 | 1.1 | 0.9
43 | 1 | 0 | 0 | 0 | 0 | 1 | 0.98047 | -0.37412 | 0.4 | 1 | 1.1 | 0.9
51 | 1 | 0 | 0 | 0 | 0 | 1 | 0.9785 | -0.41254 | 0.4 | 1 | 1.1 | 0.9
41 | 1 | 0.056277 | 0.014104 | 0 | 0 | 1 | 0.98073 | -0.36895 | 0.4 | 1 | 1.1 | 0.9
48 | 1 | 0 | 0 | 0 | 0 | 1 | 0.97656 | -0.45037 | 0.4 | 1 | 1.1 | 0.9
49 | 1 | 0.0097492 | 0.0024434 | 0 | 0 | 1 | 0.97627 | -0.45616 | 0.4 | 1 | 1.1 | 0.9
47 | 1 | 0.009746 | 0.0024426 | 0 | 0 | 1 | 0.97653 | -0.45101 | 0.4 | 1 | 1.1 | 0.9
61 | 1 | 0.0041237 | 0.0010335 | 0 | 0 | 1 | 0.97662 | -0.44942 | 0.4 | 1 | 1.1 | 0.9
58 | 1 | 0.00392 | 0.00098245 | 0 | 0 | 1 | 0.97806 | -0.42111 | 0.4 | 1 | 1.1 | 0.9
68 | 1 | 0.0071292 | 0.0017867 | 0 | 0 | 1 | 0.97179 | -0.54426 | 0.4 | 1 | 1.1 | 0.9
56 | 1 | 0.0066898 | 0.0016766 | 0 | 0 | 1 | 0.97449 | -0.49145 | 0.4 | 1 | 1.1 | 0.9
40 | 1 | 0.057737 | 0.01447 | 0 | 0 | 1 | 0.98141 | -0.35564 | 0.4 | 1 | 1.1 | 0.9
42 | 1 | 0 | 0 | 0 | 0 | 1 | 0.985 | -0.28607 | 0.4 | 1 | 1.1 | 0.9
72 | 1 | 0.0097438 | 0.002442 | 0 | 0 | 1 | 0.97593 | -0.46274 | 0.4 | 1 | 1.1 | 0.9
60 | 1 | 0.018186 | 0.0045579 | 0 | 0 | 1 | 0.97652 | -0.45142 | 0.4 | 1 | 1.1 | 0.9
55 | 1 | 0.0079138 | 0.0019834 | 0 | 0 | 1 | 0.97136 | -0.55283 | 0.4 | 1 | 1.1 | 0.9

## generator_data
GEN_BUS | PG | QG | QMAX | QMIN | VG | MBASE | GEN_STATUS | PMAX | PMIN
30 | 0.55408 | 0.14275 | 10 | -10 | 1 | 100 | 1 | 10 | 0

## branch_data
F_BUS | T_BUS | BR_R | BR_X | BR_B | RATE_A | RATE_B | RATE_C | TAP | SHIFT | BR_STATUS | ANGMIN | ANGMAX | P_in | Q_in | P_out | Q_out
1 | 2 | 5.8909 | 3.7702 | 9.8925e-09 | 0 | 0 | 0 | 0 | 0 | 1 | -90 | 90 | -0.024874 | -0.0062342 | 0.024914 | 0.0062592
2 | 3 | 4.2042 | 2.6907 | 7.06e-09 | 0 | 0 | 0 | 0 | 0 | 1 | -90 | 90 | -0.029984 | -0.0075297 | 0.030026 | 0.0075558
3 | 4 | 1.7806 | 1.1396 | 2.99e-09 | 0 | 0 | 0 | 0 | 0 | 1 | -90 | 90 | -0.10005 | -0.025235 | 0.10025 | 0.025361
3 | 5 | 4.942 | 3.1629 | 8.299e-09 | 0 | 0 | 0 | 0 | 0 | 1 | -90 | 90 | 0.070026 | 0.01768 | -0.069758 | -0.017509
4 | 31 | 1.3879 | 0.88825 | 2.3306e-09 | 0 | 0 | 0 | 0 | 0 | 1 | -90 | 90 | -0.10533 | -0.026636 | 0.1055 | 0.026744
5 | 66 | 1.6308 | 1.0437 | 2.7385e-09 | 0 | 0 | 0 | 0 | 0 | 1 | -90 | 90 | 0.044884 | 0.011275 | -0.044847 | -0.011252
31 | 32 | 1.5942 | 1.0203 | 2.6771e-09 | 0 | 0 | 0 | 0 | 0 | 1 | -90 | 90 | -0.11059 | -0.028018 | 0.1108 | 0.028155
66 | 6 | 5.8171 | 3.723 | 9.7685e-09 | 0 | 0 | 0 | 0 | 0 | 1 | -90 | 90 | 0.022176 | 0.0055697 | -0.022144 | -0.0055502
32 | 67 | 2.1257 | 1.3605 | 7.1393e-09 | 0 | 0 | 0 | 0 | 0 | 1 | -90 | 90 | -0.18734 | -0.047468 | 0.18816 | 0.047989
32 | 15 | 3.1295 | 2.0029 | 5.2553e-09 | 0 | 0 | 0 | 0 | 0 | 1 | -90 | 90 | 0.076538 | 0.019313 | -0.076338 | -0.019185
7 | 8 | 1.0217 | 0.65387 | 1.7157e-09 | 0 | 0 | 0 | 0 | 0 | 1 | -90 | 90 | -0.020726 | -0.0051946 | 0.02073 | 0.0051976
7 | 9 | 0.90446 | 0.57885 | 1.5188e-09 | 0 | 0 | 0 | 0 | 0 | 1 | -90 | 90 | 0.0089859 | 0.0022523 | -0.0089851 | -0.0022519
8 | 10 | 0.88077 | 0.56369 | 1.479e-09 | 0 | 0 | 0 | 0 | 0 | 1 | -90 | 90 | -0.030714 | -0.0076998 | 0.030723 | 0.0077055
10 | 39 | 0.93792 | 0.60027 | 1.575e-09 | 0 | 0 | 0 | 0 | 0 | 1 | -90 | 90 | -0.033626 | -0.008433 | 0.033638 | 0.0084403
39 | 37 | 0.32331 | 0.20692 | 5.4293e-10 | 0 | 0 | 0 | 0 | 0 | 1 | -90 | 90 | -0.036571 | -0.0091755 | 0.036576 | 0.0091785
37 | 38 | 0.66714 | 0.42697 | 1.1203e-09 | 0 | 0 | 0 | 0 | 0 | 1 | -90 | 90 | -0.04054 | -0.010172 | 0.040552 | 0.01018
11 | 12 | 1.4692 | 0.94028 | 2.4672e-09 | 0 | 0 | 0 | 0 | 0 | 1 | -90 | 90 | -0.0086506 | -0.0021681 | 0.0086518 | 0.0021686
12 | 13 | 1.1237 | 0.71915 | 1.8869e-09 | 0 | 0 | 0 | 0 | 0 | 1 | -90 | 90 | -0.015083 | -0.0037805 | 0.015086 | 0.0037821
13 | 14 | 1.4332 | 0.91724 | 2.4067e-09 | 0 | 0 | 0 | 0 | 0 | 1 | -90 | 90 | 0.016685 | 0.0041832 | -0.01668 | -0.0041806
13 | 15 | 6.0402 | 3.8657 | 1.0143e-08 | 0 | 0 | 0 | 0 | 0 | 1 | -90 | 90 | -0.031771 | -0.0079653 | 0.031838 | 0.0080074
15 | 38 | 1.0868 | 0.69556 | 1.825e-09 | 0 | 0 | 0 | 0 | 0 | 1 | -90 | 90 | 0.044499 | 0.011178 | -0.044476 | -0.011163
16 | 23 | 0.58433 | 0.37397 | 4.9062e-09 | 0 | 0 | 0 | 0 | 0 | 1 | -90 | 90 | -0.19335 | -0.049337 | 0.19359 | 0.049488
16 | 67 | 0.29956 | 0.19172 | 2.5152e-09 | 0 | 0 | 0 | 0 | 0 | 1 | -90 | 90 | 0.19335 | 0.049337 | -0.19323 | -0.04926
23 | 64 | 0.14664 | 0.09385 | 1.2312e-09 | 0 | 0 | 0 | 0 | 0 | 1 | -90 | 90 | 0.31607 | 0.080855 | -0.31591 | -0.080753
23 | 21 | 0.34957 | 0.22373 | 2.9351e-09 | 0 | 0 | 0 | 0 | 0 | 1 | -90 | 90 | -0.50966 | -0.13034 | 0.51064 | 0.13097
18 | 46 | 0.045298 | 0.028991 | 3.8034e-10 | 0 | 0 | 0 | 0 | 0 | 1 | -90 | 90 | 0.2905 | 0.073975 | -0.29046 | -0.073949
18 | 62 | 0.25667 | 0.16427 | 2.1551e-09 | 0 | 0 | 0 | 0 | 0 | 1 | -90 | 90 | -0.2905 | -0.073975 | 0.29073 | 0.074126
46 | 44 | 0.30011 | 0.19207 | 2.5199e-09 | 0 | 0 | 0 | 0 | 0 | 1 | -90 | 90 | 0.2824 | 0.071931 | -0.28214 | -0.071764
62 | 63 | 0.30584 | 0.19574 | 2.5679e-09 | 0 | 0 | 0 | 0 | 0 | 1 | -90 | 90 | -0.29866 | -0.076113 | 0.29896 | 0.076302
64 | 65 | 1.7045 | 1.0909 | 2.8623e-09 | 0 | 0 | 0 | 0 | 0 | 1 | -90 | 90 | 0.0083413 | 0.0020908 | -0.0083401 | -0.0020902
64 | 63 | 0.50865 | 0.32554 | 4.2708e-09 | 0 | 0 | 0 | 0 | 0 | 1 | -90 | 90 | 0.30757 | 0.078663 | -0.30705 | -0.07833
21 | 20 | 0.22198 | 0.14207 | 1.8638e-09 | 0 | 0 | 0 | 0 | 0 | 1 | -90 | 90 | -0.51571 | -0.13224 | 0.51634 | 0.13265
53 | 54 | 1.3718 | 0.87793 | 2.3036e-09 | 0 | 0 | 0 | 0 | 0 | 1 | -90 | 90 | -0.0078476 | -0.001967 | 0.0078486 | 0.0019673
54 | 55 | 1.3757 | 0.88047 | 2.3102e-09 | 0 | 0 | 0 | 0 | 0 | 1 | -90 | 90 | -0.015792 | -0.0039584 | 0.015796 | 0.0039606
44 | 42 | 0.82525 | 0.52816 | 6.9291e-09 | 0 | 0 | 0 | 0 | 0 | 1 | -90 | 90 | 0.27572 | 0.070154 | -0.27503 | -0.069716
29 | 34 | 3.7351 | 2.3905 | 6.2722e-09 | 0 | 0 | 0 | 0 | 0 | 1 | -90 | 90 | 0.015687 | 0.0039354 | -0.015677 | -0.0039294
29 | 27 | 1.7316 | 1.1082 | 2.9078e-09 | 0 | 0 | 0 | 0 | 0 | 1 | -90 | 90 | -0.015687 | -0.0039354 | 0.015692 | 0.0039382
34 | 33 | 1.5677 | 1.0033 | 2.6326e-09 | 0 | 0 | 0 | 0 | 0 | 1 | -90 | 90 | 0.0075251 | 0.0018863 | -0.0075241 | -0.0018859
27 | 25 | 1.9632 | 1.2565 | 3.2967e-09 | 0 | 0 | 0 | 0 | 0 | 1 | -90 | 90 | -0.02422 | -0.0060758 | 0.024233 | 0.0060838
35 | 50 | 1.495 | 0.95683 | 2.5106e-09 | 0 | 0 | 0 | 0 | 0 | 1 | -90 | 90 | 0.030114 | 0.0075582 | -0.030099 | -0.0075488
35 | 59 | 0.63048 | 0.40351 | 1.0588e-09 | 0 | 0 | 0 | 0 | 0 | 1 | -90 | 90 | -0.030114 | -0.0075582 | 0.03012 | 0.0075622
50 | 57 | 25.6312 | 16.404 | 4.3042e-08 | 0 | 0 | 0 | 0 | 0 | 1 | -90 | 90 | 0.0077806 | 0.0019522 | -0.0077633 | -0.0019452
50 | 61 | 1.189 | 0.76096 | 1.9967e-09 | 0 | 0 | 0 | 0 | 0 | 1 | -90 | 90 | 0.022318 | 0.0055967 | -0.022311 | -0.0055926
59 | 58 | 0.91658 | 0.58661 | 1.5392e-09 | 0 | 0 | 0 | 0 | 0 | 1 | -90 | 90 | -0.033564 | -0.0084254 | 0.033576 | 0.0084326
36 | 57 | 3.036 | 1.943 | 5.0983e-09 | 0 | 0 | 0 | 0 | 0 | 1 | -90 | 90 | -0.0010732 | -0.00026887 | 0.0010732 | 0.00026841
36 | 73 | 0.7182 | 0.45965 | 1.2061e-09 | 0 | 0 | 0 | 0 | 0 | 1 | -90 | 90 | 0.0010732 | 0.00026887 | -0.0010732 | -0.00026897
57 | 56 | 0.99904 | 0.63938 | 1.6777e-09 | 0 | 0 | 0 | 0 | 0 | 1 | -90 | 90 | 0.0066901 | 0.0016768 | -0.0066896 | -0.0016767
20 | 22 | 0.035508 | 0.022725 | 2.9813e-10 | 0 | 0 | 0 | 0 | 0 | 1 | -90 | 90 | -0.52033 | -0.13365 | 0.52043 | 0.13371
22 | 24 | 0.25755 | 0.16483 | 2.1625e-09 | 0 | 0 | 0 | 0 | 0 | 1 | -90 | 90 | -0.5255 | -0.13498 | 0.52626 | 0.13547
24 | 30 | 0.25756 | 0.16484 | 2.1626e-09 | 0 | 0 | 0 | 0 | 0 | 1 | -90 | 90 | -0.53977 | -0.13885 | 0.54057 | 0.13937
25 | 26 | 1.9187 | 1.228 | 3.222e-09 | 0 | 0 | 0 | 0 | 0 | 1 | -90 | 90 | -0.033873 | -0.0084999 | 0.033898 | 0.0085154
26 | 28 | 0.65515 | 0.4193 | 1.1002e-09 | 0 | 0 | 0 | 0 | 0 | 1 | -90 | 90 | -0.042018 | -0.01055 | 0.042031 | 0.010559
28 | 52 | 2.0166 | 1.2906 | 6.7729e-09 | 0 | 0 | 0 | 0 | 0 | 1 | -90 | 90 | -0.072928 | -0.018326 | 0.073048 | 0.018402
28 | 69 | 3.8583 | 2.4693 | 6.4791e-09 | 0 | 0 | 0 | 0 | 0 | 1 | -90 | 90 | 0.030897 | 0.0077675 | -0.030856 | -0.0077417
52 | 71 | 0.39735 | 0.2543 | 3.3363e-09 | 0 | 0 | 0 | 0 | 0 | 1 | -90 | 90 | -0.082794 | -0.020845 | 0.082825 | 0.020865
52 | 70 | 1.5221 | 0.97416 | 2.5561e-09 | 0 | 0 | 0 | 0 | 0 | 1 | -90 | 90 | 0.0097459 | 0.0024431 | -0.0097443 | -0.0024423
69 | 68 | 0.73 | 0.4672 | 1.2259e-09 | 0 | 0 | 0 | 0 | 0 | 1 | -90 | 90 | 0.030856 | 0.0077417 | -0.030848 | -0.0077369
71 | 72 | 0.27555 | 0.17635 | 2.3136e-09 | 0 | 0 | 0 | 0 | 0 | 1 | -90 | 90 | -0.092569 | -0.023307 | 0.092595 | 0.023323
43 | 51 | 1.0392 | 0.66506 | 8.7251e-09 | 0 | 0 | 0 | 0 | 0 | 1 | -90 | 90 | 0.15992 | 0.040444 | -0.15963 | -0.040256
43 | 41 | 0.14016 | 0.089705 | 1.1769e-09 | 0 | 0 | 0 | 0 | 0 | 1 | -90 | 90 | -0.15992 | -0.040443 | 0.15996 | 0.040469
51 | 58 | 0.98088 | 0.62777 | 1.6472e-09 | 0 | 0 | 0 | 0 | 0 | 1 | -90 | 90 | 0.037511 | 0.0094247 | -0.037496 | -0.0094151
51 | 48 | 1.3329 | 0.85306 | 1.1192e-08 | 0 | 0 | 0 | 0 | 0 | 1 | -90 | 90 | 0.12212 | 0.030832 | -0.1219 | -0.030692
41 | 40 | 0.26673 | 0.17071 | 2.2396e-09 | 0 | 0 | 0 | 0 | 0 | 1 | -90 | 90 | -0.21624 | -0.054573 | 0.21638 | 0.054661
48 | 49 | 0.22154 | 0.14179 | 1.8601e-09 | 0 | 0 | 0 | 0 | 0 | 1 | -90 | 90 | 0.11215 | 0.028249 | -0.11212 | -0.028229
48 | 47 | 0.28398 | 0.18175 | 4.7688e-10 | 0 | 0 | 0 | 0 | 0 | 1 | -90 | 90 | 0.0097461 | 0.0024428 | -0.0097458 | -0.0024427
49 | 72 | 0.27553 | 0.17634 | 2.3135e-09 | 0 | 0 | 0 | 0 | 0 | 1 | -90 | 90 | 0.10237 | 0.025786 | -0.10234 | -0.025766
61 | 60 | 0.47172 | 0.3019 | 7.9214e-10 | 0 | 0 | 0 | 0 | 0 | 1 | -90 | 90 | 0.018188 | 0.0045591 | -0.018186 | -0.0045581
68 | 55 | 1.5302 | 0.97935 | 2.5697e-09 | 0 | 0 | 0 | 0 | 0 | 1 | -90 | 90 | 0.023719 | 0.00595 | -0.02371 | -0.0059441
40 | 42 | 1.1042 | 0.7067 | 9.2714e-09 | 0 | 0 | 0 | 0 | 0 | 1 | -90 | 90 | -0.27411 | -0.069131 | 0.27503 | 0.069717