## bus_data
BUS_I | BUS_TYPE | Pd | Qd | Gs | Bs | area | Vm | Va | baseKV | zone | Vmax | Vmin
1 | 1 | 0.0058596 | 0.0014685 | 0 | 0 | 1 | 0.99033 | -0.18541 | 0.4 | 1 | 1.1 | 0.9
2 | 1 | 0.005933 | 0.001487 | 0 | 0 | 1 | 0.99005 | -0.19092 | 0.4 | 1 | 1.1 | 0.9
3 | 1 | 0.006098 | 0.0015283 | 0 | 0 | 1 | 0.9907 | -0.17821 | 0.4 | 1 | 1.1 | 0.9
4 | 1 | 0.0057404 | 0.0014387 | 0 | 0 | 1 | 0.98985 | -0.19472 | 0.4 | 1 | 1.1 | 0.9
5 | 1 | 0 | 0 | 0 | 0 | 1 | 0.99112 | -0.17009 | 0.4 | 1 | 1.1 | 0.9
7 | 1 | 0.0061627 | 0.0015445 | 0 | 0 | 1 | 0.98975 | -0.19675 | 0.4 | 1 | 1.1 | 0.9
47 | 1 | 0.0054509 | 0.0013661 | 0 | 0 | 1 | 0.99079 | -0.1765 | 0.4 | 1 | 1.1 | 0.9
18 | 1 | 0 | 0 | 0 | 0 | 1 | 0.99663 | -0.063926 | 0.4 | 1 | 1.1 | 0.9
45 | 1 | 0.0018214 | 0.00045647 | 0 | 0 | 1 | 0.99107 | -0.17118 | 0.4 | 1 | 1.1 | 0.9
6 | 1 | 0.0036738 | 0.00092073 | 0 | 0 | 1 | 0.98964 | -0.19889 | 0.4 | 1 | 1.1 | 0.9
65 | 1 | 0.0056803 | 0.0014236 | 0 | 0 | 1 | 0.99053 | -0.18159 | 0.4 | 1 | 1.1 | 0.9
19 | 1 | 0 | 0 | 0 | 0 | 1 | 0.98713 | -0.2463 | 0.4 | 1 | 1.1 | 0.9
20 | 1 | 0 | 0 | 0 | 0 | 1 | 0.98355 | -0.3156 | 0.4 | 1 | 1.1 | 0.9
27 | 1 | 0 | 0 | 0 | 0 | 1 | 0.98565 | -0.27497 | 0.4 | 1 | 1.1 | 0.9
67 | 1 | 0.0055397 | 0.0013884 | 0 | 0 | 1 | 0.98682 | -0.25222 | 0.4 | 1 | 1.1 | 0.9
52 | 1 | 0.0021477 | 0.00053827 | 0 | 0 | 1 | 0.98564 | -0.27516 | 0.4 | 1 | 1.1 | 0.9
61 | 1 | 0.0023515 | 0.00058934 | 0 | 0 | 1 | 0.98494 | -0.28887 | 0.4 | 1 | 1.1 | 0.9
21 | 1 | 0 | 0 | 0 | 0 | 1 | 0.97134 | -0.55419 | 0.4 | 1 | 1.1 | 0.9
82 | 1 | 0.019248 | 0.0048241 | 0 | 0 | 1 | 0.97104 | -0.56004 | 0.4 | 1 | 1.1 | 0.9
24 | 1 | 0 | 0 | 0 | 0 | 1 | 0.97303 | -0.52071 | 0.4 | 1 | 1.1 | 0.9
80 | 1 | 0.019272 | 0.0048301 | 0 | 0 | 1 | 0.97285 | -0.52443 | 0.4 | 1 | 1.1 | 0.9
26 | 1 | 0 | 0 | 0 | 0 | 1 | 0.97784 | -0.42639 | 0.4 | 1 | 1.1 | 0.9
28 | 1 | 0 | 0 | 0 | 0 | 1 | 0.98413 | -0.30405 | 0.4 | 1 | 1.1 | 0.9
29 | 1 | 0 | 0 | 0 | 0 | 1 | 0.9865 | -0.25808 | 0.4 | 1 | 1.1 | 0.9
75 | 1 | 0.018865 | 0.0047281 | 0 | 0 | 1 | 0.98392 | -0.30812 | 0.4 | 1 | 1.1 | 0.9
22 | 1 | 0 | 0 | 0 | 0 | 1 | 0.97834 | -0.41664 | 0.4 | 1 | 1.1 | 0.9
74 | 1 | 0.013076 | 0.0032772 | 0 | 0 | 1 | 0.98703 | -0.24795 | 0.4 | 1 | 1.1 | 0.9
13 | 1 | 0 | 0 | 0 | 0 | 1 | 0.99538 | -0.087826 | 0.4 | 1 | 1.1 | 0.9
16 | 1 | 0.0093649 | 0.0023471 | 0 | 0 | 1 | 0.99513 | -0.092662 | 0.4 | 1 | 1.1 | 0.9
12 | 1 | 0 | 0 | 0 | 0 | 1 | 0.99573 | -0.081148 | 0.4 | 1 | 1.1 | 0.9
42 | 1 | 0.0047037 | 0.0011789 | 0 | 0 | 1 | 0.99656 | -0.065394 | 0.4 | 1 | 1.1 | 0.9
40 | 1 | 0.0056216 | 0.0014089 | 0 | 0 | 1 | 0.99796 | -0.038649 | 0.4 | 1 | 1.1 | 0.9
37 | 1 | 0.071319 | 0.017874 | 0 | 0 | 1 | 0.98053 | -0.37469 | 0.4 | 1 | 1.1 | 0.9
39 | 1 | 0.01189 | 0.00298 | 0 | 0 | 1 | 0.97829 | -0.41758 | 0.4 | 1 | 1.1 | 0.9
46 | 1 | 0.0029741 | 0.00074537 | 0 | 0 | 1 | 0.99106 | -0.17124 | 0.4 | 1 | 1.1 | 0.9
8 | 1 | 0.016033 | 0.0040182 | 0 | 0 | 1 | 0.99171 | -0.15809 | 0.4 | 1 | 1.1 | 0.9
10 | 1 | 0 | 0 | 0 | 0 | 1 | 0.99197 | -0.15309 | 0.4 | 1 | 1.1 | 0.9
14 | 1 | 0.013414 | 0.0033619 | 0 | 0 | 1 | 0.99123 | -0.16735 | 0.4 | 1 | 1.1 | 0.9
15 | 1 | 0 | 0 | 0 | 0 | 1 | 0.99235 | -0.14565 | 0.4 | 1 | 1.1 | 0.9
72 | 1 | 0.0082807 | 0.0020753 | 0 | 0 | 1 | 0.99583 | -0.07921 | 0.4 | 1 | 1.1 | 0.9
66 | 1 | 0 | 0 | 0 | 0 | 1 | 0.99089 | -0.17393 | 0.4 | 1 | 1.1 | 0.9
73 | 1 | 0 | 0 | 0 | 0 | 1 | 0.98893 | -0.21125 | 0.4 | 1 | 1.1 | 0.9
71 | 1 | 0.013076 | 0.0032772 | 0 | 0 | 1 | 0.99405 | -0.11321 | 0.4 | 1 | 1.1 | 0.9
17 | 1 | 0.013413 | 0.0033615 | 0 | 0 | 1 | 0.99082 | -0.17541 | 0.4 | 1 | 1.1 | 0.9
43 | 1 | 0 | 0 | 0 | 0 | 1 | 0.99616 | -0.072934 | 0.4 | 1 | 1.1 | 0.9
41 | 1 | 0 | 0 | 0 | 0 | 1 | 0.99806 | -0.036844 | 0.4 | 1 | 1.1 | 0.9
68 | 1 | 0.0057494 | 0.0014409 | 0 | 0 | 1 | 0.98656 | -0.25728 | 0.4 | 1 | 1.1 | 0.9
70 | 1 | 0.0049837 | 0.001249 | 0 | 0 | 1 | 0.98632 | -0.26208 | 0.4 | 1 | 1.1 | 0.9
69 | 1 | 0.0058818 | 0.0014741 | 0 | 0 | 1 | 0.98639 | -0.2606 | 0.4 | 1 | 1.1 | 0.9
51 | 1 | 0.0033752 | 0.0008459 | 0 | 0 | 1 | 0.98458 | -0.29594 | 0.4 | 1 | 1.1 | 0.9
59 | 1 | 0.0023946 | 0.00060015 | 0 | 0 | 1 | 0.98471 | -0.29342 | 0.4 | 1 | 1.1 | 0.9
81 | 1 | 0.00029808 | 7.4707e-05 | 0 | 0 | 1 | 0.98331 | -0.32072 | 0.4 | 1 | 1.1 | 0.9
58 | 1 | 0 | 0 | 0 | 0 | 1 | 0.98332 | -0.3205 | 0.4 | 1 | 1.1 | 0.9
76 | 1 | 0.018865 | 0.0047281 | 0 | 0 | 1 | 0.98363 | -0.31381 | 0.4 | 1 | 1.1 | 0.9
31 | 1 | 0.0031331 | 0.00078523 | 0 | 0 | 1 | 0.98262 | -0.33434 | 0.4 | 1 | 1.1 | 0.9
33 | 1 | 0 | 0 | 0 | 0 | 1 | 0.98265 | -0.33373 | 0.4 | 1 | 1.1 | 0.9
35 | 1 | 0 | 0 | 0 | 0 | 1 | 0.98268 | -0.33316 | 0.4 | 1 | 1.1 | 0.9
36 | 1 | 0.0015282 | 0.00038301 | 0 | 0 | 1 | 0.98261 | -0.33436 | 0.4 | 1 | 1.1 | 0.9
55 | 1 | 0 | 0 | 0 | 0 | 1 | 0.9838 | -0.31124 | 0.4 | 1 | 1.1 | 0.9
44 | 3 | 0.0082826 | 0.0020758 | 0 | 0 | 1 | 1 | 0 | 0.4 | 1 | 1.1 | 0.9
78 | 1 | 0.016565 | 0.0041516 | 0 | 0 | 1 | 0.99991 | -0.0017301 | 0.4 | 1 | 1.1 | 0.9
50 | 1 | 0.0056803 | 0.0014236 | 0 | 0 | 1 | 0.99036 | -0.18488 | 0.4 | 1 | 1.1 | 0.9
48 | 1 | 0.0033931 | 0.00085039 | 0 | 0 | 1 | 0.99025 | -0.18706 | 0.4 | 1 | 1.1 | 0.9
49 | 1 | 0.0033925 | 0.00085023 | 0 | 0 | 1 | 0.99027 | -0.18668 | 0.4 | 1 | 1.1 | 0.9
53 | 1 | 0.0018086 | 0.00045327 | 0 | 0 | 1 | 0.98394 | -0.3084 | 0.4 | 1 | 1.1 | 0.9
54 | 1 | 0.00049489 | 0.00012403 | 0 | 0 | 1 | 0.98412 | -0.30482 | 0.4 | 1 | 1.1 | 0.9
56 | 1 | 0.00073776 | 0.0001849 | 0 | 0 | 1 | 0.98413 | -0.30471 | 0.4 | 1 | 1.1 | 0.9
57 | 1 | 0 | 0 | 0 | 0 | 1 | 0.98378 | -0.31149 | 0.4 | 1 | 1.1 | 0.9
64 | 1 | 0.0016358 | 0.00040997 | 0 | 0 | 1 | 0.98429 | -0.30165 | 0.4 | 1 | 1.1 | 0.9
79 | 1 | 0.00096199 | 0.0002411 | 0 | 0 | 1 | 0.98376 | -0.31185 | 0.4 | 1 | 1.1 | 0.9
60 | 1 | 0.0024071 | 0.00060327 | 0 | 0 | 1 | 0.98457 | -0.29614 | 0.4 | 1 | 1.1 | 0.9
62 | 1 | 0.00031871 | 7.9877e-05 | 0 | 0 | 1 | 0.98441 | -0.29916 | 0.4 | 1 | 1.1 | 0.9
63 | 1 | 0.00081674 | 0.0002047 | 0 | 0 | 1 | 0.98437 | -0.30006 | 0.4 | 1 | 1.1 | 0.9
77 | 1 | 0.037731 | 0.0094562 | 0 | 0 | 1 | 0.98325 | -0.32131 | 0.4 | 1 | 1.1 | 0.9

## generator_data
GEN_BUS | PG | QG | QMAX | QMIN | VG | MBASE | GEN_STATUS | PMAX | PMIN
44 | 0.43302 | 0.11067 | 10 | -10 | 1 | 100 | 1 | 10 | 0

## branch_data
F_BUS | T_BUS | BR_R | BR_X | BR_B | RATE_A | RATE_B | RATE_C | TAP | SHIFT | BR_STATUS | ANGMIN | ANGMAX | P_in | Q_in | P_out | Q_out
1 | 2 | 1.1245 | 0.71967 | 1.8883e-09 | 0 | 0 | 0 | 0 | 0 | 1 | -90 | 90 | 0.02152 | 0.0053962 | -0.021514 | -0.0053928
1 | 3 | 1.1566 | 0.7402 | 1.9422e-09 | 0 | 0 | 0 | 0 | 0 | 1 | -90 | 90 | -0.027379 | -0.0068648 | 0.027389 | 0.0068706
2 | 4 | 1.0722 | 0.68622 | 1.8006e-09 | 0 | 0 | 0 | 0 | 0 | 1 | -90 | 90 | 0.015581 | 0.0039058 | -0.015578 | -0.0039042
3 | 5 | 1.0679 | 0.68349 | 1.7934e-09 | 0 | 0 | 0 | 0 | 0 | 1 | -90 | 90 | -0.033487 | -0.0083989 | 0.0335 | 0.008407
4 | 7 | 0.9046 | 0.57894 | 1.5191e-09 | 0 | 0 | 0 | 0 | 0 | 1 | -90 | 90 | 0.0098377 | 0.0024655 | -0.0098368 | -0.0024651
5 | 47 | 1.1945 | 0.76449 | 2.0059e-09 | 0 | 0 | 0 | 0 | 0 | 1 | -90 | 90 | 0.023611 | 0.0059222 | -0.023604 | -0.0059178
5 | 18 | 7.598 | 4.8627 | 1.2759e-08 | 0 | 0 | 0 | 0 | 0 | 1 | -90 | 90 | -0.061907 | -0.015531 | 0.062222 | 0.015731
5 | 45 | 1.0014 | 0.64087 | 1.6815e-09 | 0 | 0 | 0 | 0 | 0 | 1 | -90 | 90 | 0.0047957 | 0.0012018 | -0.0047954 | -0.0012018
7 | 6 | 2.5635 | 1.6406 | 4.3048e-09 | 0 | 0 | 0 | 0 | 0 | 1 | -90 | 90 | 0.0036741 | 0.00092055 | -0.0036738 | -0.00092074
47 | 65 | 1.2354 | 0.79068 | 2.0746e-09 | 0 | 0 | 0 | 0 | 0 | 1 | -90 | 90 | 0.018153 | 0.0045517 | -0.018149 | -0.0045491
18 | 42 | 1.3893 | 0.88915 | 2.333e-09 | 0 | 0 | 0 | 0 | 0 | 1 | -90 | 90 | 0.004704 | 0.0011788 | -0.0047037 | -0.0011789
18 | 40 | 0.61083 | 0.39093 | 2.0515e-09 | 0 | 0 | 0 | 0 | 0 | 1 | -90 | 90 | -0.18637 | -0.047442 | 0.1866 | 0.047588
18 | 19 | 6.8205 | 4.3651 | 1.1453e-08 | 0 | 0 | 0 | 0 | 0 | 1 | -90 | 90 | 0.11944 | 0.030532 | -0.1184 | -0.029865
45 | 46 | 0.079419 | 0.050828 | 1.3337e-10 | 0 | 0 | 0 | 0 | 0 | 1 | -90 | 90 | 0.0029741 | 0.00074536 | -0.0029741 | -0.00074537
65 | 50 | 1.1606 | 0.74279 | 1.949e-09 | 0 | 0 | 0 | 0 | 0 | 1 | -90 | 90 | 0.012468 | 0.0031255 | -0.012467 | -0.0031244
19 | 20 | 4.229 | 2.7065 | 7.1016e-09 | 0 | 0 | 0 | 0 | 0 | 1 | -90 | 90 | 0.071757 | 0.018154 | -0.071519 | -0.018002
19 | 27 | 5.1182 | 3.2756 | 8.5948e-09 | 0 | 0 | 0 | 0 | 0 | 1 | -90 | 90 | 0.024476 | 0.0061522 | -0.024443 | -0.0061316
19 | 67 | 1.1668 | 0.74673 | 1.9593e-09 | 0 | 0 | 0 | 0 | 0 | 1 | -90 | 90 | 0.022167 | 0.0055596 | -0.022161 | -0.0055558
20 | 37 | 3.5817 | 2.2923 | 6.0147e-09 | 0 | 0 | 0 | 0 | 0 | 1 | -90 | 90 | 0.071519 | 0.018003 | -0.071318 | -0.017874
27 | 52 | 0.38987 | 0.24952 | 6.547e-10 | 0 | 0 | 0 | 0 | 0 | 1 | -90 | 90 | 0.0021477 | 0.00053822 | -0.0021477 | -0.00053828
27 | 61 | 2.7164 | 1.7385 | 4.5616e-09 | 0 | 0 | 0 | 0 | 0 | 1 | -90 | 90 | 0.022295 | 0.0055934 | -0.02228 | -0.0055844
67 | 68 | 1.3296 | 0.85092 | 2.2327e-09 | 0 | 0 | 0 | 0 | 0 | 1 | -90 | 90 | 0.016621 | 0.0041674 | -0.016617 | -0.004165
61 | 59 | 0.99155 | 0.63459 | 1.6651e-09 | 0 | 0 | 0 | 0 | 0 | 1 | -90 | 90 | 0.019929 | 0.0049951 | -0.019925 | -0.0049925
21 | 82 | 1.2866 | 0.82345 | 2.1606e-09 | 0 | 0 | 0 | 0 | 0 | 1 | -90 | 90 | 0.019253 | 0.0048276 | -0.019248 | -0.0048243
21 | 24 | 7.3674 | 4.7151 | 1.2372e-08 | 0 | 0 | 0 | 0 | 0 | 1 | -90 | 90 | -0.019253 | -0.0048275 | 0.019284 | 0.004846
24 | 80 | 0.81797 | 0.5235 | 1.3736e-09 | 0 | 0 | 0 | 0 | 0 | 1 | -90 | 90 | 0.019275 | 0.0048323 | -0.019272 | -0.0048303
24 | 26 | 10.4414 | 6.6825 | 1.7534e-08 | 0 | 0 | 0 | 0 | 0 | 1 | -90 | 90 | -0.038559 | -0.0096782 | 0.038734 | 0.0097881
26 | 39 | 0.98028 | 0.62738 | 1.6462e-09 | 0 | 0 | 0 | 0 | 0 | 1 | -90 | 90 | -0.038734 | -0.0097879 | 0.03875 | 0.0097982
28 | 29 | 1.5892 | 1.0171 | 2.6687e-09 | 0 | 0 | 0 | 0 | 0 | 1 | -90 | 90 | -0.12642 | -0.031894 | 0.1267 | 0.032072
28 | 75 | 0.2341 | 0.14983 | 3.9312e-10 | 0 | 0 | 0 | 0 | 0 | 1 | -90 | 90 | 0.075504 | 0.01894 | -0.07549 | -0.018931
28 | 22 | 9.6373 | 6.1679 | 1.6184e-08 | 0 | 0 | 0 | 0 | 0 | 1 | -90 | 90 | 0.050917 | 0.012954 | -0.050643 | -0.01278
29 | 74 | 0.35135 | 0.22486 | 5.9001e-10 | 0 | 0 | 0 | 0 | 0 | 1 | -90 | 90 | -0.1267 | -0.032072 | 0.12676 | 0.032111
75 | 76 | 0.43635 | 0.27927 | 7.3276e-10 | 0 | 0 | 0 | 0 | 0 | 1 | -90 | 90 | 0.056624 | 0.014203 | -0.056609 | -0.014193
22 | 39 | 0.080042 | 0.051227 | 1.3441e-10 | 0 | 0 | 0 | 0 | 0 | 1 | -90 | 90 | 0.050642 | 0.01278 | -0.05064 | -0.012778
74 | 73 | 1.1553 | 0.73941 | 3.8802e-09 | 0 | 0 | 0 | 0 | 0 | 1 | -90 | 90 | -0.13984 | -0.035388 | 0.14009 | 0.035546
13 | 16 | 2.2928 | 1.4674 | 3.8502e-09 | 0 | 0 | 0 | 0 | 0 | 1 | -90 | 90 | 0.0093671 | 0.0023481 | -0.0093649 | -0.0023471
13 | 12 | 3.1675 | 2.0272 | 5.3191e-09 | 0 | 0 | 0 | 0 | 0 | 1 | -90 | 90 | -0.0093671 | -0.0023481 | 0.0093701 | 0.0023495
12 | 72 | 0.91945 | 0.58845 | 1.544e-09 | 0 | 0 | 0 | 0 | 0 | 1 | -90 | 90 | -0.0093701 | -0.0023495 | 0.0093709 | 0.0023499
40 | 41 | 0.042375 | 0.02712 | 2.1348e-10 | 0 | 0 | 0 | 0 | 0 | 1 | -90 | 90 | -0.19222 | -0.048997 | 0.19224 | 0.049007
8 | 10 | 1.3767 | 0.88111 | 2.3119e-09 | 0 | 0 | 0 | 0 | 0 | 1 | -90 | 90 | -0.016033 | -0.0040182 | 0.016037 | 0.0040205
10 | 14 | 2.3422 | 1.499 | 3.9333e-09 | 0 | 0 | 0 | 0 | 0 | 1 | -90 | 90 | 0.02685 | 0.0067375 | -0.026832 | -0.0067262
10 | 15 | 0.76547 | 0.4899 | 1.2854e-09 | 0 | 0 | 0 | 0 | 0 | 1 | -90 | 90 | -0.042887 | -0.010758 | 0.042902 | 0.010768
14 | 66 | 2.1607 | 1.3829 | 3.6284e-09 | 0 | 0 | 0 | 0 | 0 | 1 | -90 | 90 | 0.013418 | 0.0033644 | -0.013413 | -0.003362
15 | 73 | 2.0765 | 1.329 | 1.0461e-08 | 0 | 0 | 0 | 0 | 0 | 1 | -90 | 90 | 0.14053 | 0.035829 | -0.14009 | -0.035546
15 | 71 | 0.78903 | 0.50498 | 3.975e-09 | 0 | 0 | 0 | 0 | 0 | 1 | -90 | 90 | -0.18343 | -0.046596 | 0.18372 | 0.046779
72 | 71 | 0.77393 | 0.49531 | 3.8989e-09 | 0 | 0 | 0 | 0 | 0 | 1 | -90 | 90 | 0.19712 | 0.050263 | -0.19679 | -0.050056
72 | 43 | 0.13128 | 0.084017 | 6.6134e-10 | 0 | 0 | 0 | 0 | 0 | 1 | -90 | 90 | -0.21477 | -0.054688 | 0.21483 | 0.054729
66 | 17 | 0.48568 | 0.31083 | 8.1558e-10 | 0 | 0 | 0 | 0 | 0 | 1 | -90 | 90 | 0.013413 | 0.003362 | -0.013413 | -0.0033615
43 | 41 | 0.75667 | 0.48427 | 3.8119e-09 | 0 | 0 | 0 | 0 | 0 | 1 | -90 | 90 | -0.21483 | -0.054729 | 0.21521 | 0.054969
41 | 44 | 0.40934 | 0.26198 | 2.0622e-09 | 0 | 0 | 0 | 0 | 0 | 1 | -90 | 90 | -0.40744 | -0.10398 | 0.40817 | 0.10444
68 | 69 | 1.332 | 0.8525 | 2.2368e-09 | 0 | 0 | 0 | 0 | 0 | 1 | -90 | 90 | 0.010868 | 0.0027241 | -0.010866 | -0.0027232
70 | 69 | 1.2971 | 0.83015 | 2.1782e-09 | 0 | 0 | 0 | 0 | 0 | 1 | -90 | 90 | -0.0049837 | -0.001249 | 0.004984 | 0.0012491
51 | 59 | 3.2518 | 2.0812 | 5.4607e-09 | 0 | 0 | 0 | 0 | 0 | 1 | -90 | 90 | -0.0033752 | -0.00084591 | 0.0033756 | 0.00084564
59 | 60 | 0.83662 | 0.53544 | 1.4049e-09 | 0 | 0 | 0 | 0 | 0 | 1 | -90 | 90 | 0.014154 | 0.0035467 | -0.014153 | -0.0035456
81 | 58 | 3.1772 | 2.0334 | 5.3354e-09 | 0 | 0 | 0 | 0 | 0 | 1 | -90 | 90 | -0.00029808 | -7.4708e-05 | 0.00029809 | 7.4194e-05
58 | 55 | 8.0819 | 5.1724 | 1.3572e-08 | 0 | 0 | 0 | 0 | 0 | 1 | -90 | 90 | -0.0049625 | -0.001242 | 0.0049646 | 0.0012421
58 | 35 | 11.7516 | 7.521 | 1.9734e-08 | 0 | 0 | 0 | 0 | 0 | 1 | -90 | 90 | 0.0046644 | 0.0011678 | -0.0046616 | -0.0011679
76 | 77 | 0.86101 | 0.55104 | 1.4459e-09 | 0 | 0 | 0 | 0 | 0 | 1 | -90 | 90 | 0.037744 | 0.0094648 | -0.03773 | -0.0094563
31 | 33 | 0.83527 | 0.53457 | 1.4026e-09 | 0 | 0 | 0 | 0 | 0 | 1 | -90 | 90 | -0.0031331 | -0.00078524 | 0.0031332 | 0.00078517
33 | 35 | 0.52898 | 0.33855 | 8.8831e-10 | 0 | 0 | 0 | 0 | 0 | 1 | -90 | 90 | -0.0046614 | -0.0011679 | 0.0046616 | 0.0011679
33 | 36 | 1.7778 | 1.1378 | 2.9855e-09 | 0 | 0 | 0 | 0 | 0 | 1 | -90 | 90 | 0.0015282 | 0.00038275 | -0.0015282 | -0.00038301
55 | 57 | 1.0881 | 0.6964 | 1.8273e-09 | 0 | 0 | 0 | 0 | 0 | 1 | -90 | 90 | 0.00096201 | 0.00024068 | -0.000962 | -0.00024085
55 | 53 | 2.0789 | 1.3305 | 3.491e-09 | 0 | 0 | 0 | 0 | 0 | 1 | -90 | 90 | -0.0059267 | -0.0014828 | 0.0059275 | 0.0014829
44 | 78 | 0.46809 | 0.29958 | 7.8605e-10 | 0 | 0 | 0 | 0 | 0 | 1 | -90 | 90 | 0.016567 | 0.0041524 | -0.016565 | -0.0041516
50 | 49 | 1.1608 | 0.74293 | 1.9493e-09 | 0 | 0 | 0 | 0 | 0 | 1 | -90 | 90 | 0.0067862 | 0.0017008 | -0.0067856 | -0.0017006
48 | 49 | 0.49208 | 0.31493 | 8.2633e-10 | 0 | 0 | 0 | 0 | 0 | 1 | -90 | 90 | -0.0033931 | -0.00085039 | 0.0033931 | 0.00085035
53 | 54 | 2.0046 | 1.2829 | 3.3663e-09 | 0 | 0 | 0 | 0 | 0 | 1 | -90 | 90 | -0.007736 | -0.0019362 | 0.0077373 | 0.0019367
54 | 56 | 0.058947 | 0.037726 | 9.8989e-11 | 0 | 0 | 0 | 0 | 0 | 1 | -90 | 90 | -0.0082322 | -0.0020608 | 0.0082322 | 0.0020608
56 | 64 | 1.4835 | 0.94943 | 2.4912e-09 | 0 | 0 | 0 | 0 | 0 | 1 | -90 | 90 | -0.00897 | -0.0022457 | 0.0089713 | 0.0022463
57 | 79 | 1.6264 | 1.0409 | 2.7312e-09 | 0 | 0 | 0 | 0 | 0 | 1 | -90 | 90 | 0.000962 | 0.00024085 | -0.00096198 | -0.0002411
64 | 63 | 0.64929 | 0.41555 | 1.0903e-09 | 0 | 0 | 0 | 0 | 0 | 1 | -90 | 90 | -0.010607 | -0.0026562 | 0.010608 | 0.0026566
60 | 62 | 1.1159 | 0.71416 | 1.8738e-09 | 0 | 0 | 0 | 0 | 0 | 1 | -90 | 90 | 0.011746 | 0.0029424 | -0.011744 | -0.0029415
62 | 63 | 0.34131 | 0.21844 | 5.7315e-10 | 0 | 0 | 0 | 0 | 0 | 1 | -90 | 90 | 0.011425 | 0.0028616 | -0.011425 | -0.0028613