## bus_data
BUS_I | BUS_TYPE | Pd | Qd | Gs | Bs | area | Vm | Va | baseKV | zone | Vmax | Vmin
1 | 1 | 0.00035628 | 8.9293e-05 | 0 | 0 | 1 | 0.97988 | -0.38394 | 0.4 | 1 | 1.1 | 0.9
2 | 1 | 0.0017607 | 0.00044128 | 0 | 0 | 1 | 0.97996 | -0.38235 | 0.4 | 1 | 1.1 | 0.9
3 | 1 | 0.0026316 | 0.00065953 | 0 | 0 | 1 | 0.97965 | -0.38855 | 0.4 | 1 | 1.1 | 0.9
4 | 1 | 0.00093564 | 0.00023449 | 0 | 0 | 1 | 0.98071 | -0.36775 | 0.4 | 1 | 1.1 | 0.9
5 | 1 | 0.00088053 | 0.00022068 | 0 | 0 | 1 | 0.97957 | -0.39 | 0.4 | 1 | 1.1 | 0.9
8 | 1 | 0.012937 | 0.0032424 | 0 | 0 | 1 | 0.98088 | -0.36448 | 0.4 | 1 | 1.1 | 0.9
6 | 1 | 0.003454 | 0.00086566 | 0 | 0 | 1 | 0.97954 | -0.39062 | 0.4 | 1 | 1.1 | 0.9
23 | 1 | 0 | 0 | 0 | 0 | 1 | 0.98142 | -0.35373 | 0.4 | 1 | 1.1 | 0.9
27 | 1 | 0 | 0 | 0 | 0 | 1 | 0.97481 | -0.48264 | 0.4 | 1 | 1.1 | 0.9
31 | 1 | 0 | 0 | 0 | 0 | 1 | 0.98078 | -0.36603 | 0.4 | 1 | 1.1 | 0.9
82 | 1 | 0.020572 | 0.0051558 | 0 | 0 | 1 | 0.97426 | -0.49334 | 0.4 | 1 | 1.1 | 0.9
24 | 1 | 0 | 0 | 0 | 0 | 1 | 0.97609 | -0.45756 | 0.4 | 1 | 1.1 | 0.9
26 | 1 | 0 | 0 | 0 | 0 | 1 | 0.97767 | -0.4266 | 0.4 | 1 | 1.1 | 0.9
55 | 1 | 0.0013208 | 0.00033101 | 0 | 0 | 1 | 0.97585 | -0.46223 | 0.4 | 1 | 1.1 | 0.9
16 | 1 | 0 | 0 | 0 | 0 | 1 | 0.98225 | -0.33893 | 0.4 | 1 | 1.1 | 0.9
18 | 1 | 0 | 0 | 0 | 0 | 1 | 0.98102 | -0.36289 | 0.4 | 1 | 1.1 | 0.9
19 | 1 | 0 | 0 | 0 | 0 | 1 | 0.9794 | -0.39433 | 0.4 | 1 | 1.1 | 0.9
76 | 1 | 0.0041651 | 0.0010439 | 0 | 0 | 1 | 0.9869 | -0.24902 | 0.4 | 1 | 1.1 | 0.9
13 | 1 | 0 | 0 | 0 | 0 | 1 | 0.98927 | -0.20395 | 0.4 | 1 | 1.1 | 0.9
14 | 1 | 0 | 0 | 0 | 0 | 1 | 0.99015 | -0.18669 | 0.4 | 1 | 1.1 | 0.9
12 | 1 | 0.018109 | 0.0045386 | 0 | 0 | 1 | 0.98875 | -0.21404 | 0.4 | 1 | 1.1 | 0.9
17 | 1 | 0 | 0 | 0 | 0 | 1 | 0.99439 | -0.1059 | 0.4 | 1 | 1.1 | 0.9
75 | 1 | 0.0093801 | 0.0023509 | 0 | 0 | 1 | 0.98966 | -0.1963 | 0.4 | 1 | 1.1 | 0.9
15 | 1 | 0 | 0 | 0 | 0 | 1 | 0.98099 | -0.36361 | 0.4 | 1 | 1.1 | 0.9
72 | 1 | 0.0020607 | 0.00051646 | 0 | 0 | 1 | 0.98092 | -0.36501 | 0.4 | 1 | 1.1 | 0.9
45 | 1 | 0.0049027 | 0.0012287 | 0 | 0 | 1 | 0.99543 | -0.086277 | 0.4 | 1 | 1.1 | 0.9
36 | 1 | 0.0023676 | 0.00059337 | 0 | 0 | 1 | 0.98052 | -0.37272 | 0.4 | 1 | 1.1 | 0.9
77 | 1 | 0.026568 | 0.0066585 | 0 | 0 | 1 | 0.97923 | -0.39766 | 0.4 | 1 | 1.1 | 0.9
71 | 1 | 0.014425 | 0.0036151 | 0 | 0 | 1 | 0.97779 | -0.42581 | 0.4 | 1 | 1.1 | 0.9
21 | 1 | 0 | 0 | 0 | 0 | 1 | 0.97813 | -0.41777 | 0.4 | 1 | 1.1 | 0.9
28 | 1 | 0 | 0 | 0 | 0 | 1 | 0.97783 | -0.42369 | 0.4 | 1 | 1.1 | 0.9
60 | 1 | 0.0066463 | 0.0016657 | 0 | 0 | 1 | 0.97826 | -0.41519 | 0.4 | 1 | 1.1 | 0.9
22 | 3 | 0 | 0 | 0 | 0 | 1 | 1 | 0 | 0.4 | 1 | 1.1 | 0.9
25 | 1 | 0 | 0 | 0 | 0 | 1 | 0.98287 | -0.32554 | 0.4 | 1 | 1.1 | 0.9
46 | 1 | 0.0020346 | 0.00050993 | 0 | 0 | 1 | 0.99772 | -0.04284 | 0.4 | 1 | 1.1 | 0.9
63 | 1 | 0.0015044 | 0.00037704 | 0 | 0 | 1 | 0.98184 | -0.34538 | 0.4 | 1 | 1.1 | 0.9
51 | 1 | 0.0050079 | 0.0012551 | 0 | 0 | 1 | 0.97852 | -0.41008 | 0.4 | 1 | 1.1 | 0.9
32 | 1 | 0.0050675 | 0.00127 | 0 | 0 | 1 | 0.97776 | -0.42508 | 0.4 | 1 | 1.1 | 0.9
29 | 1 | 0 | 0 | 0 | 0 | 1 | 0.97725 | -0.43463 | 0.4 | 1 | 1.1 | 0.9
59 | 1 | 0.0057971 | 0.0014529 | 0 | 0 | 1 | 0.97887 | -0.40309 | 0.4 | 1 | 1.1 | 0.9
50 | 1 | 0.048111 | 0.012058 | 0 | 0 | 1 | 0.97136 | -0.55054 | 0.4 | 1 | 1.1 | 0.9
30 | 1 | 0 | 0 | 0 | 0 | 1 | 0.97892 | -0.40215 | 0.4 | 1 | 1.1 | 0.9
52 | 1 | 0 | 0 | 0 | 0 | 1 | 0.97856 | -0.4093 | 0.4 | 1 | 1.1 | 0.9
9 | 1 | 0.0093872 | 0.0023527 | 0 | 0 | 1 | 0.97043 | -0.57059 | 0.4 | 1 | 1.1 | 0.9
10 | 1 | 0.013492 | 0.0033813 | 0 | 0 | 1 | 0.9708 | -0.56332 | 0.4 | 1 | 1.1 | 0.9
11 | 1 | 0 | 0 | 0 | 0 | 1 | 0.97201 | -0.53943 | 0.4 | 1 | 1.1 | 0.9
78 | 1 | 0.0014427 | 0.00036157 | 0 | 0 | 1 | 0.97208 | -0.53791 | 0.4 | 1 | 1.1 | 0.9
68 | 1 | 0 | 0 | 0 | 0 | 1 | 0.97281 | -0.52346 | 0.4 | 1 | 1.1 | 0.9
74 | 1 | 0.0094212 | 0.0023612 | 0 | 0 | 1 | 0.98965 | -0.1964 | 0.4 | 1 | 1.1 | 0.9
34 | 1 | 0.0033435 | 0.00083796 | 0 | 0 | 1 | 0.98009 | -0.3811 | 0.4 | 1 | 1.1 | 0.9
70 | 1 | 0 | 0 | 0 | 0 | 1 | 0.97683 | -0.44466 | 0.4 | 1 | 1.1 | 0.9
56 | 1 | 0.0036665 | 0.00091892 | 0 | 0 | 1 | 0.97844 | -0.41364 | 0.4 | 1 | 1.1 | 0.9
57 | 1 | 0.003427 | 0.00085888 | 0 | 0 | 1 | 0.97847 | -0.41287 | 0.4 | 1 | 1.1 | 0.9
54 | 1 | 0 | 0 | 0 | 0 | 1 | 0.97573 | -0.46469 | 0.4 | 1 | 1.1 | 0.9
53 | 1 | 0.001579 | 0.00039574 | 0 | 0 | 1 | 0.97452 | -0.48843 | 0.4 | 1 | 1.1 | 0.9
81 | 1 | 0 | 0 | 0 | 0 | 1 | 0.97338 | -0.51077 | 0.4 | 1 | 1.1 | 0.9
49 | 1 | 0.024224 | 0.0060711 | 0 | 0 | 1 | 0.97123 | -0.55306 | 0.4 | 1 | 1.1 | 0.9
33 | 1 | 0.0029014 | 0.00072717 | 0 | 0 | 1 | 0.97972 | -0.38836 | 0.4 | 1 | 1.1 | 0.9
35 | 1 | 0.0018376 | 0.00046054 | 0 | 0 | 1 | 0.97959 | -0.39096 | 0.4 | 1 | 1.1 | 0.9
37 | 1 | 0.0044591 | 0.0011175 | 0 | 0 | 1 | 0.97916 | -0.39936 | 0.4 | 1 | 1.1 | 0.9
73 | 1 | 0.0022454 | 0.00056274 | 0 | 0 | 1 | 0.97909 | -0.40073 | 0.4 | 1 | 1.1 | 0.9
62 | 1 | 0.0031758 | 0.00079594 | 0 | 0 | 1 | 0.97905 | -0.40165 | 0.4 | 1 | 1.1 | 0.9
38 | 1 | 0.006944 | 0.0017403 | 0 | 0 | 1 | 0.97274 | -0.52348 | 0.4 | 1 | 1.1 | 0.9
39 | 1 | 0 | 0 | 0 | 0 | 1 | 0.97213 | -0.53545 | 0.4 | 1 | 1.1 | 0.9
40 | 1 | 0 | 0 | 0 | 0 | 1 | 0.97433 | -0.49213 | 0.4 | 1 | 1.1 | 0.9
41 | 1 | 0 | 0 | 0 | 0 | 1 | 0.97184 | -0.54125 | 0.4 | 1 | 1.1 | 0.9
44 | 1 | 0 | 0 | 0 | 0 | 1 | 0.97438 | -0.4912 | 0.4 | 1 | 1.1 | 0.9
64 | 1 | 0.037546 | 0.0094098 | 0 | 0 | 1 | 0.97134 | -0.55116 | 0.4 | 1 | 1.1 | 0.9
42 | 1 | 0 | 0 | 0 | 0 | 1 | 0.97133 | -0.55125 | 0.4 | 1 | 1.1 | 0.9
43 | 1 | 0 | 0 | 0 | 0 | 1 | 0.97131 | -0.55178 | 0.4 | 1 | 1.1 | 0.9
84 | 1 | 0.00027258 | 6.8316e-05 | 0 | 0 | 1 | 0.97128 | -0.55225 | 0.4 | 1 | 1.1 | 0.9
48 | 1 | 0.012193 | 0.0030558 | 0 | 0 | 1 | 0.97094 | -0.55892 | 0.4 | 1 | 1.1 | 0.9
58 | 1 | 0.0010657 | 0.00026709 | 0 | 0 | 1 | 0.97885 | -0.40545 | 0.4 | 1 | 1.1 | 0.9
61 | 1 | 0.0021718 | 0.00054429 | 0 | 0 | 1 | 0.97888 | -0.40487 | 0.4 | 1 | 1.1 | 0.9
65 | 1 | 0.0096613 | 0.0024214 | 0 | 0 | 1 | 0.97316 | -0.5166 | 0.4 | 1 | 1.1 | 0.9
66 | 1 | 0 | 0 | 0 | 0 | 1 | 0.97387 | -0.50259 | 0.4 | 1 | 1.1 | 0.9
67 | 1 | 0 | 0 | 0 | 0 | 1 | 0.9752 | -0.47658 | 0.4 | 1 | 1.1 | 0.9
69 | 1 | 0.011485 | 0.0028783 | 0 | 0 | 1 | 0.97577 | -0.46533 | 0.4 | 1 | 1.1 | 0.9
83 | 1 | 0 | 0 | 0 | 0 | 1 | 0.97152 | -0.54909 | 0.4 | 1 | 1.1 | 0.9
85 | 1 | 0.013566 | 0.0034001 | 0 | 0 | 1 | 0.97135 | -0.55233 | 0.4 | 1 | 1.1 | 0.9
86 | 1 | 0 | 0 | 0 | 0 | 1 | 0.97108 | -0.55769 | 0.4 | 1 | 1.1 | 0.9
87 | 1 | 0.013124 | 0.0032892 | 0 | 0 | 1 | 0.97136 | -0.55213 | 0.4 | 1 | 1.1 | 0.9
79 | 1 | 0.020161 | 0.0050528 | 0 | 0 | 1 | 0.97065 | -0.56466 | 0.4 | 1 | 1.1 | 0.9
80 | 1 | 0.022057 | 0.0055281 | 0 | 0 | 1 | 0.97064 | -0.56471 | 0.4 | 1 | 1.1 | 0.9
88 | 1 | 0.013207 | 0.00331 | 0 | 0 | 1 | 0.97068 | -0.56565 | 0.4 | 1 | 1.1 | 0.9

## generator_data
GEN_BUS | PG | QG | QMAX | QMIN | VG | MBASE | GEN_STATUS | PMAX | PMIN
22 | 0.45932 | 0.11908 | 10 | -10 | 1 | 100 | 1 | 10 | 0

## branch_data
F_BUS | T_BUS | BR_R | BR_X | BR_B | RATE_A | RATE_B | RATE_C | TAP | SHIFT | BR_STATUS | ANGMIN | ANGMAX | P_in | Q_in | P_out | Q_out
1 | 2 | 0.93479 | 0.59826 | 1.5698e-09 | 0 | 0 | 0 | 0 | 0 | 1 | -90 | 90 | -0.0073243 | -0.0018356 | 0.0073249 | 0.0018358
1 | 3 | 2.8435 | 1.8198 | 4.775e-09 | 0 | 0 | 0 | 0 | 0 | 1 | -90 | 90 | 0.006968 | 0.0017463 | -0.0069665 | -0.0017458
2 | 4 | 6.9197 | 4.4286 | 1.162e-08 | 0 | 0 | 0 | 0 | 0 | 1 | -90 | 90 | -0.0090856 | -0.0022771 | 0.009092 | 0.00228
3 | 5 | 1.445 | 0.92483 | 2.4266e-09 | 0 | 0 | 0 | 0 | 0 | 1 | -90 | 90 | 0.0043349 | 0.0010862 | -0.0043346 | -0.0010863
4 | 8 | 1.4098 | 0.90226 | 2.3674e-09 | 0 | 0 | 0 | 0 | 0 | 1 | -90 | 90 | -0.010028 | -0.0025145 | 0.010029 | 0.0025153
5 | 6 | 0.77474 | 0.49583 | 1.301e-09 | 0 | 0 | 0 | 0 | 0 | 1 | -90 | 90 | 0.0034541 | 0.0008656 | -0.003454 | -0.00086566
8 | 23 | 2.0192 | 1.2923 | 3.3908e-09 | 0 | 0 | 0 | 0 | 0 | 1 | -90 | 90 | -0.022966 | -0.0057577 | 0.022978 | 0.0057649
23 | 25 | 5.3071 | 3.3965 | 8.9121e-09 | 0 | 0 | 0 | 0 | 0 | 1 | -90 | 90 | -0.022978 | -0.0057649 | 0.023009 | 0.0057838
27 | 31 | 7.9578 | 5.093 | 1.3363e-08 | 0 | 0 | 0 | 0 | 0 | 1 | -90 | 90 | -0.062966 | -0.015848 | 0.063319 | 0.016073
27 | 82 | 0.72575 | 0.46448 | 1.2187e-09 | 0 | 0 | 0 | 0 | 0 | 1 | -90 | 90 | 0.062966 | 0.015848 | -0.062934 | -0.015828
31 | 59 | 1.7654 | 1.1299 | 2.9646e-09 | 0 | 0 | 0 | 0 | 0 | 1 | -90 | 90 | 0.091093 | 0.023127 | -0.090931 | -0.023024
31 | 63 | 0.40974 | 0.26224 | 1.3761e-09 | 0 | 0 | 0 | 0 | 0 | 1 | -90 | 90 | -0.21924 | -0.055611 | 0.21946 | 0.055751
31 | 30 | 2.4132 | 1.5444 | 8.1047e-09 | 0 | 0 | 0 | 0 | 0 | 1 | -90 | 90 | 0.064829 | 0.016411 | -0.064716 | -0.01634
82 | 81 | 1.755 | 1.1232 | 2.947e-09 | 0 | 0 | 0 | 0 | 0 | 1 | -90 | 90 | 0.042362 | 0.010672 | -0.042327 | -0.01065
24 | 26 | 2.7774 | 1.7776 | 9.3281e-09 | 0 | 0 | 0 | 0 | 0 | 1 | -90 | 90 | -0.047856 | -0.012064 | 0.047927 | 0.012109
24 | 55 | 0.41852 | 0.26785 | 1.4056e-09 | 0 | 0 | 0 | 0 | 0 | 1 | -90 | 90 | 0.047856 | 0.012064 | -0.047845 | -0.012058
26 | 51 | 1.4855 | 0.95073 | 4.9892e-09 | 0 | 0 | 0 | 0 | 0 | 1 | -90 | 90 | -0.047927 | -0.012109 | 0.047965 | 0.012133
55 | 54 | 0.22644 | 0.14492 | 7.605e-10 | 0 | 0 | 0 | 0 | 0 | 1 | -90 | 90 | 0.046524 | 0.011727 | -0.046519 | -0.011723
16 | 18 | 3.1621 | 2.0238 | 5.31e-09 | 0 | 0 | 0 | 0 | 0 | 1 | -90 | 90 | 0.032811 | 0.0082544 | -0.032773 | -0.0082309
16 | 19 | 1.8905 | 1.2099 | 6.3492e-09 | 0 | 0 | 0 | 0 | 0 | 1 | -90 | 90 | 0.12733 | 0.032282 | -0.12699 | -0.032066
16 | 76 | 2.4553 | 1.5714 | 8.2463e-09 | 0 | 0 | 0 | 0 | 0 | 1 | -90 | 90 | -0.16014 | -0.040536 | 0.16083 | 0.04098
18 | 36 | 1.3817 | 0.88428 | 2.3202e-09 | 0 | 0 | 0 | 0 | 0 | 1 | -90 | 90 | 0.030713 | 0.007715 | -0.030698 | -0.007706
18 | 15 | 1.4999 | 0.95994 | 2.5187e-09 | 0 | 0 | 0 | 0 | 0 | 1 | -90 | 90 | 0.0020609 | 0.00051588 | -0.0020608 | -0.00051607
19 | 77 | 0.53875 | 0.3448 | 9.0471e-10 | 0 | 0 | 0 | 0 | 0 | 1 | -90 | 90 | 0.026572 | 0.0066611 | -0.026568 | -0.0066585
19 | 71 | 1.3539 | 0.86652 | 4.5472e-09 | 0 | 0 | 0 | 0 | 0 | 1 | -90 | 90 | 0.10042 | 0.025405 | -0.10027 | -0.025308
76 | 14 | 1.672 | 1.0701 | 5.6156e-09 | 0 | 0 | 0 | 0 | 0 | 1 | -90 | 90 | -0.165 | -0.042024 | 0.1655 | 0.042341
13 | 14 | 4.1822 | 2.6766 | 7.023e-09 | 0 | 0 | 0 | 0 | 0 | 1 | -90 | 90 | -0.018118 | -0.0045438 | 0.018133 | 0.0045526
13 | 12 | 2.4435 | 1.5638 | 4.1033e-09 | 0 | 0 | 0 | 0 | 0 | 1 | -90 | 90 | 0.018118 | 0.0045438 | -0.018109 | -0.0045386
14 | 17 | 1.7811 | 1.1399 | 5.9818e-09 | 0 | 0 | 0 | 0 | 0 | 1 | -90 | 90 | -0.20244 | -0.051611 | 0.20323 | 0.052118
14 | 75 | 2.2449 | 1.4367 | 3.7698e-09 | 0 | 0 | 0 | 0 | 0 | 1 | -90 | 90 | 0.01881 | 0.0047172 | -0.018801 | -0.0047121
17 | 45 | 0.43499 | 0.2784 | 1.4609e-09 | 0 | 0 | 0 | 0 | 0 | 1 | -90 | 90 | -0.20323 | -0.052118 | 0.20342 | 0.052242
75 | 74 | 0.042869 | 0.027436 | 7.1988e-11 | 0 | 0 | 0 | 0 | 0 | 1 | -90 | 90 | 0.0094212 | 0.0023612 | -0.0094212 | -0.0023612
15 | 72 | 2.9374 | 1.8799 | 4.9326e-09 | 0 | 0 | 0 | 0 | 0 | 1 | -90 | 90 | 0.0020608 | 0.00051607 | -0.0020607 | -0.00051646
45 | 46 | 0.94283 | 0.60341 | 3.1665e-09 | 0 | 0 | 0 | 0 | 0 | 1 | -90 | 90 | -0.20833 | -0.053471 | 0.20877 | 0.053752
36 | 34 | 1.2761 | 0.81668 | 2.1429e-09 | 0 | 0 | 0 | 0 | 0 | 1 | -90 | 90 | 0.028331 | 0.0071127 | -0.028319 | -0.0071056
71 | 70 | 0.94486 | 0.60471 | 3.1734e-09 | 0 | 0 | 0 | 0 | 0 | 1 | -90 | 90 | 0.085841 | 0.021693 | -0.085763 | -0.021644
21 | 28 | 5.0028 | 3.2018 | 8.401e-09 | 0 | 0 | 0 | 0 | 0 | 1 | -90 | 90 | 0.0050692 | 0.0012702 | -0.0050678 | -0.00127
21 | 60 | 2.1869 | 1.3996 | 3.6725e-09 | 0 | 0 | 0 | 0 | 0 | 1 | -90 | 90 | -0.0050692 | -0.0012702 | 0.0050698 | 0.0012702
28 | 32 | 1.1795 | 0.75487 | 1.9807e-09 | 0 | 0 | 0 | 0 | 0 | 1 | -90 | 90 | 0.0050678 | 0.00127 | -0.0050675 | -0.00127
60 | 52 | 2.1555 | 1.3795 | 3.6196e-09 | 0 | 0 | 0 | 0 | 0 | 1 | -90 | 90 | -0.011716 | -0.0029359 | 0.011719 | 0.0029377
22 | 25 | 5.9263 | 3.7928 | 1.9904e-08 | 0 | 0 | 0 | 0 | 0 | 1 | -90 | 90 | 0.24808 | 0.064537 | -0.24418 | -0.062047
22 | 46 | 0.92497 | 0.59198 | 3.1065e-09 | 0 | 0 | 0 | 0 | 0 | 1 | -90 | 90 | 0.21124 | 0.054543 | -0.2108 | -0.054262
25 | 63 | 0.39174 | 0.25071 | 1.3157e-09 | 0 | 0 | 0 | 0 | 0 | 1 | -90 | 90 | 0.22117 | 0.056263 | -0.22096 | -0.056128
51 | 30 | 0.6468 | 0.41395 | 2.1723e-09 | 0 | 0 | 0 | 0 | 0 | 1 | -90 | 90 | -0.052973 | -0.013388 | 0.052993 | 0.0134
29 | 59 | 1.6001 | 1.0241 | 2.687e-09 | 0 | 0 | 0 | 0 | 0 | 1 | -90 | 90 | -0.085005 | -0.021489 | 0.085134 | 0.021571
29 | 50 | 5.8344 | 3.734 | 9.7976e-09 | 0 | 0 | 0 | 0 | 0 | 1 | -90 | 90 | 0.085005 | 0.021489 | -0.084535 | -0.021189
50 | 49 | 0.29293 | 0.18747 | 4.919e-10 | 0 | 0 | 0 | 0 | 0 | 1 | -90 | 90 | 0.036425 | 0.0091315 | -0.03642 | -0.0091288
30 | 52 | 2.6207 | 1.6772 | 4.4008e-09 | 0 | 0 | 0 | 0 | 0 | 1 | -90 | 90 | 0.011723 | 0.0029398 | -0.011719 | -0.0029377
9 | 10 | 3.2686 | 2.0919 | 5.4889e-09 | 0 | 0 | 0 | 0 | 0 | 1 | -90 | 90 | -0.0093872 | -0.0023527 | 0.0093905 | 0.0023542
10 | 11 | 4.4163 | 2.8264 | 7.4162e-09 | 0 | 0 | 0 | 0 | 0 | 1 | -90 | 90 | -0.022882 | -0.0057355 | 0.022908 | 0.0057515
11 | 78 | 0.28026 | 0.17937 | 4.7064e-10 | 0 | 0 | 0 | 0 | 0 | 1 | -90 | 90 | -0.022908 | -0.0057515 | 0.02291 | 0.0057525
78 | 68 | 2.5183 | 1.6117 | 4.2289e-09 | 0 | 0 | 0 | 0 | 0 | 1 | -90 | 90 | -0.024353 | -0.0061141 | 0.024369 | 0.0061245
68 | 83 | 2.7208 | 1.7413 | 4.5689e-09 | 0 | 0 | 0 | 0 | 0 | 1 | -90 | 90 | 0.039961 | 0.010038 | -0.039912 | -0.010007
68 | 66 | 1.3802 | 0.8833 | 4.6353e-09 | 0 | 0 | 0 | 0 | 0 | 1 | -90 | 90 | -0.06433 | -0.016163 | 0.064394 | 0.016203
34 | 33 | 1.2526 | 0.80164 | 2.1034e-09 | 0 | 0 | 0 | 0 | 0 | 1 | -90 | 90 | 0.024976 | 0.0062677 | -0.024967 | -0.0062623
70 | 69 | 1.0347 | 0.66219 | 3.475e-09 | 0 | 0 | 0 | 0 | 0 | 1 | -90 | 90 | 0.085763 | 0.021644 | -0.085679 | -0.02159
56 | 57 | 0.89312 | 0.5716 | 1.4998e-09 | 0 | 0 | 0 | 0 | 0 | 1 | -90 | 90 | -0.0036665 | -0.00091892 | 0.0036667 | 0.00091886
57 | 58 | 4.4932 | 2.8757 | 7.5454e-09 | 0 | 0 | 0 | 0 | 0 | 1 | -90 | 90 | -0.0070937 | -0.0017777 | 0.0070962 | 0.0017786
54 | 53 | 2.1829 | 1.3971 | 7.3315e-09 | 0 | 0 | 0 | 0 | 0 | 1 | -90 | 90 | 0.046519 | 0.011723 | -0.046466 | -0.01169
53 | 44 | 0.26281 | 0.1682 | 8.8265e-10 | 0 | 0 | 0 | 0 | 0 | 1 | -90 | 90 | 0.044887 | 0.011294 | -0.044881 | -0.011291
81 | 79 | 5.4048 | 3.4591 | 9.0762e-09 | 0 | 0 | 0 | 0 | 0 | 1 | -90 | 90 | 0.042327 | 0.01065 | -0.042218 | -0.010581
49 | 48 | 2.029 | 1.2986 | 3.4072e-09 | 0 | 0 | 0 | 0 | 0 | 1 | -90 | 90 | 0.012196 | 0.0030577 | -0.012193 | -0.0030558
33 | 35 | 0.50672 | 0.3243 | 8.5092e-10 | 0 | 0 | 0 | 0 | 0 | 1 | -90 | 90 | 0.022066 | 0.0055352 | -0.022063 | -0.0055335
35 | 37 | 1.7854 | 1.1427 | 2.9982e-09 | 0 | 0 | 0 | 0 | 0 | 1 | -90 | 90 | 0.020225 | 0.005073 | -0.020217 | -0.0050681
37 | 73 | 0.37497 | 0.23998 | 6.2967e-10 | 0 | 0 | 0 | 0 | 0 | 1 | -90 | 90 | 0.015758 | 0.0039505 | -0.015757 | -0.0039499
73 | 62 | 0.29112 | 0.18632 | 4.8888e-10 | 0 | 0 | 0 | 0 | 0 | 1 | -90 | 90 | 0.013512 | 0.0033872 | -0.013511 | -0.0033868
62 | 61 | 1.3387 | 0.85677 | 2.248e-09 | 0 | 0 | 0 | 0 | 0 | 1 | -90 | 90 | 0.010335 | 0.0025909 | -0.010334 | -0.0025901
38 | 39 | 1.3418 | 0.85875 | 2.2532e-09 | 0 | 0 | 0 | 0 | 0 | 1 | -90 | 90 | 0.037868 | 0.009507 | -0.037847 | -0.0094934
38 | 40 | 2.9738 | 1.9033 | 9.9877e-09 | 0 | 0 | 0 | 0 | 0 | 1 | -90 | 90 | -0.044812 | -0.011247 | 0.044879 | 0.011289
39 | 41 | 0.64922 | 0.4155 | 1.0902e-09 | 0 | 0 | 0 | 0 | 0 | 1 | -90 | 90 | 0.037847 | 0.0094934 | -0.037836 | -0.0094868
40 | 44 | 0.089258 | 0.057125 | 2.9978e-10 | 0 | 0 | 0 | 0 | 0 | 1 | -90 | 90 | -0.044879 | -0.011289 | 0.044881 | 0.011291
41 | 64 | 1.1092 | 0.70986 | 1.8626e-09 | 0 | 0 | 0 | 0 | 0 | 1 | -90 | 90 | 0.037836 | 0.0094868 | -0.037818 | -0.0094755
64 | 42 | 1.2962 | 0.82955 | 2.1766e-09 | 0 | 0 | 0 | 0 | 0 | 1 | -90 | 90 | 0.0002726 | 6.5692e-05 | -0.0002726 | -6.5897e-05
42 | 43 | 8.1052 | 5.1873 | 1.3611e-08 | 0 | 0 | 0 | 0 | 0 | 1 | -90 | 90 | 0.0002726 | 6.5897e-05 | -0.00027259 | -6.7177e-05
43 | 84 | 7.2154 | 4.6178 | 1.2117e-08 | 0 | 0 | 0 | 0 | 0 | 1 | -90 | 90 | 0.00027259 | 6.7177e-05 | -0.00027258 | -6.8316e-05
58 | 61 | 0.30638 | 0.19609 | 5.145e-10 | 0 | 0 | 0 | 0 | 0 | 1 | -90 | 90 | -0.0081619 | -0.0020457 | 0.0081621 | 0.0020458
65 | 66 | 6.158 | 3.9411 | 1.0341e-08 | 0 | 0 | 0 | 0 | 0 | 1 | -90 | 90 | -0.0096613 | -0.0024214 | 0.0096678 | 0.0024245
66 | 67 | 1.4984 | 0.95895 | 5.0323e-09 | 0 | 0 | 0 | 0 | 0 | 1 | -90 | 90 | -0.074062 | -0.018628 | 0.074154 | 0.018686
67 | 69 | 0.6492 | 0.41549 | 2.1804e-09 | 0 | 0 | 0 | 0 | 0 | 1 | -90 | 90 | -0.074154 | -0.018686 | 0.074194 | 0.018712
83 | 85 | 1.0102 | 0.64655 | 1.6965e-09 | 0 | 0 | 0 | 0 | 0 | 1 | -90 | 90 | 0.013569 | 0.0034013 | -0.013566 | -0.0034001
83 | 86 | 2.7538 | 1.7624 | 4.6243e-09 | 0 | 0 | 0 | 0 | 0 | 1 | -90 | 90 | 0.013217 | 0.0033158 | -0.013212 | -0.0033128
83 | 87 | 0.97945 | 0.62685 | 1.6448e-09 | 0 | 0 | 0 | 0 | 0 | 1 | -90 | 90 | 0.013126 | 0.0032903 | -0.013124 | -0.0032892
86 | 88 | 2.5462 | 1.6296 | 4.2757e-09 | 0 | 0 | 0 | 0 | 0 | 1 | -90 | 90 | 0.013212 | 0.0033128 | -0.013207 | -0.00331
79 | 80 | 0.010618 | 0.0067957 | 1.7831e-11 | 0 | 0 | 0 | 0 | 0 | 1 | -90 | 90 | 0.022057 | 0.0055281 | -0.022057 | -0.0055281