## bus_data
BUS_I | BUS_TYPE | Pd | Qd | Gs | Bs | area | Vm | Va | baseKV | zone | Vmax | Vmin
1 | 1 | 0.00064123 | 0.00016071 | 0 | 0 | 1 | 0.99687 | -0.05956 | 0.4 | 1 | 1.1 | 0.9
2 | 1 | 0.00070285 | 0.00017615 | 0 | 0 | 1 | 0.99632 | -0.070159 | 0.4 | 1 | 1.1 | 0.9
3 | 1 | 0 | 0 | 0 | 0 | 1 | 0.99723 | -0.052655 | 0.4 | 1 | 1.1 | 0.9
4 | 1 | 0.0016239 | 0.00040699 | 0 | 0 | 1 | 0.99577 | -0.080788 | 0.4 | 1 | 1.1 | 0.9
6 | 1 | 0 | 0 | 0 | 0 | 1 | 0.99802 | -0.037697 | 0.4 | 1 | 1.1 | 0.9
9 | 1 | 0 | 0 | 0 | 0 | 1 | 0.99641 | -0.06838 | 0.4 | 1 | 1.1 | 0.9
92 | 1 | 0.0020866 | 0.00052295 | 0 | 0 | 1 | 0.99529 | -0.090146 | 0.4 | 1 | 1.1 | 0.9
8 | 1 | 0 | 0 | 0 | 0 | 1 | 0.999 | -0.018927 | 0.4 | 1 | 1.1 | 0.9
76 | 1 | 0.00045078 | 0.00011297 | 0 | 0 | 1 | 0.99559 | -0.084053 | 0.4 | 1 | 1.1 | 0.9
7 | 1 | 0 | 0 | 0 | 0 | 1 | 0.99896 | -0.019932 | 0.4 | 1 | 1.1 | 0.9
37 | 1 | 0.0018965 | 0.00047531 | 0 | 0 | 1 | 0.99827 | -0.03327 | 0.4 | 1 | 1.1 | 0.9
38 | 3 | 0.048791 | 0.012228 | 0 | 0 | 1 | 1 | 0 | 0.4 | 1 | 1.1 | 0.9
36 | 1 | 0.00046741 | 0.00011715 | 0 | 0 | 1 | 0.99892 | -0.020781 | 0.4 | 1 | 1.1 | 0.9
12 | 1 | 0 | 0 | 0 | 0 | 1 | 0.99367 | -0.12108 | 0.4 | 1 | 1.1 | 0.9
67 | 1 | 0.085198 | 0.021353 | 0 | 0 | 1 | 0.98517 | -0.28511 | 0.4 | 1 | 1.1 | 0.9
10 | 1 | 0 | 0 | 0 | 0 | 1 | 0.99514 | -0.092952 | 0.4 | 1 | 1.1 | 0.9
91 | 1 | 0.0015266 | 0.00038261 | 0 | 0 | 1 | 0.99503 | -0.095131 | 0.4 | 1 | 1.1 | 0.9
11 | 1 | 0 | 0 | 0 | 0 | 1 | 0.98928 | -0.20594 | 0.4 | 1 | 1.1 | 0.9
139 | 1 | 0.0005712 | 0.00014316 | 0 | 0 | 1 | 0.98928 | -0.20602 | 0.4 | 1 | 1.1 | 0.9
27 | 1 | 0 | 0 | 0 | 0 | 1 | 0.98933 | -0.20498 | 0.4 | 1 | 1.1 | 0.9
69 | 1 | 0.025392 | 0.006364 | 0 | 0 | 1 | 0.99007 | -0.19071 | 0.4 | 1 | 1.1 | 0.9
13 | 1 | 0 | 0 | 0 | 0 | 1 | 0.99408 | -0.11355 | 0.4 | 1 | 1.1 | 0.9
18 | 1 | 0 | 0 | 0 | 0 | 1 | 0.99405 | -0.11403 | 0.4 | 1 | 1.1 | 0.9
16 | 1 | 0 | 0 | 0 | 0 | 1 | 0.99356 | -0.12359 | 0.4 | 1 | 1.1 | 0.9
109 | 1 | 0.0091954 | 0.0023046 | 0 | 0 | 1 | 0.99334 | -0.12781 | 0.4 | 1 | 1.1 | 0.9
125 | 1 | 0.00091019 | 0.00022811 | 0 | 0 | 1 | 0.99403 | -0.11437 | 0.4 | 1 | 1.1 | 0.9
25 | 1 | 0 | 0 | 0 | 0 | 1 | 0.98919 | -0.20785 | 0.4 | 1 | 1.1 | 0.9
39 | 1 | 0.0026356 | 0.00066054 | 0 | 0 | 1 | 0.98917 | -0.20822 | 0.4 | 1 | 1.1 | 0.9
26 | 1 | 0 | 0 | 0 | 0 | 1 | 0.98949 | -0.20184 | 0.4 | 1 | 1.1 | 0.9
28 | 1 | 0 | 0 | 0 | 0 | 1 | 0.98955 | -0.20083 | 0.4 | 1 | 1.1 | 0.9
135 | 1 | 0.0023579 | 0.00059093 | 0 | 0 | 1 | 0.98938 | -0.20399 | 0.4 | 1 | 1.1 | 0.9
58 | 1 | 0.055183 | 0.01383 | 0 | 0 | 1 | 0.98974 | -0.19716 | 0.4 | 1 | 1.1 | 0.9
74 | 1 | 0.0011767 | 0.00029491 | 0 | 0 | 1 | 0.99473 | -0.10044 | 0.4 | 1 | 1.1 | 0.9
52 | 1 | 0.0012141 | 0.00030428 | 0 | 0 | 1 | 0.99818 | -0.03507 | 0.4 | 1 | 1.1 | 0.9
68 | 1 | 0.0060556 | 0.0015177 | 0 | 0 | 1 | 0.9844 | -0.30023 | 0.4 | 1 | 1.1 | 0.9
60 | 1 | 0.04185 | 0.010489 | 0 | 0 | 1 | 0.99005 | -0.19109 | 0.4 | 1 | 1.1 | 0.9
59 | 1 | 0.045181 | 0.011323 | 0 | 0 | 1 | 0.98987 | -0.1946 | 0.4 | 1 | 1.1 | 0.9
78 | 1 | 0.00077531 | 0.00019431 | 0 | 0 | 1 | 0.98956 | -0.20016 | 0.4 | 1 | 1.1 | 0.9
79 | 1 | 0.00074788 | 0.00018744 | 0 | 0 | 1 | 0.98958 | -0.19979 | 0.4 | 1 | 1.1 | 0.9
31 | 1 | 0.0017841 | 0.00044715 | 0 | 0 | 1 | 0.98623 | -0.26441 | 0.4 | 1 | 1.1 | 0.9
32 | 1 | 0.00083504 | 0.00020928 | 0 | 0 | 1 | 0.98624 | -0.26438 | 0.4 | 1 | 1.1 | 0.9
33 | 1 | 0.00061325 | 0.0001537 | 0 | 0 | 1 | 0.98614 | -0.26629 | 0.4 | 1 | 1.1 | 0.9
34 | 1 | 0.0012284 | 0.00030786 | 0 | 0 | 1 | 0.98632 | -0.2628 | 0.4 | 1 | 1.1 | 0.9
35 | 1 | 0.001188 | 0.00029775 | 0 | 0 | 1 | 0.9861 | -0.26707 | 0.4 | 1 | 1.1 | 0.9
40 | 1 | 0.0013111 | 0.0003286 | 0 | 0 | 1 | 0.98637 | -0.26172 | 0.4 | 1 | 1.1 | 0.9
43 | 1 | 0.0018396 | 0.00046105 | 0 | 0 | 1 | 0.98609 | -0.26719 | 0.4 | 1 | 1.1 | 0.9
41 | 1 | 0.0011461 | 0.00028723 | 0 | 0 | 1 | 0.98642 | -0.26088 | 0.4 | 1 | 1.1 | 0.9
44 | 1 | 0.0013923 | 0.00034895 | 0 | 0 | 1 | 0.98604 | -0.26823 | 0.4 | 1 | 1.1 | 0.9
50 | 1 | 0.00091643 | 0.00022968 | 0 | 0 | 1 | 0.99805 | -0.037522 | 0.4 | 1 | 1.1 | 0.9
42 | 1 | 0.0022083 | 0.00055344 | 0 | 0 | 1 | 0.98663 | -0.25675 | 0.4 | 1 | 1.1 | 0.9
55 | 1 | 0 | 0 | 0 | 0 | 1 | 0.98678 | -0.25384 | 0.4 | 1 | 1.1 | 0.9
56 | 1 | 0.0011653 | 0.00029205 | 0 | 0 | 1 | 0.98685 | -0.25235 | 0.4 | 1 | 1.1 | 0.9
57 | 1 | 0.0021849 | 0.0005476 | 0 | 0 | 1 | 0.98622 | -0.26462 | 0.4 | 1 | 1.1 | 0.9
46 | 1 | 0.00034544 | 8.6575e-05 | 0 | 0 | 1 | 0.99774 | -0.043483 | 0.4 | 1 | 1.1 | 0.9
47 | 1 | 0.00059826 | 0.00014994 | 0 | 0 | 1 | 0.99748 | -0.048383 | 0.4 | 1 | 1.1 | 0.9
48 | 1 | 0 | 0 | 0 | 0 | 1 | 0.99783 | -0.041673 | 0.4 | 1 | 1.1 | 0.9
49 | 1 | 0 | 0 | 0 | 0 | 1 | 0.99733 | -0.051342 | 0.4 | 1 | 1.1 | 0.9
51 | 1 | 0.0052493 | 0.0013156 | 0 | 0 | 1 | 0.99777 | -0.042961 | 0.4 | 1 | 1.1 | 0.9
53 | 1 | 0.00046113 | 0.00011557 | 0 | 0 | 1 | 0.99715 | -0.054835 | 0.4 | 1 | 1.1 | 0.9
65 | 1 | 0.00042985 | 0.00010773 | 0 | 0 | 1 | 0.99715 | -0.054857 | 0.4 | 1 | 1.1 | 0.9
66 | 1 | 0.0062249 | 0.0015601 | 0 | 0 | 1 | 0.99706 | -0.056614 | 0.4 | 1 | 1.1 | 0.9
62 | 1 | 0.00071061 | 0.0001781 | 0 | 0 | 1 | 0.98758 | -0.23821 | 0.4 | 1 | 1.1 | 0.9
90 | 1 | 0.00070669 | 0.00017711 | 0 | 0 | 1 | 0.98568 | -0.27514 | 0.4 | 1 | 1.1 | 0.9
61 | 1 | 0.0010697 | 0.00026809 | 0 | 0 | 1 | 0.98861 | -0.21826 | 0.4 | 1 | 1.1 | 0.9
88 | 1 | 0.0014497 | 0.00036334 | 0 | 0 | 1 | 0.98499 | -0.28858 | 0.4 | 1 | 1.1 | 0.9
63 | 1 | 0.001348 | 0.00033784 | 0 | 0 | 1 | 0.98894 | -0.21184 | 0.4 | 1 | 1.1 | 0.9
64 | 1 | 0.0013248 | 0.00033203 | 0 | 0 | 1 | 0.98968 | -0.19766 | 0.4 | 1 | 1.1 | 0.9
71 | 1 | 0.0010341 | 0.00025918 | 0 | 0 | 1 | 0.99016 | -0.18838 | 0.4 | 1 | 1.1 | 0.9
70 | 1 | 0.0010453 | 0.00026198 | 0 | 0 | 1 | 0.99042 | -0.18327 | 0.4 | 1 | 1.1 | 0.9
72 | 1 | 0.00036186 | 9.069e-05 | 0 | 0 | 1 | 0.99068 | -0.17826 | 0.4 | 1 | 1.1 | 0.9
73 | 1 | 0 | 0 | 0 | 0 | 1 | 0.99105 | -0.17109 | 0.4 | 1 | 1.1 | 0.9
77 | 1 | 0.0013376 | 0.00033524 | 0 | 0 | 1 | 0.99035 | -0.18473 | 0.4 | 1 | 1.1 | 0.9
75 | 1 | 0.0018994 | 0.00047604 | 0 | 0 | 1 | 0.99289 | -0.1358 | 0.4 | 1 | 1.1 | 0.9
113 | 1 | 0.0013636 | 0.00034176 | 0 | 0 | 1 | 0.99014 | -0.18884 | 0.4 | 1 | 1.1 | 0.9
112 | 1 | 0.0025393 | 0.0006364 | 0 | 0 | 1 | 0.99006 | -0.19046 | 0.4 | 1 | 1.1 | 0.9
80 | 1 | 0.0012182 | 0.00030532 | 0 | 0 | 1 | 0.98958 | -0.19978 | 0.4 | 1 | 1.1 | 0.9
93 | 1 | 0.00077696 | 0.00019472 | 0 | 0 | 1 | 0.98961 | -0.19908 | 0.4 | 1 | 1.1 | 0.9
94 | 1 | 0.0011454 | 0.00028707 | 0 | 0 | 1 | 0.9897 | -0.19733 | 0.4 | 1 | 1.1 | 0.9
82 | 1 | 0.001232 | 0.00030876 | 0 | 0 | 1 | 0.98391 | -0.3096 | 0.4 | 1 | 1.1 | 0.9
83 | 1 | 0.0011363 | 0.00028478 | 0 | 0 | 1 | 0.98436 | -0.3009 | 0.4 | 1 | 1.1 | 0.9
84 | 1 | 0 | 0 | 0 | 0 | 1 | 0.98387 | -0.3105 | 0.4 | 1 | 1.1 | 0.9
85 | 1 | 0.0014958 | 0.00037488 | 0 | 0 | 1 | 0.98454 | -0.29744 | 0.4 | 1 | 1.1 | 0.9
86 | 1 | 0.0012515 | 0.00031365 | 0 | 0 | 1 | 0.98382 | -0.31147 | 0.4 | 1 | 1.1 | 0.9
87 | 1 | 0.0012658 | 0.00031724 | 0 | 0 | 1 | 0.98307 | -0.32606 | 0.4 | 1 | 1.1 | 0.9
89 | 1 | 0.0011659 | 0.00029221 | 0 | 0 | 1 | 0.98473 | -0.29356 | 0.4 | 1 | 1.1 | 0.9
119 | 1 | 0.00097297 | 0.00024385 | 0 | 0 | 1 | 0.98382 | -0.31148 | 0.4 | 1 | 1.1 | 0.9
107 | 1 | 0.00081683 | 0.00020472 | 0 | 0 | 1 | 0.98287 | -0.32997 | 0.4 | 1 | 1.1 | 0.9
120 | 1 | 0.0014131 | 0.00035416 | 0 | 0 | 1 | 0.9838 | -0.31177 | 0.4 | 1 | 1.1 | 0.9
105 | 1 | 0.00069911 | 0.00017521 | 0 | 0 | 1 | 0.98285 | -0.33029 | 0.4 | 1 | 1.1 | 0.9
97 | 1 | 0.0016288 | 0.00040821 | 0 | 0 | 1 | 0.98986 | -0.19421 | 0.4 | 1 | 1.1 | 0.9
95 | 1 | 0.0022401 | 0.00056142 | 0 | 0 | 1 | 0.98956 | -0.20016 | 0.4 | 1 | 1.1 | 0.9
96 | 1 | 0.0029007 | 0.00072699 | 0 | 0 | 1 | 0.98949 | -0.20139 | 0.4 | 1 | 1.1 | 0.9
98 | 1 | 0.0049915 | 0.001251 | 0 | 0 | 1 | 0.98184 | -0.35011 | 0.4 | 1 | 1.1 | 0.9
99 | 1 | 0.0034044 | 0.00085322 | 0 | 0 | 1 | 0.98172 | -0.35248 | 0.4 | 1 | 1.1 | 0.9
100 | 1 | 0.0011305 | 0.00028333 | 0 | 0 | 1 | 0.98187 | -0.34941 | 0.4 | 1 | 1.1 | 0.9
101 | 1 | 0.0010821 | 0.0002712 | 0 | 0 | 1 | 0.9817 | -0.35278 | 0.4 | 1 | 1.1 | 0.9
102 | 1 | 0.0035789 | 0.00089696 | 0 | 0 | 1 | 0.98213 | -0.34439 | 0.4 | 1 | 1.1 | 0.9
126 | 1 | 0.0010162 | 0.00025467 | 0 | 0 | 1 | 0.98169 | -0.35311 | 0.4 | 1 | 1.1 | 0.9
103 | 1 | 0.0017566 | 0.00044026 | 0 | 0 | 1 | 0.98236 | -0.33986 | 0.4 | 1 | 1.1 | 0.9
104 | 1 | 0.00095437 | 0.00023919 | 0 | 0 | 1 | 0.98256 | -0.33591 | 0.4 | 1 | 1.1 | 0.9
108 | 1 | 0.00094785 | 0.00023755 | 0 | 0 | 1 | 0.98259 | -0.33546 | 0.4 | 1 | 1.1 | 0.9
106 | 1 | 0.00031809 | 7.9722e-05 | 0 | 0 | 1 | 0.98268 | -0.33362 | 0.4 | 1 | 1.1 | 0.9

## generator_data
GEN_BUS | PG | QG | QMAX | QMIN | VG | MBASE | GEN_STATUS | PMAX | PMIN
38 | 0.42848 | 0.10891 | 10 | -10 | 1 | 100 | 1 | 10 | 0

## branch_data
F_BUS | T_BUS | BR_R | BR_X | BR_B | RATE_A | RATE_B | RATE_C | TAP | SHIFT | BR_STATUS | ANGMIN | ANGMAX | P_in | Q_in | P_out | Q_out
1 | 2 | 2.9385 | 1.8806 | 4.9345e-09 | 0 | 0 | 0 | 0 | 0 | 1 | -90 | 90 | 0.016086 | 0.004042 | -0.016077 | -0.0040373
1 | 3 | 1.8425 | 1.1792 | 3.094e-09 | 0 | 0 | 0 | 0 | 0 | 1 | -90 | 90 | -0.016727 | -0.0042027 | 0.016732 | 0.0042059
2 | 4 | 3.0787 | 1.9704 | 5.17e-09 | 0 | 0 | 0 | 0 | 0 | 1 | -90 | 90 | 0.015375 | 0.0038612 | -0.015367 | -0.0038567
3 | 6 | 0.23734 | 0.1519 | 1.1957e-09 | 0 | 0 | 0 | 0 | 0 | 1 | -90 | 90 | -0.28336 | -0.07188 | 0.28357 | 0.07201
3 | 9 | 0.26486 | 0.16951 | 1.3343e-09 | 0 | 0 | 0 | 0 | 0 | 1 | -90 | 90 | 0.26663 | 0.067674 | -0.26643 | -0.067545
4 | 92 | 3.0281 | 1.938 | 5.085e-09 | 0 | 0 | 0 | 0 | 0 | 1 | -90 | 90 | 0.013743 | 0.0034497 | -0.013737 | -0.0034463
6 | 8 | 0.23435 | 0.14998 | 1.1806e-09 | 0 | 0 | 0 | 0 | 0 | 1 | -90 | 90 | -0.36119 | -0.09178 | 0.36151 | 0.091989
6 | 76 | 2.6881 | 1.7204 | 4.514e-09 | 0 | 0 | 0 | 0 | 0 | 1 | -90 | 90 | 0.07762 | 0.01977 | -0.077447 | -0.01966
9 | 12 | 1.3505 | 0.86429 | 6.8033e-09 | 0 | 0 | 0 | 0 | 0 | 1 | -90 | 90 | 0.17422 | 0.044065 | -0.17378 | -0.043785
9 | 67 | 10.4497 | 6.6878 | 1.7548e-08 | 0 | 0 | 0 | 0 | 0 | 1 | -90 | 90 | 0.092211 | 0.023479 | -0.091258 | -0.022871
92 | 10 | 1.0703 | 0.68501 | 1.7974e-09 | 0 | 0 | 0 | 0 | 0 | 1 | -90 | 90 | 0.01165 | 0.0029233 | -0.011649 | -0.0029225
8 | 38 | 0.23677 | 0.15153 | 1.1928e-09 | 0 | 0 | 0 | 0 | 0 | 1 | -90 | 90 | -0.36151 | -0.091989 | 0.36184 | 0.0922
76 | 74 | 0.95245 | 0.60957 | 1.5994e-09 | 0 | 0 | 0 | 0 | 0 | 1 | -90 | 90 | 0.076996 | 0.019547 | -0.076935 | -0.019508
7 | 37 | 3.4378 | 2.2002 | 5.773e-09 | 0 | 0 | 0 | 0 | 0 | 1 | -90 | 90 | 0.017358 | 0.0043562 | -0.017347 | -0.0043498
7 | 38 | 5.0098 | 3.2063 | 8.4128e-09 | 0 | 0 | 0 | 0 | 0 | 1 | -90 | 90 | -0.017825 | -0.004472 | 0.017842 | 0.0044821
7 | 36 | 8.0931 | 5.1796 | 1.3591e-08 | 0 | 0 | 0 | 0 | 0 | 1 | -90 | 90 | 0.00046743 | 0.0001158 | -0.00046741 | -0.00011715
37 | 52 | 0.52075 | 0.33328 | 8.7449e-10 | 0 | 0 | 0 | 0 | 0 | 1 | -90 | 90 | 0.015451 | 0.0038745 | -0.015449 | -0.0038737
12 | 69 | 1.7731 | 1.1348 | 8.9323e-09 | 0 | 0 | 0 | 0 | 0 | 1 | -90 | 90 | 0.17378 | 0.043785 | -0.1732 | -0.043417
67 | 68 | 10.8495 | 6.9437 | 1.8219e-08 | 0 | 0 | 0 | 0 | 0 | 1 | -90 | 90 | 0.0060599 | 0.0015187 | -0.0060556 | -0.0015177
10 | 91 | 0.83076 | 0.53169 | 1.3951e-09 | 0 | 0 | 0 | 0 | 0 | 1 | -90 | 90 | 0.011649 | 0.0029225 | -0.011647 | -0.0029219
91 | 13 | 8.0776 | 5.1697 | 1.3565e-08 | 0 | 0 | 0 | 0 | 0 | 1 | -90 | 90 | 0.010121 | 0.0025393 | -0.010112 | -0.0025349
11 | 139 | 0.67648 | 0.43295 | 1.136e-09 | 0 | 0 | 0 | 0 | 0 | 1 | -90 | 90 | 0.0005712 | 0.00014305 | -0.0005712 | -0.00014316
11 | 27 | 7.3252 | 4.6881 | 1.2301e-08 | 0 | 0 | 0 | 0 | 0 | 1 | -90 | 90 | -0.0005712 | -0.00014305 | 0.00057123 | 0.00014186
27 | 135 | 1.3487 | 0.86316 | 2.2648e-09 | 0 | 0 | 0 | 0 | 0 | 1 | -90 | 90 | -0.0032072 | -0.00080178 | 0.0032074 | 0.00080165
27 | 25 | 4.7767 | 3.0571 | 8.0214e-09 | 0 | 0 | 0 | 0 | 0 | 1 | -90 | 90 | 0.002636 | 0.00065992 | -0.0026356 | -0.00066047
69 | 60 | 0.011192 | 0.0071626 | 3.7587e-11 | 0 | 0 | 0 | 0 | 0 | 1 | -90 | 90 | 0.14781 | 0.037053 | -0.14781 | -0.037051
13 | 18 | 2.2923 | 1.4671 | 3.8493e-09 | 0 | 0 | 0 | 0 | 0 | 1 | -90 | 90 | 0.00091022 | 0.00022748 | -0.0009102 | -0.00022784
13 | 16 | 4.8326 | 3.0929 | 8.1152e-09 | 0 | 0 | 0 | 0 | 0 | 1 | -90 | 90 | 0.0092016 | 0.0023074 | -0.0091972 | -0.0023054
18 | 125 | 1.6909 | 1.0822 | 2.8395e-09 | 0 | 0 | 0 | 0 | 0 | 1 | -90 | 90 | 0.0009102 | 0.00022784 | -0.00091019 | -0.00022811
16 | 109 | 2.0287 | 1.2984 | 3.4067e-09 | 0 | 0 | 0 | 0 | 0 | 1 | -90 | 90 | 0.0091972 | 0.0023054 | -0.0091953 | -0.0023046
25 | 39 | 0.61838 | 0.39576 | 1.0384e-09 | 0 | 0 | 0 | 0 | 0 | 1 | -90 | 90 | 0.0026356 | 0.00066047 | -0.0026356 | -0.00066054
26 | 28 | 0.79673 | 0.50991 | 1.3379e-09 | 0 | 0 | 0 | 0 | 0 | 1 | -90 | 90 | -0.0055658 | -0.0013927 | 0.0055661 | 0.0013927
26 | 135 | 1.6911 | 1.0823 | 2.8398e-09 | 0 | 0 | 0 | 0 | 0 | 1 | -90 | 90 | 0.0055658 | 0.0013927 | -0.0055652 | -0.0013926
28 | 58 | 2.8948 | 1.8527 | 4.8612e-09 | 0 | 0 | 0 | 0 | 0 | 1 | -90 | 90 | -0.0055661 | -0.0013927 | 0.005567 | 0.0013929
58 | 59 | 0.18514 | 0.11849 | 3.1089e-10 | 0 | 0 | 0 | 0 | 0 | 1 | -90 | 90 | -0.06075 | -0.015223 | 0.060757 | 0.015228
74 | 75 | 2.0828 | 1.333 | 3.4976e-09 | 0 | 0 | 0 | 0 | 0 | 1 | -90 | 90 | 0.075759 | 0.019213 | -0.07563 | -0.019132
52 | 50 | 0.76925 | 0.49232 | 1.2918e-09 | 0 | 0 | 0 | 0 | 0 | 1 | -90 | 90 | 0.014235 | 0.0035694 | -0.014233 | -0.0035685
60 | 59 | 0.1455 | 0.093122 | 2.4434e-10 | 0 | 0 | 0 | 0 | 0 | 1 | -90 | 90 | 0.10596 | 0.026563 | -0.10594 | -0.026551
78 | 79 | 2.0921 | 1.3389 | 3.5132e-09 | 0 | 0 | 0 | 0 | 0 | 1 | -90 | 90 | -0.00077531 | -0.00019431 | 0.00077532 | 0.00019398
79 | 80 | 0.0091122 | 0.0058318 | 1.5302e-11 | 0 | 0 | 0 | 0 | 0 | 1 | -90 | 90 | -0.0015232 | -0.00038141 | 0.0015232 | 0.00038141
31 | 32 | 0.021586 | 0.013815 | 3.6248e-11 | 0 | 0 | 0 | 0 | 0 | 1 | -90 | 90 | -0.006818 | -0.0017081 | 0.006818 | 0.0017081
31 | 33 | 1.6206 | 1.0372 | 2.7213e-09 | 0 | 0 | 0 | 0 | 0 | 1 | -90 | 90 | 0.0050339 | 0.001261 | -0.0050334 | -0.0012609
32 | 34 | 0.90322 | 0.57806 | 1.5167e-09 | 0 | 0 | 0 | 0 | 0 | 1 | -90 | 90 | -0.0076531 | -0.0019174 | 0.0076537 | 0.0019176
33 | 35 | 0.76953 | 0.4925 | 1.2923e-09 | 0 | 0 | 0 | 0 | 0 | 1 | -90 | 90 | 0.0044202 | 0.0011072 | -0.00442 | -0.0011073
34 | 40 | 0.52846 | 0.33822 | 8.8743e-10 | 0 | 0 | 0 | 0 | 0 | 1 | -90 | 90 | -0.008882 | -0.0022255 | 0.0088825 | 0.0022257
35 | 43 | 0.16965 | 0.10858 | 2.8489e-10 | 0 | 0 | 0 | 0 | 0 | 1 | -90 | 90 | 0.003232 | 0.0008095 | -0.003232 | -0.00080952
40 | 41 | 0.36064 | 0.23081 | 6.0562e-10 | 0 | 0 | 0 | 0 | 0 | 1 | -90 | 90 | -0.010194 | -0.0025543 | 0.010194 | 0.0025545
43 | 44 | 3.2396 | 2.0733 | 5.4402e-09 | 0 | 0 | 0 | 0 | 0 | 1 | -90 | 90 | 0.0013924 | 0.00034846 | -0.0013923 | -0.00034895
41 | 42 | 1.5877 | 1.0161 | 2.6662e-09 | 0 | 0 | 0 | 0 | 0 | 1 | -90 | 90 | -0.01134 | -0.0028417 | 0.011342 | 0.0028429
50 | 48 | 1.392 | 0.89088 | 2.3375e-09 | 0 | 0 | 0 | 0 | 0 | 1 | -90 | 90 | 0.013317 | 0.0033388 | -0.013314 | -0.0033373
42 | 55 | 0.93607 | 0.59909 | 1.5719e-09 | 0 | 0 | 0 | 0 | 0 | 1 | -90 | 90 | -0.013551 | -0.0033963 | 0.013552 | 0.0033974
55 | 56 | 0.13398 | 0.08575 | 2.25e-10 | 0 | 0 | 0 | 0 | 0 | 1 | -90 | 90 | -0.048644 | -0.012236 | 0.048648 | 0.012238
55 | 57 | 1.3438 | 0.86 | 2.2565e-09 | 0 | 0 | 0 | 0 | 0 | 1 | -90 | 90 | 0.035092 | 0.0088382 | -0.035074 | -0.0088268
56 | 62 | 1.2428 | 0.79538 | 2.087e-09 | 0 | 0 | 0 | 0 | 0 | 1 | -90 | 90 | -0.049813 | -0.01253 | 0.049847 | 0.012551
57 | 90 | 1.3981 | 0.89481 | 2.3479e-09 | 0 | 0 | 0 | 0 | 0 | 1 | -90 | 90 | 0.032889 | 0.0082793 | -0.032872 | -0.0082689
46 | 47 | 2.8324 | 1.8128 | 4.7564e-09 | 0 | 0 | 0 | 0 | 0 | 1 | -90 | 90 | 0.0077186 | 0.0019349 | -0.0077168 | -0.0019342
46 | 48 | 1.0017 | 0.64107 | 1.6821e-09 | 0 | 0 | 0 | 0 | 0 | 1 | -90 | 90 | -0.0080641 | -0.0020214 | 0.0080648 | 0.0020217
47 | 49 | 1.854 | 1.1866 | 3.1134e-09 | 0 | 0 | 0 | 0 | 0 | 1 | -90 | 90 | 0.0071186 | 0.0017843 | -0.0071176 | -0.0017839
48 | 51 | 1.0943 | 0.70035 | 1.8376e-09 | 0 | 0 | 0 | 0 | 0 | 1 | -90 | 90 | 0.0052496 | 0.0013156 | -0.0052493 | -0.0013156
49 | 53 | 2.1878 | 1.4002 | 3.6739e-09 | 0 | 0 | 0 | 0 | 0 | 1 | -90 | 90 | 0.0071176 | 0.0017839 | -0.0071164 | -0.0017835
53 | 65 | 0.014757 | 0.0094443 | 2.4781e-11 | 0 | 0 | 0 | 0 | 0 | 1 | -90 | 90 | 0.0066553 | 0.001668 | -0.0066553 | -0.001668
65 | 66 | 1.2575 | 0.8048 | 2.1117e-09 | 0 | 0 | 0 | 0 | 0 | 1 | -90 | 90 | 0.0062254 | 0.0015602 | -0.0062249 | -0.0015601
62 | 61 | 1.7321 | 1.1085 | 2.9087e-09 | 0 | 0 | 0 | 0 | 0 | 1 | -90 | 90 | -0.050557 | -0.012729 | 0.050606 | 0.01276
90 | 88 | 1.8221 | 1.1662 | 3.0598e-09 | 0 | 0 | 0 | 0 | 0 | 1 | -90 | 90 | 0.032166 | 0.0080918 | -0.032145 | -0.0080789
61 | 63 | 0.54694 | 0.35004 | 9.1845e-10 | 0 | 0 | 0 | 0 | 0 | 1 | -90 | 90 | -0.051675 | -0.013028 | 0.051691 | 0.013038
88 | 89 | 0.70726 | 0.45265 | 1.1877e-09 | 0 | 0 | 0 | 0 | 0 | 1 | -90 | 90 | 0.030695 | 0.0077156 | -0.030688 | -0.007711
63 | 64 | 1.1775 | 0.75362 | 1.9774e-09 | 0 | 0 | 0 | 0 | 0 | 1 | -90 | 90 | -0.053039 | -0.013376 | 0.053075 | 0.013399
64 | 71 | 0.75277 | 0.48177 | 1.2641e-09 | 0 | 0 | 0 | 0 | 0 | 1 | -90 | 90 | -0.0544 | -0.013731 | 0.054424 | 0.013746
71 | 70 | 0.40681 | 0.26036 | 6.8315e-10 | 0 | 0 | 0 | 0 | 0 | 1 | -90 | 90 | -0.055458 | -0.014005 | 0.055472 | 0.014014
70 | 72 | 0.39174 | 0.25071 | 6.5784e-10 | 0 | 0 | 0 | 0 | 0 | 1 | -90 | 90 | -0.056517 | -0.014276 | 0.056531 | 0.014284
72 | 73 | 0.5576 | 0.35687 | 9.3637e-10 | 0 | 0 | 0 | 0 | 0 | 1 | -90 | 90 | -0.056893 | -0.014375 | 0.056912 | 0.014388
73 | 77 | 3.596 | 2.3014 | 6.0386e-09 | 0 | 0 | 0 | 0 | 0 | 1 | -90 | 90 | 0.016694 | 0.0041886 | -0.016683 | -0.0041822
73 | 75 | 2.1241 | 1.3594 | 3.5669e-09 | 0 | 0 | 0 | 0 | 0 | 1 | -90 | 90 | -0.073606 | -0.018576 | 0.073731 | 0.018656
77 | 113 | 1.1794 | 0.75483 | 1.9806e-09 | 0 | 0 | 0 | 0 | 0 | 1 | -90 | 90 | 0.015345 | 0.003847 | -0.015342 | -0.0038452
113 | 112 | 0.50979 | 0.32626 | 8.5607e-10 | 0 | 0 | 0 | 0 | 0 | 1 | -90 | 90 | 0.013978 | 0.0035035 | -0.013977 | -0.0035029
112 | 97 | 1.4389 | 0.92091 | 2.4163e-09 | 0 | 0 | 0 | 0 | 0 | 1 | -90 | 90 | 0.011438 | 0.0028665 | -0.011436 | -0.0028654
80 | 93 | 1.1267 | 0.72109 | 1.892e-09 | 0 | 0 | 0 | 0 | 0 | 1 | -90 | 90 | -0.0027414 | -0.00068673 | 0.0027415 | 0.0006866
93 | 94 | 2.187 | 1.3997 | 3.6726e-09 | 0 | 0 | 0 | 0 | 0 | 1 | -90 | 90 | -0.0035185 | -0.00088133 | 0.0035188 | 0.00088116
94 | 97 | 1.3943 | 0.89238 | 2.3415e-09 | 0 | 0 | 0 | 0 | 0 | 1 | -90 | 90 | -0.0098058 | -0.0024565 | 0.0098073 | 0.0024572
94 | 95 | 2.4202 | 1.5489 | 4.0642e-09 | 0 | 0 | 0 | 0 | 0 | 1 | -90 | 90 | 0.0051417 | 0.0012883 | -0.005141 | -0.0012882
82 | 83 | 1.4073 | 0.90067 | 2.3632e-09 | 0 | 0 | 0 | 0 | 0 | 1 | -90 | 90 | -0.026869 | -0.0067459 | 0.02688 | 0.0067528
82 | 84 | 0.15281 | 0.097796 | 2.566e-10 | 0 | 0 | 0 | 0 | 0 | 1 | -90 | 90 | 0.025637 | 0.0064372 | -0.025636 | -0.0064365
83 | 85 | 0.53685 | 0.34358 | 9.0151e-10 | 0 | 0 | 0 | 0 | 0 | 1 | -90 | 90 | -0.028016 | -0.0070376 | 0.028021 | 0.0070405
84 | 86 | 1.1515 | 0.73699 | 1.9338e-09 | 0 | 0 | 0 | 0 | 0 | 1 | -90 | 90 | 0.0036377 | 0.00091145 | -0.0036376 | -0.00091153
84 | 87 | 3.0697 | 1.9646 | 5.1549e-09 | 0 | 0 | 0 | 0 | 0 | 1 | -90 | 90 | 0.021998 | 0.005525 | -0.021982 | -0.0055151
85 | 89 | 0.5726 | 0.36646 | 9.6155e-10 | 0 | 0 | 0 | 0 | 0 | 1 | -90 | 90 | -0.029517 | -0.0074154 | 0.029522 | 0.0074188
86 | 119 | 0.028634 | 0.018325 | 4.8083e-11 | 0 | 0 | 0 | 0 | 0 | 1 | -90 | 90 | 0.0023861 | 0.00059788 | -0.0023861 | -0.00059788
87 | 107 | 0.81805 | 0.52355 | 1.3737e-09 | 0 | 0 | 0 | 0 | 0 | 1 | -90 | 90 | 0.020716 | 0.0051979 | -0.020712 | -0.0051955
119 | 120 | 0.88826 | 0.56849 | 1.4916e-09 | 0 | 0 | 0 | 0 | 0 | 1 | -90 | 90 | 0.0014131 | 0.00035403 | -0.0014131 | -0.00035416
107 | 105 | 0.071744 | 0.045916 | 1.2048e-10 | 0 | 0 | 0 | 0 | 0 | 1 | -90 | 90 | 0.019895 | 0.0049908 | -0.019895 | -0.0049906
105 | 106 | 0.74981 | 0.47988 | 1.2591e-09 | 0 | 0 | 0 | 0 | 0 | 1 | -90 | 90 | 0.019196 | 0.0048154 | -0.019193 | -0.0048136
95 | 96 | 1.8523 | 1.1855 | 3.1105e-09 | 0 | 0 | 0 | 0 | 0 | 1 | -90 | 90 | 0.0029009 | 0.0007268 | -0.0029007 | -0.00072699
98 | 99 | 1.8654 | 1.1938 | 3.1325e-09 | 0 | 0 | 0 | 0 | 0 | 1 | -90 | 90 | 0.0055032 | 0.0013789 | -0.0055026 | -0.0013788
98 | 100 | 0.28728 | 0.18386 | 4.8243e-10 | 0 | 0 | 0 | 0 | 0 | 1 | -90 | 90 | -0.010495 | -0.0026299 | 0.010495 | 0.0026301
99 | 101 | 0.6088 | 0.38963 | 1.0223e-09 | 0 | 0 | 0 | 0 | 0 | 1 | -90 | 90 | 0.0020983 | 0.00052558 | -0.0020982 | -0.00052566
100 | 102 | 1.8671 | 1.1949 | 3.1354e-09 | 0 | 0 | 0 | 0 | 0 | 1 | -90 | 90 | -0.011626 | -0.0029134 | 0.011628 | 0.0029149
101 | 126 | 1.3994 | 0.89561 | 2.35e-09 | 0 | 0 | 0 | 0 | 0 | 1 | -90 | 90 | 0.0010162 | 0.00025446 | -0.0010162 | -0.00025468
102 | 103 | 1.2863 | 0.82323 | 2.16e-09 | 0 | 0 | 0 | 0 | 0 | 1 | -90 | 90 | -0.015207 | -0.0038119 | 0.015211 | 0.0038138
103 | 104 | 1.008 | 0.64513 | 1.6927e-09 | 0 | 0 | 0 | 0 | 0 | 1 | -90 | 90 | -0.016967 | -0.004254 | 0.01697 | 0.0042559
104 | 108 | 0.10897 | 0.069743 | 1.83e-10 | 0 | 0 | 0 | 0 | 0 | 1 | -90 | 90 | -0.017925 | -0.0044951 | 0.017925 | 0.0044953
108 | 106 | 0.42309 | 0.27078 | 7.1048e-10 | 0 | 0 | 0 | 0 | 0 | 1 | -90 | 90 | -0.018873 | -0.0047329 | 0.018875 | 0.0047339