## bus_data
BUS_I | BUS_TYPE | Pd | Qd | Gs | Bs | area | Vm | Va | baseKV | zone | Vmax | Vmin
1 | 1 | 0.0018997 | 0.00047611 | 0 | 0 | 1 | 0.98953 | -0.19872 | 0.4 | 1 | 1.1 | 0.9
2 | 1 | 0 | 0 | 0 | 0 | 1 | 0.98824 | -0.22354 | 0.4 | 1 | 1.1 | 0.9
3 | 1 | 0 | 0 | 0 | 0 | 1 | 0.99048 | -0.18052 | 0.4 | 1 | 1.1 | 0.9
4 | 1 | 0.0025141 | 0.00063008 | 0 | 0 | 1 | 0.98613 | -0.26405 | 0.4 | 1 | 1.1 | 0.9
5 | 1 | 0.0021491 | 0.0005386 | 0 | 0 | 1 | 0.98771 | -0.23383 | 0.4 | 1 | 1.1 | 0.9
6 | 1 | 0.001293 | 0.00032406 | 0 | 0 | 1 | 0.99165 | -0.15812 | 0.4 | 1 | 1.1 | 0.9
7 | 1 | 0.0012493 | 0.00031311 | 0 | 0 | 1 | 0.98556 | -0.27507 | 0.4 | 1 | 1.1 | 0.9
8 | 1 | 0.0014919 | 0.0003739 | 0 | 0 | 1 | 0.98746 | -0.23866 | 0.4 | 1 | 1.1 | 0.9
9 | 1 | 0.0049663 | 0.0012447 | 0 | 0 | 1 | 0.99411 | -0.11148 | 0.4 | 1 | 1.1 | 0.9
20 | 1 | 0.00095554 | 0.00023948 | 0 | 0 | 1 | 0.98421 | -0.30105 | 0.4 | 1 | 1.1 | 0.9
62 | 1 | 0.0010687 | 0.00026784 | 0 | 0 | 1 | 0.98715 | -0.24469 | 0.4 | 1 | 1.1 | 0.9
27 | 1 | 0.0031298 | 0.00078439 | 0 | 0 | 1 | 0.99413 | -0.11095 | 0.4 | 1 | 1.1 | 0.9
21 | 1 | 0.0016549 | 0.00041476 | 0 | 0 | 1 | 0.98317 | -0.32134 | 0.4 | 1 | 1.1 | 0.9
63 | 1 | 0.0026083 | 0.0006537 | 0 | 0 | 1 | 0.98712 | -0.24535 | 0.4 | 1 | 1.1 | 0.9
28 | 1 | 0 | 0 | 0 | 0 | 1 | 0.99567 | -0.081746 | 0.4 | 1 | 1.1 | 0.9
10 | 1 | 0.0016499 | 0.0004135 | 0 | 0 | 1 | 0.97791 | -0.42398 | 0.4 | 1 | 1.1 | 0.9
11 | 1 | 0.0024959 | 0.00062554 | 0 | 0 | 1 | 0.97784 | -0.42538 | 0.4 | 1 | 1.1 | 0.9
12 | 1 | 0 | 0 | 0 | 0 | 1 | 0.97808 | -0.42072 | 0.4 | 1 | 1.1 | 0.9
13 | 1 | 0.00094393 | 0.00023657 | 0 | 0 | 1 | 0.97772 | -0.42776 | 0.4 | 1 | 1.1 | 0.9
14 | 1 | 0 | 0 | 0 | 0 | 1 | 0.97802 | -0.42194 | 0.4 | 1 | 1.1 | 0.9
15 | 1 | 0.00082359 | 0.00020641 | 0 | 0 | 1 | 0.97859 | -0.41064 | 0.4 | 1 | 1.1 | 0.9
16 | 1 | 0.0023616 | 0.00059188 | 0 | 0 | 1 | 0.97765 | -0.42906 | 0.4 | 1 | 1.1 | 0.9
17 | 1 | 0.0018855 | 0.00047256 | 0 | 0 | 1 | 0.97793 | -0.42357 | 0.4 | 1 | 1.1 | 0.9
18 | 1 | 0 | 0 | 0 | 0 | 1 | 0.97776 | -0.42687 | 0.4 | 1 | 1.1 | 0.9
19 | 1 | 0 | 0 | 0 | 0 | 1 | 0.97859 | -0.41058 | 0.4 | 1 | 1.1 | 0.9
57 | 1 | 0.0021412 | 0.00053664 | 0 | 0 | 1 | 0.97763 | -0.42944 | 0.4 | 1 | 1.1 | 0.9
69 | 1 | 0.0021781 | 0.00054589 | 0 | 0 | 1 | 0.97785 | -0.42518 | 0.4 | 1 | 1.1 | 0.9
60 | 1 | 0.002036 | 0.00051026 | 0 | 0 | 1 | 0.9773 | -0.436 | 0.4 | 1 | 1.1 | 0.9
73 | 1 | 0.0046644 | 0.001169 | 0 | 0 | 1 | 0.9785 | -0.41239 | 0.4 | 1 | 1.1 | 0.9
59 | 1 | 0 | 0 | 0 | 0 | 1 | 0.97868 | -0.40888 | 0.4 | 1 | 1.1 | 0.9
61 | 1 | 0.0038452 | 0.00096371 | 0 | 0 | 1 | 0.97727 | -0.43653 | 0.4 | 1 | 1.1 | 0.9
72 | 1 | 0.00095367 | 0.00023901 | 0 | 0 | 1 | 0.97862 | -0.41011 | 0.4 | 1 | 1.1 | 0.9
25 | 1 | 0.001149 | 0.00028796 | 0 | 0 | 1 | 0.97959 | -0.39107 | 0.4 | 1 | 1.1 | 0.9
68 | 1 | 0.00067435 | 0.00016901 | 0 | 0 | 1 | 0.98263 | -0.33178 | 0.4 | 1 | 1.1 | 0.9
38 | 1 | 0 | 0 | 0 | 0 | 1 | 0.98125 | -0.35859 | 0.4 | 1 | 1.1 | 0.9
22 | 1 | 0.00081143 | 0.00020336 | 0 | 0 | 1 | 0.9799 | -0.38504 | 0.4 | 1 | 1.1 | 0.9
23 | 1 | 0.0008647 | 0.00021671 | 0 | 0 | 1 | 0.97992 | -0.38456 | 0.4 | 1 | 1.1 | 0.9
24 | 1 | 0 | 0 | 0 | 0 | 1 | 0.98001 | -0.38281 | 0.4 | 1 | 1.1 | 0.9
26 | 1 | 0.0013029 | 0.00032654 | 0 | 0 | 1 | 0.98114 | -0.36075 | 0.4 | 1 | 1.1 | 0.9
35 | 1 | 0 | 0 | 0 | 0 | 1 | 0.97902 | -0.40195 | 0.4 | 1 | 1.1 | 0.9
29 | 1 | 0 | 0 | 0 | 0 | 1 | 0.99787 | -0.040081 | 0.4 | 1 | 1.1 | 0.9
30 | 1 | 0 | 0 | 0 | 0 | 1 | 0.99468 | -0.10078 | 0.4 | 1 | 1.1 | 0.9
86 | 1 | 0.0078258 | 0.0019613 | 0 | 0 | 1 | 0.99616 | -0.072503 | 0.4 | 1 | 1.1 | 0.9
87 | 3 | 0.044564 | 0.011169 | 0 | 0 | 1 | 1 | 0 | 0.4 | 1 | 1.1 | 0.9
88 | 1 | 0.0066158 | 0.0016581 | 0 | 0 | 1 | 0.99466 | -0.10127 | 0.4 | 1 | 1.1 | 0.9
83 | 1 | 0.0041589 | 0.0010423 | 0 | 0 | 1 | 0.99431 | -0.10794 | 0.4 | 1 | 1.1 | 0.9
31 | 1 | 0 | 0 | 0 | 0 | 1 | 0.99391 | -0.11554 | 0.4 | 1 | 1.1 | 0.9
80 | 1 | 0.0027804 | 0.00069684 | 0 | 0 | 1 | 0.99252 | -0.14226 | 0.4 | 1 | 1.1 | 0.9
89 | 1 | 0 | 0 | 0 | 0 | 1 | 0.99481 | -0.098017 | 0.4 | 1 | 1.1 | 0.9
81 | 1 | 0.0032151 | 0.00080577 | 0 | 0 | 1 | 0.98991 | -0.19253 | 0.4 | 1 | 1.1 | 0.9
32 | 1 | 0.0020506 | 0.00051393 | 0 | 0 | 1 | 0.97685 | -0.44453 | 0.4 | 1 | 1.1 | 0.9
33 | 1 | 0.0054081 | 0.0013554 | 0 | 0 | 1 | 0.97733 | -0.43523 | 0.4 | 1 | 1.1 | 0.9
34 | 1 | 0.0013417 | 0.00033627 | 0 | 0 | 1 | 0.97641 | -0.45314 | 0.4 | 1 | 1.1 | 0.9
36 | 1 | 0 | 0 | 0 | 0 | 1 | 0.97612 | -0.45903 | 0.4 | 1 | 1.1 | 0.9
37 | 1 | 0.0021314 | 0.00053418 | 0 | 0 | 1 | 0.97873 | -0.40758 | 0.4 | 1 | 1.1 | 0.9
39 | 1 | 0.0018051 | 0.00045241 | 0 | 0 | 1 | 0.9757 | -0.46716 | 0.4 | 1 | 1.1 | 0.9
52 | 1 | 0.0027426 | 0.00068736 | 0 | 0 | 1 | 0.97823 | -0.4174 | 0.4 | 1 | 1.1 | 0.9
58 | 1 | 0.0019891 | 0.00049851 | 0 | 0 | 1 | 0.97549 | -0.47134 | 0.4 | 1 | 1.1 | 0.9
50 | 1 | 0.0050029 | 0.0012538 | 0 | 0 | 1 | 0.97772 | -0.42733 | 0.4 | 1 | 1.1 | 0.9
75 | 1 | 0.0031783 | 0.00079655 | 0 | 0 | 1 | 0.97549 | -0.47135 | 0.4 | 1 | 1.1 | 0.9
40 | 1 | 0.00084107 | 0.00021079 | 0 | 0 | 1 | 0.98641 | -0.25903 | 0.4 | 1 | 1.1 | 0.9
41 | 1 | 0 | 0 | 0 | 0 | 1 | 0.98645 | -0.25842 | 0.4 | 1 | 1.1 | 0.9
42 | 1 | 0.0012478 | 0.00031272 | 0 | 0 | 1 | 0.98652 | -0.25693 | 0.4 | 1 | 1.1 | 0.9
43 | 1 | 0.0011259 | 0.00028218 | 0 | 0 | 1 | 0.9864 | -0.25926 | 0.4 | 1 | 1.1 | 0.9
44 | 1 | 0.00085467 | 0.0002142 | 0 | 0 | 1 | 0.98652 | -0.2569 | 0.4 | 1 | 1.1 | 0.9
45 | 1 | 0.00082058 | 0.00020566 | 0 | 0 | 1 | 0.9864 | -0.25935 | 0.4 | 1 | 1.1 | 0.9
71 | 1 | 0.00077505 | 0.00019425 | 0 | 0 | 1 | 0.98663 | -0.25479 | 0.4 | 1 | 1.1 | 0.9
70 | 1 | 0.0029109 | 0.00072954 | 0 | 0 | 1 | 0.98666 | -0.2542 | 0.4 | 1 | 1.1 | 0.9
46 | 1 | 0.0013148 | 0.00032952 | 0 | 0 | 1 | 0.9767 | -0.44731 | 0.4 | 1 | 1.1 | 0.9
47 | 1 | 0.0018157 | 0.00045507 | 0 | 0 | 1 | 0.97641 | -0.45313 | 0.4 | 1 | 1.1 | 0.9
48 | 1 | 0.0034152 | 0.00085593 | 0 | 0 | 1 | 0.97704 | -0.44069 | 0.4 | 1 | 1.1 | 0.9
49 | 1 | 0.0013306 | 0.00033347 | 0 | 0 | 1 | 0.97619 | -0.45743 | 0.4 | 1 | 1.1 | 0.9
51 | 1 | 0 | 0 | 0 | 0 | 1 | 0.97548 | -0.47126 | 0.4 | 1 | 1.1 | 0.9
53 | 1 | 0.00098224 | 0.00024617 | 0 | 0 | 1 | 0.97522 | -0.47644 | 0.4 | 1 | 1.1 | 0.9
54 | 1 | 0.0031127 | 0.00078012 | 0 | 0 | 1 | 0.97469 | -0.48696 | 0.4 | 1 | 1.1 | 0.9
55 | 1 | 0.00037142 | 9.3087e-05 | 0 | 0 | 1 | 0.97456 | -0.48938 | 0.4 | 1 | 1.1 | 0.9
56 | 1 | 0.0023862 | 0.00059805 | 0 | 0 | 1 | 0.97398 | -0.50089 | 0.4 | 1 | 1.1 | 0.9
66 | 1 | 0.00019413 | 4.8654e-05 | 0 | 0 | 1 | 0.97431 | -0.4943 | 0.4 | 1 | 1.1 | 0.9
231 | 1 | 0.0027286 | 0.00068386 | 0 | 0 | 1 | 0.97395 | -0.50157 | 0.4 | 1 | 1.1 | 0.9
67 | 1 | 0.00018596 | 4.6606e-05 | 0 | 0 | 1 | 0.97421 | -0.49629 | 0.4 | 1 | 1.1 | 0.9
167 | 1 | 0.0027246 | 0.00068285 | 0 | 0 | 1 | 0.97367 | -0.50711 | 0.4 | 1 | 1.1 | 0.9
76 | 1 | 0.0016062 | 0.00040254 | 0 | 0 | 1 | 0.97545 | -0.47218 | 0.4 | 1 | 1.1 | 0.9
74 | 1 | 0.00065126 | 0.00016322 | 0 | 0 | 1 | 0.97859 | -0.41059 | 0.4 | 1 | 1.1 | 0.9
64 | 1 | 0.0027877 | 0.00069866 | 0 | 0 | 1 | 0.98685 | -0.25058 | 0.4 | 1 | 1.1 | 0.9
65 | 1 | 0.0016375 | 0.0004104 | 0 | 0 | 1 | 0.98682 | -0.25119 | 0.4 | 1 | 1.1 | 0.9
79 | 1 | 0 | 0 | 0 | 0 | 1 | 0.97383 | -0.50372 | 0.4 | 1 | 1.1 | 0.9
266 | 1 | 0.00024472 | 6.1333e-05 | 0 | 0 | 1 | 0.97379 | -0.50453 | 0.4 | 1 | 1.1 | 0.9
207 | 1 | 0.0025938 | 0.00065007 | 0 | 0 | 1 | 0.97352 | -0.50983 | 0.4 | 1 | 1.1 | 0.9
77 | 1 | 0.0030362 | 0.00076093 | 0 | 0 | 1 | 0.97526 | -0.47594 | 0.4 | 1 | 1.1 | 0.9
78 | 1 | 0.0048427 | 0.0012137 | 0 | 0 | 1 | 0.97523 | -0.47654 | 0.4 | 1 | 1.1 | 0.9
267 | 1 | 0 | 0 | 0 | 0 | 1 | 0.97377 | -0.5049 | 0.4 | 1 | 1.1 | 0.9
205 | 1 | 0 | 0 | 0 | 0 | 1 | 0.97292 | -0.52182 | 0.4 | 1 | 1.1 | 0.9
82 | 1 | 0 | 0 | 0 | 0 | 1 | 0.98951 | -0.20035 | 0.4 | 1 | 1.1 | 0.9
84 | 1 | 0.0032122 | 0.00080505 | 0 | 0 | 1 | 0.98774 | -0.23472 | 0.4 | 1 | 1.1 | 0.9
85 | 1 | 0.0020921 | 0.00052434 | 0 | 0 | 1 | 0.98948 | -0.20095 | 0.4 | 1 | 1.1 | 0.9
92 | 1 | 0 | 0 | 0 | 0 | 1 | 0.98642 | -0.2603 | 0.4 | 1 | 1.1 | 0.9
97 | 1 | 0.0021905 | 0.00054899 | 0 | 0 | 1 | 0.98942 | -0.20215 | 0.4 | 1 | 1.1 | 0.9
94 | 1 | 0.0015288 | 0.00038316 | 0 | 0 | 1 | 0.98604 | -0.26781 | 0.4 | 1 | 1.1 | 0.9
90 | 1 | 0.0042928 | 0.0010759 | 0 | 0 | 1 | 0.98576 | -0.27328 | 0.4 | 1 | 1.1 | 0.9
98 | 1 | 0 | 0 | 0 | 0 | 1 | 0.99385 | -0.1166 | 0.4 | 1 | 1.1 | 0.9
100 | 1 | 0 | 0 | 0 | 0 | 1 | 0.99187 | -0.15379 | 0.4 | 1 | 1.1 | 0.9
268 | 1 | 0.025058 | 0.0062802 | 0 | 0 | 1 | 0.99376 | -0.11836 | 0.4 | 1 | 1.1 | 0.9
285 | 1 | 0.0024694 | 0.00061888 | 0 | 0 | 1 | 0.99182 | -0.15471 | 0.4 | 1 | 1.1 | 0.9
104 | 1 | 0 | 0 | 0 | 0 | 1 | 0.98877 | -0.21276 | 0.4 | 1 | 1.1 | 0.9
102 | 1 | 0 | 0 | 0 | 0 | 1 | 0.97628 | -0.45468 | 0.4 | 1 | 1.1 | 0.9
110 | 1 | 0 | 0 | 0 | 0 | 1 | 0.97611 | -0.45803 | 0.4 | 1 | 1.1 | 0.9
106 | 1 | 0 | 0 | 0 | 0 | 1 | 0.98289 | -0.32596 | 0.4 | 1 | 1.1 | 0.9
103 | 1 | 0 | 0 | 0 | 0 | 1 | 0.98474 | -0.29304 | 0.4 | 1 | 1.1 | 0.9
135 | 1 | 0.00063994 | 0.00016039 | 0 | 0 | 1 | 0.98455 | -0.29686 | 0.4 | 1 | 1.1 | 0.9
256 | 1 | 0 | 0 | 0 | 0 | 1 | 0.98476 | -0.29269 | 0.4 | 1 | 1.1 | 0.9
132 | 1 | 0.0044186 | 0.0011074 | 0 | 0 | 1 | 0.98656 | -0.25525 | 0.4 | 1 | 1.1 | 0.9
105 | 1 | 0 | 0 | 0 | 0 | 1 | 0.97475 | -0.48454 | 0.4 | 1 | 1.1 | 0.9
119 | 1 | 0.0020534 | 0.00051463 | 0 | 0 | 1 | 0.97336 | -0.51202 | 0.4 | 1 | 1.1 | 0.9
131 | 1 | 0.0020561 | 0.00051531 | 0 | 0 | 1 | 0.98273 | -0.32915 | 0.4 | 1 | 1.1 | 0.9
130 | 1 | 0.0010544 | 0.00026425 | 0 | 0 | 1 | 0.98286 | -0.32656 | 0.4 | 1 | 1.1 | 0.9
141 | 1 | 0.019617 | 0.0049165 | 0 | 0 | 1 | 0.97582 | -0.46362 | 0.4 | 1 | 1.1 | 0.9
117 | 1 | 0 | 0 | 0 | 0 | 1 | 0.97154 | -0.54783 | 0.4 | 1 | 1.1 | 0.9
123 | 1 | 0.0050599 | 0.0012681 | 0 | 0 | 1 | 0.97122 | -0.55418 | 0.4 | 1 | 1.1 | 0.9
120 | 1 | 0 | 0 | 0 | 0 | 1 | 0.9719 | -0.54072 | 0.4 | 1 | 1.1 | 0.9
91 | 1 | 0.0017262 | 0.00043264 | 0 | 0 | 1 | 0.98561 | -0.27604 | 0.4 | 1 | 1.1 | 0.9
93 | 1 | 0.001778 | 0.0004456 | 0 | 0 | 1 | 0.98561 | -0.27607 | 0.4 | 1 | 1.1 | 0.9
95 | 1 | 0.0012833 | 0.00032162 | 0 | 0 | 1 | 0.9856 | -0.27625 | 0.4 | 1 | 1.1 | 0.9
96 | 1 | 0.0014957 | 0.00037486 | 0 | 0 | 1 | 0.98586 | -0.27121 | 0.4 | 1 | 1.1 | 0.9
254 | 1 | 0 | 0 | 0 | 0 | 1 | 0.98481 | -0.29165 | 0.4 | 1 | 1.1 | 0.9
264 | 1 | 0.0012888 | 0.00032301 | 0 | 0 | 1 | 0.98579 | -0.2727 | 0.4 | 1 | 1.1 | 0.9
255 | 1 | 0.0019188 | 0.00048089 | 0 | 0 | 1 | 0.98449 | -0.29805 | 0.4 | 1 | 1.1 | 0.9
253 | 1 | 0.00097043 | 0.00024321 | 0 | 0 | 1 | 0.98478 | -0.29234 | 0.4 | 1 | 1.1 | 0.9
265 | 1 | 0.0015127 | 0.00037912 | 0 | 0 | 1 | 0.98572 | -0.27407 | 0.4 | 1 | 1.1 | 0.9
139 | 1 | 0.0058588 | 0.0014684 | 0 | 0 | 1 | 0.97023 | -0.57376 | 0.4 | 1 | 1.1 | 0.9
137 | 1 | 0 | 0 | 0 | 0 | 1 | 0.97038 | -0.57077 | 0.4 | 1 | 1.1 | 0.9
138 | 1 | 0.0046353 | 0.0011617 | 0 | 0 | 1 | 0.97046 | -0.5692 | 0.4 | 1 | 1.1 | 0.9
136 | 1 | 0.003858 | 0.00096692 | 0 | 0 | 1 | 0.97034 | -0.57174 | 0.4 | 1 | 1.1 | 0.9
122 | 1 | 0.024382 | 0.0061107 | 0 | 0 | 1 | 0.97116 | -0.55548 | 0.4 | 1 | 1.1 | 0.9
121 | 1 | 0.016582 | 0.004156 | 0 | 0 | 1 | 0.97154 | -0.54782 | 0.4 | 1 | 1.1 | 0.9
148 | 1 | 0.00057304 | 0.00014362 | 0 | 0 | 1 | 0.98454 | -0.29707 | 0.4 | 1 | 1.1 | 0.9
134 | 1 | 0.0014885 | 0.00037305 | 0 | 0 | 1 | 0.98263 | -0.33105 | 0.4 | 1 | 1.1 | 0.9
206 | 1 | 0.049713 | 0.012459 | 0 | 0 | 1 | 0.97213 | -0.53738 | 0.4 | 1 | 1.1 | 0.9
142 | 1 | 0.001514 | 0.00037943 | 0 | 0 | 1 | 0.9826 | -0.33154 | 0.4 | 1 | 1.1 | 0.9
143 | 1 | 0.0006581 | 0.00016493 | 0 | 0 | 1 | 0.98257 | -0.33222 | 0.4 | 1 | 1.1 | 0.9
147 | 1 | 0.00058582 | 0.00014682 | 0 | 0 | 1 | 0.98453 | -0.29726 | 0.4 | 1 | 1.1 | 0.9
144 | 1 | 0.0011192 | 0.00028049 | 0 | 0 | 1 | 0.98255 | -0.33266 | 0.4 | 1 | 1.1 | 0.9
145 | 1 | 0.00063486 | 0.00015911 | 0 | 0 | 1 | 0.98449 | -0.29791 | 0.4 | 1 | 1.1 | 0.9
146 | 1 | 0.00082678 | 0.00020721 | 0 | 0 | 1 | 0.98449 | -0.2979 | 0.4 | 1 | 1.1 | 0.9
162 | 1 | 0.002737 | 0.00068595 | 0 | 0 | 1 | 0.97352 | -0.50989 | 0.4 | 1 | 1.1 | 0.9
163 | 1 | 0.0023388 | 0.00058616 | 0 | 0 | 1 | 0.97353 | -0.50973 | 0.4 | 1 | 1.1 | 0.9
165 | 1 | 0.0026876 | 0.00067357 | 0 | 0 | 1 | 0.97362 | -0.50796 | 0.4 | 1 | 1.1 | 0.9
202 | 1 | 0.00026232 | 6.5743e-05 | 0 | 0 | 1 | 0.97288 | -0.52251 | 0.4 | 1 | 1.1 | 0.9
203 | 1 | 0.00067936 | 0.00017026 | 0 | 0 | 1 | 0.97286 | -0.52301 | 0.4 | 1 | 1.1 | 0.9
204 | 1 | 0.00024549 | 6.1525e-05 | 0 | 0 | 1 | 0.9729 | -0.52211 | 0.4 | 1 | 1.1 | 0.9
216 | 1 | 0.0003783 | 9.481e-05 | 0 | 0 | 1 | 0.97374 | -0.50557 | 0.4 | 1 | 1.1 | 0.9
271 | 1 | 0 | 0 | 0 | 0 | 1 | 0.97375 | -0.50542 | 0.4 | 1 | 1.1 | 0.9
273 | 1 | 0.00023013 | 5.7677e-05 | 0 | 0 | 1 | 0.97374 | -0.50553 | 0.4 | 1 | 1.1 | 0.9
269 | 1 | 0.00032041 | 8.0302e-05 | 0 | 0 | 1 | 0.97376 | -0.50528 | 0.4 | 1 | 1.1 | 0.9
244 | 1 | 0.0012722 | 0.00031885 | 0 | 0 | 1 | 0.98549 | -0.2785 | 0.4 | 1 | 1.1 | 0.9
245 | 1 | 0.001525 | 0.00038221 | 0 | 0 | 1 | 0.98543 | -0.27959 | 0.4 | 1 | 1.1 | 0.9
246 | 1 | 0.0015383 | 0.00038553 | 0 | 0 | 1 | 0.98549 | -0.27846 | 0.4 | 1 | 1.1 | 0.9
247 | 1 | 0.0021568 | 0.00054053 | 0 | 0 | 1 | 0.98531 | -0.28202 | 0.4 | 1 | 1.1 | 0.9
248 | 1 | 0.0023539 | 0.00058994 | 0 | 0 | 1 | 0.98549 | -0.27841 | 0.4 | 1 | 1.1 | 0.9
249 | 1 | 0.0024967 | 0.00062573 | 0 | 0 | 1 | 0.98531 | -0.28207 | 0.4 | 1 | 1.1 | 0.9
250 | 1 | 0.0012868 | 0.00032249 | 0 | 0 | 1 | 0.98554 | -0.27756 | 0.4 | 1 | 1.1 | 0.9
251 | 1 | 0 | 0 | 0 | 0 | 1 | 0.98521 | -0.28396 | 0.4 | 1 | 1.1 | 0.9
262 | 1 | 0.001508 | 0.00037794 | 0 | 0 | 1 | 0.98559 | -0.27656 | 0.4 | 1 | 1.1 | 0.9
252 | 1 | 0 | 0 | 0 | 0 | 1 | 0.98515 | -0.28511 | 0.4 | 1 | 1.1 | 0.9
263 | 1 | 0.0022145 | 0.00055501 | 0 | 0 | 1 | 0.98566 | -0.27522 | 0.4 | 1 | 1.1 | 0.9
258 | 1 | 0.00093141 | 0.00023343 | 0 | 0 | 1 | 0.98511 | -0.28593 | 0.4 | 1 | 1.1 | 0.9
257 | 1 | 0.0016316 | 0.00040891 | 0 | 0 | 1 | 0.98429 | -0.30191 | 0.4 | 1 | 1.1 | 0.9
259 | 1 | 0.0035632 | 0.00089302 | 0 | 0 | 1 | 0.98427 | -0.3023 | 0.4 | 1 | 1.1 | 0.9
260 | 1 | 0.0018496 | 0.00046355 | 0 | 0 | 1 | 0.98418 | -0.30405 | 0.4 | 1 | 1.1 | 0.9
261 | 1 | 0.0035232 | 0.000883 | 0 | 0 | 1 | 0.98415 | -0.30466 | 0.4 | 1 | 1.1 | 0.9
270 | 1 | 0.00023032 | 5.7725e-05 | 0 | 0 | 1 | 0.97376 | -0.50514 | 0.4 | 1 | 1.1 | 0.9
272 | 1 | 0.00036885 | 9.2442e-05 | 0 | 0 | 1 | 0.97376 | -0.50517 | 0.4 | 1 | 1.1 | 0.9

## generator_data
GEN_BUS | PG | QG | QMAX | QMIN | VG | MBASE | GEN_STATUS | PMAX | PMIN
87 | 0.44289 | 0.11379 | 10 | -10 | 1 | 100 | 1 | 10 | 0

## branch_data
F_BUS | T_BUS | BR_R | BR_X | BR_B | RATE_A | RATE_B | RATE_C | TAP | SHIFT | BR_STATUS | ANGMIN | ANGMAX | P_in | Q_in | P_out | Q_out
1 | 2 | 0.61479 | 0.39346 | 3.0972e-09 | 0 | 0 | 0 | 0 | 0 | 1 | -90 | 90 | 0.17898 | 0.045659 | -0.17877 | -0.045523
1 | 3 | 0.44711 | 0.28615 | 2.2525e-09 | 0 | 0 | 0 | 0 | 0 | 1 | -90 | 90 | -0.18088 | -0.046135 | 0.18104 | 0.046237
2 | 4 | 1.1302 | 0.72336 | 5.694e-09 | 0 | 0 | 0 | 0 | 0 | 1 | -90 | 90 | 0.15842 | 0.040417 | -0.15811 | -0.04022
2 | 5 | 2.216 | 1.4183 | 3.7213e-09 | 0 | 0 | 0 | 0 | 0 | 1 | -90 | 90 | 0.020344 | 0.0051055 | -0.020334 | -0.0050994
3 | 6 | 0.55157 | 0.353 | 2.7787e-09 | 0 | 0 | 0 | 0 | 0 | 1 | -90 | 90 | -0.18104 | -0.046237 | 0.18123 | 0.046362
4 | 7 | 0.31157 | 0.19941 | 1.5696e-09 | 0 | 0 | 0 | 0 | 0 | 1 | -90 | 90 | 0.1556 | 0.03959 | -0.15552 | -0.039537
5 | 8 | 1.1624 | 0.74396 | 1.952e-09 | 0 | 0 | 0 | 0 | 0 | 1 | -90 | 90 | 0.018185 | 0.0045608 | -0.018181 | -0.0045583
6 | 9 | 1.1442 | 0.73228 | 5.7642e-09 | 0 | 0 | 0 | 0 | 0 | 1 | -90 | 90 | -0.18253 | -0.046686 | 0.18294 | 0.04695
7 | 20 | 0.73919 | 0.47308 | 3.7239e-09 | 0 | 0 | 0 | 0 | 0 | 1 | -90 | 90 | 0.15427 | 0.039224 | -0.15407 | -0.039101
8 | 62 | 1.5775 | 1.0096 | 2.6491e-09 | 0 | 0 | 0 | 0 | 0 | 1 | -90 | 90 | 0.016689 | 0.0041844 | -0.016684 | -0.0041816
9 | 27 | 0.01267 | 0.0081086 | 6.3828e-11 | 0 | 0 | 0 | 0 | 0 | 1 | -90 | 90 | -0.18791 | -0.048195 | 0.18791 | 0.048198
20 | 21 | 0.57933 | 0.37077 | 2.9185e-09 | 0 | 0 | 0 | 0 | 0 | 1 | -90 | 90 | 0.15312 | 0.038861 | -0.15297 | -0.038766
62 | 63 | 0.18475 | 0.11824 | 3.1025e-10 | 0 | 0 | 0 | 0 | 0 | 1 | -90 | 90 | 0.015616 | 0.0039138 | -0.015615 | -0.0039135
27 | 28 | 0.68854 | 0.44066 | 3.4687e-09 | 0 | 0 | 0 | 0 | 0 | 1 | -90 | 90 | -0.19104 | -0.048982 | 0.19131 | 0.049155
21 | 68 | 0.30102 | 0.19265 | 1.5165e-09 | 0 | 0 | 0 | 0 | 0 | 1 | -90 | 90 | 0.15131 | 0.038351 | -0.15124 | -0.038303
63 | 64 | 1.757 | 1.1245 | 2.9505e-09 | 0 | 0 | 0 | 0 | 0 | 1 | -90 | 90 | 0.013007 | 0.0032598 | -0.013004 | -0.003258
28 | 29 | 0.70982 | 0.45428 | 3.5759e-09 | 0 | 0 | 0 | 0 | 0 | 1 | -90 | 90 | -0.26505 | -0.067843 | 0.26558 | 0.068186
28 | 30 | 1.1541 | 0.73865 | 1.9381e-09 | 0 | 0 | 0 | 0 | 0 | 1 | -90 | 90 | 0.073735 | 0.018688 | -0.073668 | -0.018645
10 | 11 | 0.75213 | 0.48137 | 1.263e-09 | 0 | 0 | 0 | 0 | 0 | 1 | -90 | 90 | 0.0079442 | 0.0019908 | -0.0079436 | -0.0019906
10 | 12 | 1.4599 | 0.93431 | 2.4515e-09 | 0 | 0 | 0 | 0 | 0 | 1 | -90 | 90 | -0.0095941 | -0.0024043 | 0.0095956 | 0.002405
11 | 13 | 1.8752 | 1.2001 | 3.149e-09 | 0 | 0 | 0 | 0 | 0 | 1 | -90 | 90 | 0.0054477 | 0.0013651 | -0.0054471 | -0.001365
12 | 14 | 0.5268 | 0.33715 | 8.8463e-10 | 0 | 0 | 0 | 0 | 0 | 1 | -90 | 90 | 0.00995 | 0.0024931 | -0.0099494 | -0.0024928
12 | 15 | 2.2115 | 1.4154 | 3.7137e-09 | 0 | 0 | 0 | 0 | 0 | 1 | -90 | 90 | -0.019546 | -0.0048981 | 0.019555 | 0.0049038
13 | 16 | 1.2403 | 0.79379 | 2.0828e-09 | 0 | 0 | 0 | 0 | 0 | 1 | -90 | 90 | 0.0045031 | 0.0011284 | -0.0045029 | -0.0011284
14 | 17 | 1.7188 | 1.1 | 2.8863e-09 | 0 | 0 | 0 | 0 | 0 | 1 | -90 | 90 | 0.0040641 | 0.001018 | -0.0040638 | -0.001018
14 | 18 | 3.5951 | 2.3008 | 6.0371e-09 | 0 | 0 | 0 | 0 | 0 | 1 | -90 | 90 | 0.0058852 | 0.0014748 | -0.0058839 | -0.0014745
15 | 19 | 0.012266 | 0.0078501 | 2.0598e-11 | 0 | 0 | 0 | 0 | 0 | 1 | -90 | 90 | -0.020378 | -0.0051102 | 0.020379 | 0.0051102
16 | 57 | 0.75667 | 0.48427 | 1.2707e-09 | 0 | 0 | 0 | 0 | 0 | 1 | -90 | 90 | 0.0021413 | 0.00053654 | -0.0021412 | -0.00053664
17 | 69 | 3.1705 | 2.0291 | 5.3241e-09 | 0 | 0 | 0 | 0 | 0 | 1 | -90 | 90 | 0.0021783 | 0.00054549 | -0.0021781 | -0.00054589
18 | 60 | 6.6421 | 4.2509 | 1.1154e-08 | 0 | 0 | 0 | 0 | 0 | 1 | -90 | 90 | 0.0058839 | 0.0014745 | -0.0058813 | -0.0014739
19 | 73 | 1.6598 | 1.0623 | 2.7872e-09 | 0 | 0 | 0 | 0 | 0 | 1 | -90 | 90 | 0.0046648 | 0.001169 | -0.0046644 | -0.001169
19 | 59 | 0.29094 | 0.1862 | 4.8856e-10 | 0 | 0 | 0 | 0 | 0 | 1 | -90 | 90 | -0.025043 | -0.0062792 | 0.025045 | 0.0062805
60 | 61 | 0.59469 | 0.3806 | 9.9864e-10 | 0 | 0 | 0 | 0 | 0 | 1 | -90 | 90 | 0.0038453 | 0.00096368 | -0.0038452 | -0.00096371
59 | 72 | 3.2857 | 2.1029 | 5.5176e-09 | 0 | 0 | 0 | 0 | 0 | 1 | -90 | 90 | 0.001605 | 0.00040127 | -0.0016049 | -0.00040174
59 | 25 | 2.8731 | 1.8388 | 4.8247e-09 | 0 | 0 | 0 | 0 | 0 | 1 | -90 | 90 | -0.02665 | -0.0066817 | 0.026673 | 0.0066958
72 | 74 | 3.1254 | 2.0002 | 5.2483e-09 | 0 | 0 | 0 | 0 | 0 | 1 | -90 | 90 | 0.00065127 | 0.00016273 | -0.00065126 | -0.00016322
25 | 24 | 1.2782 | 0.81804 | 2.1464e-09 | 0 | 0 | 0 | 0 | 0 | 1 | -90 | 90 | -0.027822 | -0.0069837 | 0.027833 | 0.0069905
68 | 38 | 0.77471 | 0.49581 | 3.9028e-09 | 0 | 0 | 0 | 0 | 0 | 1 | -90 | 90 | 0.15056 | 0.038134 | -0.15037 | -0.03801
38 | 35 | 1.5725 | 1.0064 | 7.9221e-09 | 0 | 0 | 0 | 0 | 0 | 1 | -90 | 90 | 0.11952 | 0.030253 | -0.11927 | -0.030095
38 | 26 | 0.30375 | 0.1944 | 5.1008e-10 | 0 | 0 | 0 | 0 | 0 | 1 | -90 | 90 | 0.030846 | 0.0077575 | -0.030843 | -0.0077555
22 | 23 | 2.5687 | 1.644 | 4.3135e-09 | 0 | 0 | 0 | 0 | 0 | 1 | -90 | 90 | -0.00081143 | -0.00020336 | 0.00081145 | 0.00020296
23 | 24 | 4.4707 | 2.8613 | 7.5075e-09 | 0 | 0 | 0 | 0 | 0 | 1 | -90 | 90 | -0.0016762 | -0.00041968 | 0.0016763 | 0.00041904
24 | 26 | 3.226 | 2.0647 | 5.4174e-09 | 0 | 0 | 0 | 0 | 0 | 1 | -90 | 90 | -0.029509 | -0.0074096 | 0.02954 | 0.007429
35 | 37 | 0.25833 | 0.16533 | 1.3014e-09 | 0 | 0 | 0 | 0 | 0 | 1 | -90 | 90 | 0.093945 | 0.023721 | -0.093919 | -0.023705
35 | 33 | 5.6489 | 3.6153 | 9.486e-09 | 0 | 0 | 0 | 0 | 0 | 1 | -90 | 90 | 0.02533 | 0.0063736 | -0.02529 | -0.0063488
29 | 86 | 1.1135 | 0.71267 | 5.6098e-09 | 0 | 0 | 0 | 0 | 0 | 1 | -90 | 90 | 0.13197 | 0.033943 | -0.13176 | -0.03381
29 | 87 | 0.45833 | 0.29333 | 2.309e-09 | 0 | 0 | 0 | 0 | 0 | 1 | -90 | 90 | -0.39755 | -0.10213 | 0.39832 | 0.10262
30 | 88 | 0.32891 | 0.2105 | 5.5232e-10 | 0 | 0 | 0 | 0 | 0 | 1 | -90 | 90 | 0.006616 | 0.0016581 | -0.0066158 | -0.0016581
30 | 83 | 0.47673 | 0.30511 | 8.0055e-10 | 0 | 0 | 0 | 0 | 0 | 1 | -90 | 90 | 0.067052 | 0.016987 | -0.067029 | -0.016972
86 | 89 | 0.92967 | 0.59499 | 3.1223e-09 | 0 | 0 | 0 | 0 | 0 | 1 | -90 | 90 | 0.12393 | 0.031849 | -0.12378 | -0.031751
83 | 31 | 0.53942 | 0.34523 | 9.0584e-10 | 0 | 0 | 0 | 0 | 0 | 1 | -90 | 90 | 0.06287 | 0.01593 | -0.062847 | -0.015915
31 | 80 | 1.893 | 1.2115 | 3.1789e-09 | 0 | 0 | 0 | 0 | 0 | 1 | -90 | 90 | 0.062847 | 0.015915 | -0.062766 | -0.015864
80 | 81 | 3.7118 | 2.3755 | 6.2331e-09 | 0 | 0 | 0 | 0 | 0 | 1 | -90 | 90 | 0.059986 | 0.015167 | -0.059842 | -0.015075
89 | 98 | 3.2867 | 2.1035 | 5.5193e-09 | 0 | 0 | 0 | 0 | 0 | 1 | -90 | 90 | 0.025083 | 0.0062952 | -0.025061 | -0.0062815
89 | 100 | 2.5471 | 1.6302 | 4.2773e-09 | 0 | 0 | 0 | 0 | 0 | 1 | -90 | 90 | 0.098696 | 0.025456 | -0.098428 | -0.025285
81 | 82 | 0.60811 | 0.38919 | 1.0212e-09 | 0 | 0 | 0 | 0 | 0 | 1 | -90 | 90 | 0.056626 | 0.01427 | -0.056605 | -0.014256
32 | 33 | 2.0047 | 1.283 | 3.3665e-09 | 0 | 0 | 0 | 0 | 0 | 1 | -90 | 90 | -0.019873 | -0.0049881 | 0.019882 | 0.0049934
32 | 34 | 2.0677 | 1.3234 | 3.4723e-09 | 0 | 0 | 0 | 0 | 0 | 1 | -90 | 90 | 0.017822 | 0.0044742 | -0.017815 | -0.0044698
34 | 36 | 1.5283 | 0.97814 | 2.5665e-09 | 0 | 0 | 0 | 0 | 0 | 1 | -90 | 90 | 0.016473 | 0.0041335 | -0.016469 | -0.0041308
36 | 39 | 2.1082 | 1.3492 | 3.5402e-09 | 0 | 0 | 0 | 0 | 0 | 1 | -90 | 90 | 0.016469 | 0.0041308 | -0.016462 | -0.0041271
37 | 52 | 0.46148 | 0.29534 | 2.3248e-09 | 0 | 0 | 0 | 0 | 0 | 1 | -90 | 90 | 0.091788 | 0.023171 | -0.091745 | -0.023143
39 | 58 | 1.216 | 0.77824 | 2.042e-09 | 0 | 0 | 0 | 0 | 0 | 1 | -90 | 90 | 0.014657 | 0.0036747 | -0.014654 | -0.003673
52 | 50 | 0.4802 | 0.30733 | 2.4191e-09 | 0 | 0 | 0 | 0 | 0 | 1 | -90 | 90 | 0.089002 | 0.022456 | -0.08896 | -0.022429
58 | 75 | 0.00426 | 0.0027264 | 7.1536e-12 | 0 | 0 | 0 | 0 | 0 | 1 | -90 | 90 | 0.012665 | 0.0031745 | -0.012665 | -0.0031745
50 | 48 | 0.6842 | 0.43789 | 3.4469e-09 | 0 | 0 | 0 | 0 | 0 | 1 | -90 | 90 | 0.083957 | 0.021175 | -0.083903 | -0.021141
75 | 76 | 0.3723 | 0.23827 | 6.2519e-10 | 0 | 0 | 0 | 0 | 0 | 1 | -90 | 90 | 0.0094869 | 0.0023779 | -0.0094865 | -0.0023777
40 | 41 | 3.1572 | 2.0206 | 5.3018e-09 | 0 | 0 | 0 | 0 | 0 | 1 | -90 | 90 | -0.00084107 | -0.00021079 | 0.00084109 | 0.00021029
41 | 42 | 2.3284 | 1.4902 | 3.9101e-09 | 0 | 0 | 0 | 0 | 0 | 1 | -90 | 90 | -0.0027877 | -0.0006978 | 0.0027879 | 0.00069754
41 | 43 | 1.8673 | 1.195 | 3.1356e-09 | 0 | 0 | 0 | 0 | 0 | 1 | -90 | 90 | 0.0019466 | 0.00048751 | -0.0019465 | -0.00048776
42 | 44 | 0.037325 | 0.023888 | 6.268e-11 | 0 | 0 | 0 | 0 | 0 | 1 | -90 | 90 | -0.0040356 | -0.0010103 | 0.0040357 | 0.0010103
43 | 45 | 0.47639 | 0.30489 | 7.9998e-10 | 0 | 0 | 0 | 0 | 0 | 1 | -90 | 90 | 0.00082059 | 0.00020558 | -0.00082058 | -0.00020566
44 | 71 | 1.8791 | 1.2026 | 3.1554e-09 | 0 | 0 | 0 | 0 | 0 | 1 | -90 | 90 | -0.0048903 | -0.0012245 | 0.0048908 | 0.0012245
71 | 70 | 0.4547 | 0.29101 | 7.6357e-10 | 0 | 0 | 0 | 0 | 0 | 1 | -90 | 90 | -0.0056659 | -0.0014187 | 0.005666 | 0.0014187
70 | 65 | 1.5304 | 0.97944 | 2.5699e-09 | 0 | 0 | 0 | 0 | 0 | 1 | -90 | 90 | -0.0085769 | -0.0021483 | 0.0085781 | 0.0021488
46 | 47 | 0.31546 | 0.2019 | 1.5892e-09 | 0 | 0 | 0 | 0 | 0 | 1 | -90 | 90 | 0.079148 | 0.01994 | -0.079126 | -0.019926
46 | 48 | 0.3532 | 0.22605 | 1.7793e-09 | 0 | 0 | 0 | 0 | 0 | 1 | -90 | 90 | -0.080463 | -0.020269 | 0.080488 | 0.020285
47 | 49 | 0.23816 | 0.15242 | 1.1998e-09 | 0 | 0 | 0 | 0 | 0 | 1 | -90 | 90 | 0.07731 | 0.019471 | -0.077294 | -0.019461
49 | 51 | 0.77972 | 0.49902 | 3.9281e-09 | 0 | 0 | 0 | 0 | 0 | 1 | -90 | 90 | 0.075964 | 0.019127 | -0.075913 | -0.019095
51 | 53 | 0.38742 | 0.24795 | 1.9518e-09 | 0 | 0 | 0 | 0 | 0 | 1 | -90 | 90 | 0.05717 | 0.014389 | -0.057155 | -0.01438
51 | 54 | 3.5744 | 2.2876 | 6.0024e-09 | 0 | 0 | 0 | 0 | 0 | 1 | -90 | 90 | 0.018744 | 0.0047068 | -0.01873 | -0.0046984
53 | 55 | 0.98334 | 0.62934 | 4.9539e-09 | 0 | 0 | 0 | 0 | 0 | 1 | -90 | 90 | 0.056173 | 0.014134 | -0.056139 | -0.014112
54 | 56 | 3.7962 | 2.4296 | 6.3749e-09 | 0 | 0 | 0 | 0 | 0 | 1 | -90 | 90 | 0.015617 | 0.0039183 | -0.015607 | -0.0039122
55 | 66 | 0.37636 | 0.24087 | 1.896e-09 | 0 | 0 | 0 | 0 | 0 | 1 | -90 | 90 | 0.055767 | 0.014019 | -0.055754 | -0.014011
56 | 231 | 0.2201 | 0.14087 | 3.6961e-10 | 0 | 0 | 0 | 0 | 0 | 1 | -90 | 90 | 0.013221 | 0.0033142 | -0.01322 | -0.0033139
66 | 67 | 0.15255 | 0.09763 | 7.685e-10 | 0 | 0 | 0 | 0 | 0 | 1 | -90 | 90 | 0.05556 | 0.013962 | -0.055555 | -0.013959
231 | 167 | 2.2444 | 1.4364 | 3.7689e-09 | 0 | 0 | 0 | 0 | 0 | 1 | -90 | 90 | 0.010491 | 0.0026301 | -0.010489 | -0.0026287
67 | 79 | 0.57216 | 0.36618 | 2.8824e-09 | 0 | 0 | 0 | 0 | 0 | 1 | -90 | 90 | 0.055369 | 0.013912 | -0.055349 | -0.0139
167 | 165 | 0.46579 | 0.29811 | 7.8219e-10 | 0 | 0 | 0 | 0 | 0 | 1 | -90 | 90 | 0.0077641 | 0.0019458 | -0.0077638 | -0.0019457
76 | 77 | 2.0396 | 1.3053 | 3.425e-09 | 0 | 0 | 0 | 0 | 0 | 1 | -90 | 90 | 0.0078804 | 0.0019752 | -0.007879 | -0.0019746
64 | 65 | 0.26011 | 0.16647 | 4.368e-10 | 0 | 0 | 0 | 0 | 0 | 1 | -90 | 90 | 0.010216 | 0.0025594 | -0.010216 | -0.0025592
79 | 266 | 1.9197 | 1.2286 | 3.2236e-09 | 0 | 0 | 0 | 0 | 0 | 1 | -90 | 90 | 0.0017729 | 0.00044256 | -0.0017728 | -0.00044283
79 | 207 | 0.48525 | 0.31056 | 2.4446e-09 | 0 | 0 | 0 | 0 | 0 | 1 | -90 | 90 | 0.053576 | 0.013457 | -0.053561 | -0.013447
266 | 267 | 1.0271 | 0.65735 | 1.7248e-09 | 0 | 0 | 0 | 0 | 0 | 1 | -90 | 90 | 0.0015281 | 0.00038149 | -0.001528 | -0.00038164
207 | 205 | 1.0001 | 0.64007 | 5.0383e-09 | 0 | 0 | 0 | 0 | 0 | 1 | -90 | 90 | 0.050967 | 0.012797 | -0.050938 | -0.012779
77 | 78 | 0.52446 | 0.33566 | 8.8071e-10 | 0 | 0 | 0 | 0 | 0 | 1 | -90 | 90 | 0.0048428 | 0.0012137 | -0.0048427 | -0.0012137
267 | 269 | 1.7348 | 1.1102 | 2.9131e-09 | 0 | 0 | 0 | 0 | 0 | 1 | -90 | 90 | 0.00092886 | 0.0002318 | -0.00092885 | -0.00023206
267 | 270 | 1.7326 | 1.1089 | 2.9096e-09 | 0 | 0 | 0 | 0 | 0 | 1 | -90 | 90 | 0.00059918 | 0.00014984 | -0.00059917 | -0.00015011
205 | 206 | 1.3264 | 0.84888 | 4.4547e-09 | 0 | 0 | 0 | 0 | 0 | 1 | -90 | 90 | 0.04975 | 0.012483 | -0.049713 | -0.012459
205 | 204 | 1.0063 | 0.64403 | 1.6899e-09 | 0 | 0 | 0 | 0 | 0 | 1 | -90 | 90 | 0.0011872 | 0.00029662 | -0.0011872 | -0.00029677
82 | 84 | 2.8883 | 1.8485 | 4.8502e-09 | 0 | 0 | 0 | 0 | 0 | 1 | -90 | 90 | 0.052322 | 0.013183 | -0.052237 | -0.013129
82 | 85 | 0.61641 | 0.3945 | 1.0351e-09 | 0 | 0 | 0 | 0 | 0 | 1 | -90 | 90 | 0.0042829 | 0.001073 | -0.0042828 | -0.001073
84 | 92 | 2.2828 | 1.461 | 3.8335e-09 | 0 | 0 | 0 | 0 | 0 | 1 | -90 | 90 | 0.049024 | 0.012324 | -0.048965 | -0.012286
85 | 97 | 2.4016 | 1.537 | 4.0329e-09 | 0 | 0 | 0 | 0 | 0 | 1 | -90 | 90 | 0.0021906 | 0.00054868 | -0.0021905 | -0.00054899
92 | 94 | 1.4163 | 0.90645 | 2.3784e-09 | 0 | 0 | 0 | 0 | 0 | 1 | -90 | 90 | 0.023128 | 0.0057998 | -0.02312 | -0.0057947
92 | 90 | 2.1919 | 1.4028 | 3.6809e-09 | 0 | 0 | 0 | 0 | 0 | 1 | -90 | 90 | 0.025836 | 0.006486 | -0.02582 | -0.0064762
94 | 96 | 0.68703 | 0.4397 | 1.1537e-09 | 0 | 0 | 0 | 0 | 0 | 1 | -90 | 90 | 0.021591 | 0.0054116 | -0.021588 | -0.0054094
90 | 91 | 0.55841 | 0.35738 | 9.3772e-10 | 0 | 0 | 0 | 0 | 0 | 1 | -90 | 90 | 0.021527 | 0.0054003 | -0.021525 | -0.0053986
98 | 268 | 0.31082 | 0.19893 | 5.2196e-10 | 0 | 0 | 0 | 0 | 0 | 1 | -90 | 90 | 0.025061 | 0.0062815 | -0.025058 | -0.0062802
100 | 285 | 1.6341 | 1.0458 | 2.7442e-09 | 0 | 0 | 0 | 0 | 0 | 1 | -90 | 90 | 0.0024695 | 0.00061868 | -0.0024694 | -0.00061888
100 | 104 | 2.7469 | 1.758 | 4.6128e-09 | 0 | 0 | 0 | 0 | 0 | 1 | -90 | 90 | 0.095959 | 0.024666 | -0.095685 | -0.024492
104 | 132 | 1.9685 | 1.2598 | 3.3056e-09 | 0 | 0 | 0 | 0 | 0 | 1 | -90 | 90 | 0.095685 | 0.024492 | -0.095488 | -0.024366
102 | 110 | 0.1743 | 0.11155 | 2.9269e-10 | 0 | 0 | 0 | 0 | 0 | 1 | -90 | 90 | 0.082357 | 0.020758 | -0.082344 | -0.02075
102 | 106 | 6.7474 | 4.3184 | 1.1331e-08 | 0 | 0 | 0 | 0 | 0 | 1 | -90 | 90 | -0.082357 | -0.020758 | 0.082868 | 0.021084
110 | 141 | 1.2162 | 0.77835 | 2.0423e-09 | 0 | 0 | 0 | 0 | 0 | 1 | -90 | 90 | 0.019622 | 0.0049196 | -0.019617 | -0.0049165
110 | 105 | 1.8107 | 1.1588 | 3.0406e-09 | 0 | 0 | 0 | 0 | 0 | 1 | -90 | 90 | 0.062722 | 0.01583 | -0.062642 | -0.01578
106 | 131 | 2.0207 | 1.2932 | 3.3932e-09 | 0 | 0 | 0 | 0 | 0 | 1 | -90 | 90 | 0.0068375 | 0.001713 | -0.0068364 | -0.0017127
106 | 132 | 3.4166 | 2.1866 | 5.7373e-09 | 0 | 0 | 0 | 0 | 0 | 1 | -90 | 90 | -0.09076 | -0.023061 | 0.09107 | 0.023259
106 | 130 | 2.486 | 1.5911 | 4.1747e-09 | 0 | 0 | 0 | 0 | 0 | 1 | -90 | 90 | 0.0010544 | 0.00026386 | -0.0010544 | -0.00026425
103 | 135 | 5.083 | 3.2531 | 8.5358e-09 | 0 | 0 | 0 | 0 | 0 | 1 | -90 | 90 | 0.0032611 | 0.00081631 | -0.0032605 | -0.00081676
103 | 256 | 0.46594 | 0.2982 | 7.8243e-10 | 0 | 0 | 0 | 0 | 0 | 1 | -90 | 90 | -0.0032611 | -0.00081631 | 0.0032612 | 0.00081627
135 | 148 | 0.3509 | 0.22457 | 5.8925e-10 | 0 | 0 | 0 | 0 | 0 | 1 | -90 | 90 | 0.0026206 | 0.00065637 | -0.0026206 | -0.00065641
256 | 254 | 1.3784 | 0.88215 | 2.3146e-09 | 0 | 0 | 0 | 0 | 0 | 1 | -90 | 90 | -0.0032612 | -0.00081627 | 0.0032613 | 0.00081615
105 | 119 | 1.872 | 1.1981 | 3.1436e-09 | 0 | 0 | 0 | 0 | 0 | 1 | -90 | 90 | 0.062642 | 0.01578 | -0.06256 | -0.015727
119 | 120 | 2.0152 | 1.2897 | 3.3841e-09 | 0 | 0 | 0 | 0 | 0 | 1 | -90 | 90 | 0.060507 | 0.015213 | -0.060424 | -0.01516
131 | 134 | 1.7233 | 1.1029 | 2.8939e-09 | 0 | 0 | 0 | 0 | 0 | 1 | -90 | 90 | 0.0047803 | 0.0011974 | -0.0047799 | -0.0011974
117 | 123 | 1.3837 | 0.88558 | 2.3236e-09 | 0 | 0 | 0 | 0 | 0 | 1 | -90 | 90 | 0.01943 | 0.0048751 | -0.019424 | -0.0048715
117 | 120 | 1.5499 | 0.99195 | 2.6027e-09 | 0 | 0 | 0 | 0 | 0 | 1 | -90 | 90 | -0.01943 | -0.0048751 | 0.019437 | 0.004879
123 | 138 | 4.4189 | 2.8281 | 7.4205e-09 | 0 | 0 | 0 | 0 | 0 | 1 | -90 | 90 | 0.014364 | 0.0036034 | -0.014354 | -0.0035975
120 | 121 | 0.73388 | 0.46969 | 1.2324e-09 | 0 | 0 | 0 | 0 | 0 | 1 | -90 | 90 | 0.040987 | 0.010281 | -0.040973 | -0.010272
91 | 93 | 0.0062499 | 0.0039999 | 1.0495e-11 | 0 | 0 | 0 | 0 | 0 | 1 | -90 | 90 | 0.019798 | 0.0049659 | -0.019798 | -0.0049659
93 | 95 | 0.04506 | 0.028839 | 7.5668e-11 | 0 | 0 | 0 | 0 | 0 | 1 | -90 | 90 | 0.01802 | 0.0045203 | -0.01802 | -0.0045202
95 | 254 | 4.0067 | 2.5643 | 6.7283e-09 | 0 | 0 | 0 | 0 | 0 | 1 | -90 | 90 | 0.016737 | 0.0041986 | -0.016725 | -0.0041914
96 | 264 | 0.32304 | 0.20675 | 5.4247e-10 | 0 | 0 | 0 | 0 | 0 | 1 | -90 | 90 | 0.020092 | 0.0050346 | -0.020091 | -0.0050337
254 | 255 | 2.2247 | 1.4238 | 3.7358e-09 | 0 | 0 | 0 | 0 | 0 | 1 | -90 | 90 | 0.012493 | 0.0031325 | -0.012489 | -0.0031304
254 | 253 | 3.0448 | 1.9487 | 5.1131e-09 | 0 | 0 | 0 | 0 | 0 | 1 | -90 | 90 | 0.00097046 | 0.00024274 | -0.00097043 | -0.00024321
264 | 265 | 0.31651 | 0.20257 | 5.3151e-10 | 0 | 0 | 0 | 0 | 0 | 1 | -90 | 90 | 0.018802 | 0.0047107 | -0.018801 | -0.00471
255 | 257 | 1.5883 | 1.0165 | 2.6672e-09 | 0 | 0 | 0 | 0 | 0 | 1 | -90 | 90 | 0.01057 | 0.0026495 | -0.010568 | -0.0026485
265 | 263 | 0.28811 | 0.18439 | 4.8382e-10 | 0 | 0 | 0 | 0 | 0 | 1 | -90 | 90 | 0.017288 | 0.0043308 | -0.017287 | -0.0043303
139 | 137 | 2.1546 | 1.3789 | 3.6181e-09 | 0 | 0 | 0 | 0 | 0 | 1 | -90 | 90 | -0.0058588 | -0.0014684 | 0.0058596 | 0.0014685
137 | 138 | 0.6832 | 0.43725 | 1.1473e-09 | 0 | 0 | 0 | 0 | 0 | 1 | -90 | 90 | -0.0097179 | -0.0024354 | 0.0097186 | 0.0024358
137 | 136 | 1.0662 | 0.68237 | 1.7904e-09 | 0 | 0 | 0 | 0 | 0 | 1 | -90 | 90 | 0.0038582 | 0.00096686 | -0.003858 | -0.00096692
122 | 121 | 1.3286 | 0.85028 | 2.231e-09 | 0 | 0 | 0 | 0 | 0 | 1 | -90 | 90 | -0.024382 | -0.0061107 | 0.024391 | 0.0061162
148 | 147 | 0.40745 | 0.26077 | 6.8421e-10 | 0 | 0 | 0 | 0 | 0 | 1 | -90 | 90 | 0.0020475 | 0.0005128 | -0.0020475 | -0.00051285
134 | 142 | 0.64196 | 0.41086 | 1.078e-09 | 0 | 0 | 0 | 0 | 0 | 1 | -90 | 90 | 0.0032914 | 0.0008243 | -0.0032913 | -0.00082436
142 | 143 | 1.6502 | 1.0562 | 2.7712e-09 | 0 | 0 | 0 | 0 | 0 | 1 | -90 | 90 | 0.0017773 | 0.00044493 | -0.0017773 | -0.00044516
143 | 144 | 1.7193 | 1.1004 | 2.8872e-09 | 0 | 0 | 0 | 0 | 0 | 1 | -90 | 90 | 0.0011192 | 0.00028022 | -0.0011192 | -0.00028049
147 | 146 | 1.8976 | 1.2145 | 3.1866e-09 | 0 | 0 | 0 | 0 | 0 | 1 | -90 | 90 | 0.0014617 | 0.00036603 | -0.0014616 | -0.00036631
145 | 146 | 0.071062 | 0.04548 | 1.1933e-10 | 0 | 0 | 0 | 0 | 0 | 1 | -90 | 90 | -0.00063486 | -0.00015911 | 0.00063486 | 0.0001591
162 | 163 | 0.25485 | 0.1631 | 4.2796e-10 | 0 | 0 | 0 | 0 | 0 | 1 | -90 | 90 | -0.002737 | -0.00068595 | 0.002737 | 0.00068592
163 | 165 | 1.4787 | 0.94638 | 2.4832e-09 | 0 | 0 | 0 | 0 | 0 | 1 | -90 | 90 | -0.0050758 | -0.0012721 | 0.0050762 | 0.0012721
202 | 203 | 3.1076 | 1.9889 | 5.2185e-09 | 0 | 0 | 0 | 0 | 0 | 1 | -90 | 90 | 0.00067938 | 0.00016978 | -0.00067936 | -0.00017026
202 | 204 | 1.8167 | 1.1627 | 3.0508e-09 | 0 | 0 | 0 | 0 | 0 | 1 | -90 | 90 | -0.00094169 | -0.00023552 | 0.00094171 | 0.00023525
216 | 271 | 1.6553 | 1.0594 | 2.7798e-09 | 0 | 0 | 0 | 0 | 0 | 1 | -90 | 90 | -0.0003783 | -9.481e-05 | 0.0003783 | 9.4548e-05
271 | 273 | 1.9173 | 1.227 | 3.2196e-09 | 0 | 0 | 0 | 0 | 0 | 1 | -90 | 90 | 0.00023013 | 5.7372e-05 | -0.00023013 | -5.7677e-05
271 | 269 | 1.0308 | 0.65971 | 1.731e-09 | 0 | 0 | 0 | 0 | 0 | 1 | -90 | 90 | -0.00060843 | -0.00015192 | 0.00060844 | 0.00015176
244 | 245 | 0.66465 | 0.42538 | 1.1161e-09 | 0 | 0 | 0 | 0 | 0 | 1 | -90 | 90 | 0.0071111 | 0.0017793 | -0.0071107 | -0.0017792
244 | 246 | 0.020198 | 0.012927 | 3.3918e-11 | 0 | 0 | 0 | 0 | 0 | 1 | -90 | 90 | -0.0083833 | -0.0020982 | 0.0083833 | 0.0020982
245 | 247 | 1.8934 | 1.2118 | 3.1796e-09 | 0 | 0 | 0 | 0 | 0 | 1 | -90 | 90 | 0.0055857 | 0.001397 | -0.005585 | -0.0013969
246 | 248 | 0.021707 | 0.013892 | 3.6451e-11 | 0 | 0 | 0 | 0 | 0 | 1 | -90 | 90 | -0.0099216 | -0.0024837 | 0.0099216 | 0.0024837
247 | 249 | 0.066788 | 0.042745 | 1.1216e-10 | 0 | 0 | 0 | 0 | 0 | 1 | -90 | 90 | 0.0034283 | 0.00085634 | -0.0034283 | -0.00085634
248 | 250 | 0.301 | 0.19264 | 5.0546e-10 | 0 | 0 | 0 | 0 | 0 | 1 | -90 | 90 | -0.012276 | -0.0030737 | 0.012276 | 0.0030739
249 | 251 | 8.7424 | 5.5951 | 1.4681e-08 | 0 | 0 | 0 | 0 | 0 | 1 | -90 | 90 | 0.00093158 | 0.00023062 | -0.0009315 | -0.00023199
250 | 262 | 0.32044 | 0.20508 | 5.3811e-10 | 0 | 0 | 0 | 0 | 0 | 1 | -90 | 90 | -0.013563 | -0.0033964 | 0.013563 | 0.0033968
251 | 252 | 5.371 | 3.4375 | 9.0194e-09 | 0 | 0 | 0 | 0 | 0 | 1 | -90 | 90 | 0.0009315 | 0.00023199 | -0.00093145 | -0.00023283
262 | 263 | 0.38976 | 0.24944 | 6.545e-10 | 0 | 0 | 0 | 0 | 0 | 1 | -90 | 90 | -0.015071 | -0.0037747 | 0.015072 | 0.0037753
252 | 258 | 3.8431 | 2.4596 | 6.4535e-09 | 0 | 0 | 0 | 0 | 0 | 1 | -90 | 90 | 0.00093145 | 0.00023283 | -0.00093141 | -0.00023343
257 | 259 | 0.18884 | 0.12086 | 3.1711e-10 | 0 | 0 | 0 | 0 | 0 | 1 | -90 | 90 | 0.0089367 | 0.0022396 | -0.0089365 | -0.0022396
259 | 260 | 1.4136 | 0.90473 | 2.3739e-09 | 0 | 0 | 0 | 0 | 0 | 1 | -90 | 90 | 0.0053733 | 0.0013465 | -0.0053729 | -0.0013465
260 | 261 | 0.75481 | 0.48308 | 1.2675e-09 | 0 | 0 | 0 | 0 | 0 | 1 | -90 | 90 | 0.0035233 | 0.00088294 | -0.0035232 | -0.000883
270 | 272 | 0.32845 | 0.21021 | 5.5156e-10 | 0 | 0 | 0 | 0 | 0 | 1 | -90 | 90 | 0.00036885 | 9.239e-05 | -0.00036885 | -9.2442e-05