## bus_data
BUS_I | BUS_TYPE | Pd | Qd | Gs | Bs | area | Vm | Va | baseKV | zone | Vmax | Vmin
101 | 1 | 0 | 0 | 0 | 0 | 1 | 0.98258 | -0.33537 | 0.4 | 1 | 1.1 | 0.9
118 | 1 | 0 | 0 | 0 | 0 | 1 | 0.98302 | -0.32668 | 0.4 | 1 | 1.1 | 0.9
198 | 1 | 0.0094903 | 0.0023785 | 0 | 0 | 1 | 0.98207 | -0.34524 | 0.4 | 1 | 1.1 | 0.9
107 | 1 | 0 | 0 | 0 | 0 | 1 | 0.98654 | -0.2581 | 0.4 | 1 | 1.1 | 0.9
193 | 1 | 0 | 0 | 0 | 0 | 1 | 0.98466 | -0.29483 | 0.4 | 1 | 1.1 | 0.9
192 | 1 | 0.00086589 | 0.00021701 | 0 | 0 | 1 | 0.9858 | -0.27254 | 0.4 | 1 | 1.1 | 0.9
279 | 1 | 0.0011236 | 0.0002816 | 0 | 0 | 1 | 0.98878 | -0.21472 | 0.4 | 1 | 1.1 | 0.9
109 | 1 | 0 | 0 | 0 | 0 | 1 | 0.98564 | -0.27571 | 0.4 | 1 | 1.1 | 0.9
115 | 1 | 0 | 0 | 0 | 0 | 1 | 0.98567 | -0.27515 | 0.4 | 1 | 1.1 | 0.9
226 | 1 | 0.0030995 | 0.0007768 | 0 | 0 | 1 | 0.98558 | -0.27695 | 0.4 | 1 | 1.1 | 0.9
111 | 1 | 0 | 0 | 0 | 0 | 1 | 0.99165 | -0.15901 | 0.4 | 1 | 1.1 | 0.9
225 | 1 | 0.0016871 | 0.00042283 | 0 | 0 | 1 | 0.99159 | -0.16023 | 0.4 | 1 | 1.1 | 0.9
113 | 1 | 0 | 0 | 0 | 0 | 1 | 0.98807 | -0.22782 | 0.4 | 1 | 1.1 | 0.9
221 | 1 | 0.0024461 | 0.00061304 | 0 | 0 | 1 | 0.99341 | -0.1254 | 0.4 | 1 | 1.1 | 0.9
112 | 1 | 0 | 0 | 0 | 0 | 1 | 0.98516 | -0.28413 | 0.4 | 1 | 1.1 | 0.9
233 | 1 | 0.0013395 | 0.00033572 | 0 | 0 | 1 | 0.98502 | -0.28696 | 0.4 | 1 | 1.1 | 0.9
234 | 1 | 0.0025749 | 0.00064532 | 0 | 0 | 1 | 0.98448 | -0.29738 | 0.4 | 1 | 1.1 | 0.9
114 | 1 | 0 | 0 | 0 | 0 | 1 | 0.98724 | -0.24389 | 0.4 | 1 | 1.1 | 0.9
232 | 1 | 0.002286 | 0.00057292 | 0 | 0 | 1 | 0.98723 | -0.24413 | 0.4 | 1 | 1.1 | 0.9
194 | 1 | 0.0023094 | 0.0005788 | 0 | 0 | 1 | 0.98539 | -0.2806 | 0.4 | 1 | 1.1 | 0.9
200 | 1 | 0.0016856 | 0.00042245 | 0 | 0 | 1 | 0.98359 | -0.31557 | 0.4 | 1 | 1.1 | 0.9
124 | 1 | 0.0052572 | 0.0013176 | 0 | 0 | 1 | 0.98146 | -0.35736 | 0.4 | 1 | 1.1 | 0.9
125 | 1 | 0.0011655 | 0.00029209 | 0 | 0 | 1 | 0.98139 | -0.35869 | 0.4 | 1 | 1.1 | 0.9
126 | 1 | 0.0010634 | 0.00026652 | 0 | 0 | 1 | 0.98153 | -0.35582 | 0.4 | 1 | 1.1 | 0.9
127 | 1 | 0.00095396 | 0.00023908 | 0 | 0 | 1 | 0.98135 | -0.35947 | 0.4 | 1 | 1.1 | 0.9
128 | 1 | 0.0020479 | 0.00051325 | 0 | 0 | 1 | 0.98158 | -0.35488 | 0.4 | 1 | 1.1 | 0.9
129 | 1 | 0.00041025 | 0.00010282 | 0 | 0 | 1 | 0.9817 | -0.35251 | 0.4 | 1 | 1.1 | 0.9
199 | 1 | 0.0027659 | 0.0006932 | 0 | 0 | 1 | 0.982 | -0.34663 | 0.4 | 1 | 1.1 | 0.9
149 | 1 | 0.0011619 | 0.00029121 | 0 | 0 | 1 | 0.98346 | -0.31816 | 0.4 | 1 | 1.1 | 0.9
150 | 1 | 0.00076438 | 0.00019157 | 0 | 0 | 1 | 0.98338 | -0.31981 | 0.4 | 1 | 1.1 | 0.9
151 | 1 | 0.00039602 | 9.9251e-05 | 0 | 0 | 1 | 0.98351 | -0.31718 | 0.4 | 1 | 1.1 | 0.9
152 | 1 | 0.0069131 | 0.0017326 | 0 | 0 | 1 | 0.98333 | -0.32063 | 0.4 | 1 | 1.1 | 0.9
153 | 1 | 0.0011043 | 0.00027676 | 0 | 0 | 1 | 0.9837 | -0.31357 | 0.4 | 1 | 1.1 | 0.9
154 | 1 | 0.00046766 | 0.00011721 | 0 | 0 | 1 | 0.98374 | -0.31264 | 0.4 | 1 | 1.1 | 0.9
223 | 1 | 0.00042887 | 0.00010748 | 0 | 0 | 1 | 0.98405 | -0.30662 | 0.4 | 1 | 1.1 | 0.9
155 | 1 | 0.0009579 | 0.00024007 | 0 | 0 | 1 | 0.97858 | -0.41252 | 0.4 | 1 | 1.1 | 0.9
156 | 1 | 0.0018376 | 0.00046054 | 0 | 0 | 1 | 0.97881 | -0.40795 | 0.4 | 1 | 1.1 | 0.9
157 | 1 | 0.00086409 | 0.00021656 | 0 | 0 | 1 | 0.97819 | -0.42011 | 0.4 | 1 | 1.1 | 0.9
158 | 1 | 0.0010061 | 0.00025216 | 0 | 0 | 1 | 0.97894 | -0.40546 | 0.4 | 1 | 1.1 | 0.9
159 | 1 | 0.00094461 | 0.00023674 | 0 | 0 | 1 | 0.97816 | -0.42066 | 0.4 | 1 | 1.1 | 0.9
160 | 1 | 0.0011388 | 0.00028541 | 0 | 0 | 1 | 0.97937 | -0.39695 | 0.4 | 1 | 1.1 | 0.9
161 | 1 | 0.00040799 | 0.00010225 | 0 | 0 | 1 | 0.97786 | -0.42661 | 0.4 | 1 | 1.1 | 0.9
175 | 1 | 0.0018395 | 0.00046102 | 0 | 0 | 1 | 0.9796 | -0.39258 | 0.4 | 1 | 1.1 | 0.9
230 | 1 | 0.0012338 | 0.00030921 | 0 | 0 | 1 | 0.97761 | -0.43164 | 0.4 | 1 | 1.1 | 0.9
164 | 1 | 0.00086523 | 0.00021685 | 0 | 0 | 1 | 0.99005 | -0.19044 | 0.4 | 1 | 1.1 | 0.9
166 | 1 | 0.0028515 | 0.00071466 | 0 | 0 | 1 | 0.99005 | -0.19043 | 0.4 | 1 | 1.1 | 0.9
168 | 1 | 0.00038901 | 9.7495e-05 | 0 | 0 | 1 | 0.99016 | -0.18832 | 0.4 | 1 | 1.1 | 0.9
183 | 1 | 0.0044484 | 0.0011149 | 0 | 0 | 1 | 0.99011 | -0.18943 | 0.4 | 1 | 1.1 | 0.9
217 | 1 | 0.00031134 | 7.8028e-05 | 0 | 0 | 1 | 0.99072 | -0.17748 | 0.4 | 1 | 1.1 | 0.9
169 | 1 | 0.0011175 | 0.00028006 | 0 | 0 | 1 | 0.98057 | -0.37361 | 0.4 | 1 | 1.1 | 0.9
170 | 1 | 0.0008355 | 0.0002094 | 0 | 0 | 1 | 0.98084 | -0.36829 | 0.4 | 1 | 1.1 | 0.9
171 | 1 | 0.0018396 | 0.00046105 | 0 | 0 | 1 | 0.98037 | -0.37741 | 0.4 | 1 | 1.1 | 0.9
172 | 1 | 0.00064032 | 0.00016048 | 0 | 0 | 1 | 0.98162 | -0.35312 | 0.4 | 1 | 1.1 | 0.9
173 | 1 | 0.0011297 | 0.00028313 | 0 | 0 | 1 | 0.98003 | -0.38414 | 0.4 | 1 | 1.1 | 0.9
174 | 1 | 0.00073921 | 0.00018526 | 0 | 0 | 1 | 0.98209 | -0.34383 | 0.4 | 1 | 1.1 | 0.9
227 | 1 | 0.003602 | 0.00090273 | 0 | 0 | 1 | 0.98222 | -0.34124 | 0.4 | 1 | 1.1 | 0.9
176 | 1 | 0.0019717 | 0.00049415 | 0 | 0 | 1 | 0.97688 | -0.446 | 0.4 | 1 | 1.1 | 0.9
177 | 1 | 0.0011335 | 0.00028409 | 0 | 0 | 1 | 0.97677 | -0.44803 | 0.4 | 1 | 1.1 | 0.9
178 | 1 | 0.0012715 | 0.00031866 | 0 | 0 | 1 | 0.97699 | -0.44384 | 0.4 | 1 | 1.1 | 0.9
179 | 1 | 0.0012267 | 0.00030744 | 0 | 0 | 1 | 0.97669 | -0.44963 | 0.4 | 1 | 1.1 | 0.9
180 | 1 | 0.0019733 | 0.00049455 | 0 | 0 | 1 | 0.97729 | -0.43783 | 0.4 | 1 | 1.1 | 0.9
181 | 1 | 0.0029928 | 0.00075007 | 0 | 0 | 1 | 0.97656 | -0.45218 | 0.4 | 1 | 1.1 | 0.9
182 | 1 | 0.0024315 | 0.00060939 | 0 | 0 | 1 | 0.97735 | -0.43672 | 0.4 | 1 | 1.1 | 0.9
201 | 1 | 0.0040949 | 0.0010263 | 0 | 0 | 1 | 0.97655 | -0.45236 | 0.4 | 1 | 1.1 | 0.9
184 | 1 | 0.0013967 | 0.00035005 | 0 | 0 | 1 | 0.99009 | -0.18969 | 0.4 | 1 | 1.1 | 0.9
185 | 1 | 0.0011884 | 0.00029785 | 0 | 0 | 1 | 0.99564 | -0.082987 | 0.4 | 1 | 1.1 | 0.9
189 | 1 | 0.0040518 | 0.0010155 | 0 | 0 | 1 | 0.99569 | -0.082111 | 0.4 | 1 | 1.1 | 0.9
186 | 1 | 0.0023297 | 0.00058389 | 0 | 0 | 1 | 0.99586 | -0.078851 | 0.4 | 1 | 1.1 | 0.9
187 | 1 | 0.0012636 | 0.00031668 | 0 | 0 | 1 | 0.99569 | -0.081968 | 0.4 | 1 | 1.1 | 0.9
188 | 1 | 0.002255 | 0.00056516 | 0 | 0 | 1 | 0.99594 | -0.077262 | 0.4 | 1 | 1.1 | 0.9
190 | 1 | 0.0044095 | 0.0011051 | 0 | 0 | 1 | 0.99621 | -0.071916 | 0.4 | 1 | 1.1 | 0.9
191 | 1 | 0.0050517 | 0.0012661 | 0 | 0 | 1 | 0.99512 | -0.092836 | 0.4 | 1 | 1.1 | 0.9
283 | 3 | 0.0011049 | 0.0002769 | 0 | 0 | 1 | 1 | 0 | 0.4 | 1 | 1.1 | 0.9
220 | 1 | 0.003792 | 0.00095038 | 0 | 0 | 1 | 0.99365 | -0.12083 | 0.4 | 1 | 1.1 | 0.9
195 | 1 | 0.00053415 | 0.00013387 | 0 | 0 | 1 | 0.98404 | -0.30686 | 0.4 | 1 | 1.1 | 0.9
196 | 1 | 0.00069044 | 0.00017304 | 0 | 0 | 1 | 0.98439 | -0.30002 | 0.4 | 1 | 1.1 | 0.9
197 | 1 | 0.0058242 | 0.0014597 | 0 | 0 | 1 | 0.98524 | -0.28343 | 0.4 | 1 | 1.1 | 0.9
224 | 1 | 0.0018427 | 0.00046181 | 0 | 0 | 1 | 0.98363 | -0.31478 | 0.4 | 1 | 1.1 | 0.9
222 | 1 | 0.00097741 | 0.00024496 | 0 | 0 | 1 | 0.98409 | -0.30588 | 0.4 | 1 | 1.1 | 0.9
235 | 1 | 0.0028625 | 0.0007174 | 0 | 0 | 1 | 0.98523 | -0.28382 | 0.4 | 1 | 1.1 | 0.9
208 | 1 | 0.00049319 | 0.0001236 | 0 | 0 | 1 | 0.99109 | -0.17042 | 0.4 | 1 | 1.1 | 0.9
209 | 1 | 0 | 0 | 0 | 0 | 1 | 0.99101 | -0.17198 | 0.4 | 1 | 1.1 | 0.9
210 | 1 | 0 | 0 | 0 | 0 | 1 | 0.99139 | -0.16453 | 0.4 | 1 | 1.1 | 0.9
212 | 1 | 0.00037837 | 9.4828e-05 | 0 | 0 | 1 | 0.99085 | -0.175 | 0.4 | 1 | 1.1 | 0.9
213 | 1 | 0.0061344 | 0.0015374 | 0 | 0 | 1 | 0.9917 | -0.15859 | 0.4 | 1 | 1.1 | 0.9
214 | 1 | 0.00037833 | 9.4817e-05 | 0 | 0 | 1 | 0.99138 | -0.16475 | 0.4 | 1 | 1.1 | 0.9
218 | 1 | 0 | 0 | 0 | 0 | 1 | 0.99184 | -0.15575 | 0.4 | 1 | 1.1 | 0.9
219 | 1 | 0.00038586 | 9.6707e-05 | 0 | 0 | 1 | 0.99137 | -0.16485 | 0.4 | 1 | 1.1 | 0.9
215 | 1 | 0.00031132 | 7.8025e-05 | 0 | 0 | 1 | 0.99071 | -0.17768 | 0.4 | 1 | 1.1 | 0.9
240 | 1 | 0.00037834 | 9.4822e-05 | 0 | 0 | 1 | 0.99312 | -0.13112 | 0.4 | 1 | 1.1 | 0.9
241 | 1 | 0.0011235 | 0.00028158 | 0 | 0 | 1 | 0.99063 | -0.1791 | 0.4 | 1 | 1.1 | 0.9
228 | 1 | 0.0014428 | 0.0003616 | 0 | 0 | 1 | 0.98223 | -0.34104 | 0.4 | 1 | 1.1 | 0.9
229 | 1 | 0.0014352 | 0.00035968 | 0 | 0 | 1 | 0.98231 | -0.33953 | 0.4 | 1 | 1.1 | 0.9
238 | 1 | 0.00076163 | 0.00019088 | 0 | 0 | 1 | 0.98292 | -0.32763 | 0.4 | 1 | 1.1 | 0.9
239 | 1 | 0.00099548 | 0.00024949 | 0 | 0 | 1 | 0.98497 | -0.2878 | 0.4 | 1 | 1.1 | 0.9
236 | 1 | 0.0024491 | 0.00061379 | 0 | 0 | 1 | 0.98385 | -0.30963 | 0.4 | 1 | 1.1 | 0.9
237 | 1 | 0.0014902 | 0.00037347 | 0 | 0 | 1 | 0.9832 | -0.3222 | 0.4 | 1 | 1.1 | 0.9
284 | 1 | 0.0010497 | 0.00026308 | 0 | 0 | 1 | 0.98496 | -0.28803 | 0.4 | 1 | 1.1 | 0.9
242 | 1 | 0 | 0 | 0 | 0 | 1 | 0.99389 | -0.11643 | 0.4 | 1 | 1.1 | 0.9
243 | 1 | 0 | 0 | 0 | 0 | 1 | 0.98992 | -0.19274 | 0.4 | 1 | 1.1 | 0.9
275 | 1 | 0.00088732 | 0.00022238 | 0 | 0 | 1 | 0.99545 | -0.086549 | 0.4 | 1 | 1.1 | 0.9
274 | 1 | 0.00038578 | 9.6685e-05 | 0 | 0 | 1 | 0.99389 | -0.11645 | 0.4 | 1 | 1.1 | 0.9
276 | 1 | 0.0014414 | 0.00036124 | 0 | 0 | 1 | 0.99549 | -0.085881 | 0.4 | 1 | 1.1 | 0.9
277 | 1 | 0 | 0 | 0 | 0 | 1 | 0.99647 | -0.067054 | 0.4 | 1 | 1.1 | 0.9
278 | 1 | 0.00088693 | 0.00022229 | 0 | 0 | 1 | 0.99802 | -0.037568 | 0.4 | 1 | 1.1 | 0.9
280 | 1 | 0.0018656 | 0.00046757 | 0 | 0 | 1 | 0.99804 | -0.037205 | 0.4 | 1 | 1.1 | 0.9
282 | 1 | 0 | 0 | 0 | 0 | 1 | 0.9992 | -0.015146 | 0.4 | 1 | 1.1 | 0.9
281 | 1 | 0.00063934 | 0.00016023 | 0 | 0 | 1 | 0.99919 | -0.015367 | 0.4 | 1 | 1.1 | 0.9

## generator_data
GEN_BUS | PG | QG | QMAX | QMIN | VG | MBASE | GEN_STATUS | PMAX | PMIN
283 | 0.16695 | 0.042659 | 10 | -10 | 1 | 100 | 1 | 10 | 0

## branch_data
F_BUS | T_BUS | BR_R | BR_X | BR_B | RATE_A | RATE_B | RATE_C | TAP | SHIFT | BR_STATUS | ANGMIN | ANGMAX | P_in | Q_in | P_out | Q_out
101 | 118 | 1.6251 | 1.04 | 2.7289e-09 | 0 | 0 | 0 | 0 | 0 | 1 | -90 | 90 | -0.023171 | -0.0058119 | 0.023181 | 0.0058178
101 | 198 | 1.8438 | 1.1801 | 3.0963e-09 | 0 | 0 | 0 | 0 | 0 | 1 | -90 | 90 | 0.023171 | 0.0058119 | -0.02316 | -0.0058053
118 | 200 | 2.0774 | 1.3295 | 3.4885e-09 | 0 | 0 | 0 | 0 | 0 | 1 | -90 | 90 | -0.023181 | -0.0058178 | 0.023193 | 0.0058253
198 | 199 | 0.43812 | 0.2804 | 7.3572e-10 | 0 | 0 | 0 | 0 | 0 | 1 | -90 | 90 | 0.01367 | 0.0034267 | -0.013669 | -0.0034262
107 | 193 | 3.9845 | 2.55 | 6.691e-09 | 0 | 0 | 0 | 0 | 0 | 1 | -90 | 90 | 0.04027 | 0.010145 | -0.0402 | -0.010101
107 | 192 | 4.2041 | 2.6906 | 7.0599e-09 | 0 | 0 | 0 | 0 | 0 | 1 | -90 | 90 | 0.014978 | 0.0037583 | -0.014967 | -0.0037524
107 | 279 | 3.4426 | 2.2033 | 5.781e-09 | 0 | 0 | 0 | 0 | 0 | 1 | -90 | 90 | -0.055248 | -0.013904 | 0.055363 | 0.013977
193 | 195 | 1.9185 | 1.2278 | 3.2216e-09 | 0 | 0 | 0 | 0 | 0 | 1 | -90 | 90 | 0.027282 | 0.00686 | -0.027267 | -0.0068503
193 | 196 | 1.7461 | 1.1175 | 2.9321e-09 | 0 | 0 | 0 | 0 | 0 | 1 | -90 | 90 | 0.012917 | 0.003241 | -0.012914 | -0.0032392
192 | 115 | 0.80653 | 0.51618 | 1.3544e-09 | 0 | 0 | 0 | 0 | 0 | 1 | -90 | 90 | 0.014102 | 0.0035354 | -0.0141 | -0.0035344
279 | 243 | 1.7154 | 1.0978 | 2.8806e-09 | 0 | 0 | 0 | 0 | 0 | 1 | -90 | 90 | -0.056487 | -0.014258 | 0.056546 | 0.014296
109 | 115 | 0.7931 | 0.50758 | 1.3318e-09 | 0 | 0 | 0 | 0 | 0 | 1 | -90 | 90 | -0.0030997 | -0.00077664 | 0.0030997 | 0.00077657
109 | 226 | 1.7419 | 1.1148 | 2.9251e-09 | 0 | 0 | 0 | 0 | 0 | 1 | -90 | 90 | 0.0030997 | 0.00077664 | -0.0030995 | -0.00077681
115 | 194 | 2.1604 | 1.3827 | 3.6279e-09 | 0 | 0 | 0 | 0 | 0 | 1 | -90 | 90 | 0.011 | 0.0027578 | -0.010997 | -0.0027564
111 | 225 | 3.179 | 2.0346 | 5.3384e-09 | 0 | 0 | 0 | 0 | 0 | 1 | -90 | 90 | 0.0016872 | 0.00042237 | -0.0016871 | -0.00042283
111 | 113 | 5.6936 | 3.6439 | 9.561e-09 | 0 | 0 | 0 | 0 | 0 | 1 | -90 | 90 | 0.053619 | 0.013651 | -0.053442 | -0.013538
111 | 221 | 2.7101 | 1.7344 | 4.5509e-09 | 0 | 0 | 0 | 0 | 0 | 1 | -90 | 90 | -0.055306 | -0.014073 | 0.055396 | 0.01413
113 | 114 | 1.3246 | 0.84777 | 2.2244e-09 | 0 | 0 | 0 | 0 | 0 | 1 | -90 | 90 | 0.053442 | 0.013538 | -0.0534 | -0.013512
221 | 220 | 0.35406 | 0.2266 | 5.9455e-10 | 0 | 0 | 0 | 0 | 0 | 1 | -90 | 90 | -0.057842 | -0.014743 | 0.057855 | 0.014751
112 | 233 | 3.6304 | 2.3235 | 6.0964e-09 | 0 | 0 | 0 | 0 | 0 | 1 | -90 | 90 | 0.0033852 | 0.00084761 | -0.0033848 | -0.00084791
112 | 234 | 1.2147 | 0.77741 | 2.0398e-09 | 0 | 0 | 0 | 0 | 0 | 1 | -90 | 90 | 0.047631 | 0.012029 | -0.0476 | -0.01201
112 | 114 | 3.4545 | 2.2108 | 5.801e-09 | 0 | 0 | 0 | 0 | 0 | 1 | -90 | 90 | -0.051016 | -0.012877 | 0.051114 | 0.012939
233 | 239 | 1.7784 | 1.1382 | 2.9864e-09 | 0 | 0 | 0 | 0 | 0 | 1 | -90 | 90 | 0.0020453 | 0.00051218 | -0.0020452 | -0.00051242
234 | 236 | 1.1874 | 0.75993 | 1.9939e-09 | 0 | 0 | 0 | 0 | 0 | 1 | -90 | 90 | 0.045026 | 0.011365 | -0.044999 | -0.011348
114 | 232 | 0.46204 | 0.29571 | 7.7589e-10 | 0 | 0 | 0 | 0 | 0 | 1 | -90 | 90 | 0.002286 | 0.00057286 | -0.002286 | -0.00057292
194 | 197 | 1.4177 | 0.9073 | 2.3806e-09 | 0 | 0 | 0 | 0 | 0 | 1 | -90 | 90 | 0.0086878 | 0.0021775 | -0.0086866 | -0.002177
200 | 224 | 0.13819 | 0.088441 | 2.3206e-10 | 0 | 0 | 0 | 0 | 0 | 1 | -90 | 90 | -0.024879 | -0.0062478 | 0.02488 | 0.0062484
124 | 125 | 2.7183 | 1.7397 | 4.5648e-09 | 0 | 0 | 0 | 0 | 0 | 1 | -90 | 90 | 0.0021196 | 0.00053029 | -0.0021194 | -0.00053064
124 | 126 | 0.90328 | 0.5781 | 1.5169e-09 | 0 | 0 | 0 | 0 | 0 | 1 | -90 | 90 | -0.0073767 | -0.0018479 | 0.0073773 | 0.0018481
125 | 127 | 3.4919 | 2.2348 | 5.8638e-09 | 0 | 0 | 0 | 0 | 0 | 1 | -90 | 90 | 0.00095398 | 0.00023855 | -0.00095395 | -0.00023909
126 | 128 | 0.4809 | 0.30777 | 8.0756e-10 | 0 | 0 | 0 | 0 | 0 | 1 | -90 | 90 | -0.0084407 | -0.0021146 | 0.0084411 | 0.0021148
128 | 129 | 0.97216 | 0.62218 | 1.6325e-09 | 0 | 0 | 0 | 0 | 0 | 1 | -90 | 90 | -0.010489 | -0.002628 | 0.01049 | 0.0026286
129 | 199 | 2.3337 | 1.4936 | 3.9189e-09 | 0 | 0 | 0 | 0 | 0 | 1 | -90 | 90 | -0.0109 | -0.0027315 | 0.010903 | 0.002733
149 | 150 | 0.93255 | 0.59683 | 1.566e-09 | 0 | 0 | 0 | 0 | 0 | 1 | -90 | 90 | 0.0076783 | 0.0019245 | -0.0076776 | -0.0019243
149 | 151 | 0.47972 | 0.30702 | 8.0557e-10 | 0 | 0 | 0 | 0 | 0 | 1 | -90 | 90 | -0.0088402 | -0.0022157 | 0.0088406 | 0.0022159
150 | 152 | 0.51425 | 0.32912 | 8.6357e-10 | 0 | 0 | 0 | 0 | 0 | 1 | -90 | 90 | 0.0069133 | 0.0017327 | -0.006913 | -0.0017326
151 | 153 | 1.6975 | 1.0864 | 2.8506e-09 | 0 | 0 | 0 | 0 | 0 | 1 | -90 | 90 | -0.0092366 | -0.0023151 | 0.0092382 | 0.0023159
153 | 154 | 0.38762 | 0.24808 | 6.5092e-10 | 0 | 0 | 0 | 0 | 0 | 1 | -90 | 90 | -0.010342 | -0.0025926 | 0.010343 | 0.0025929
154 | 223 | 2.4167 | 1.5467 | 4.0583e-09 | 0 | 0 | 0 | 0 | 0 | 1 | -90 | 90 | -0.010811 | -0.0027101 | 0.010814 | 0.0027117
223 | 222 | 0.28776 | 0.18417 | 4.8323e-10 | 0 | 0 | 0 | 0 | 0 | 1 | -90 | 90 | -0.011243 | -0.0028192 | 0.011243 | 0.0028194
155 | 156 | 0.91086 | 0.58295 | 1.5296e-09 | 0 | 0 | 0 | 0 | 0 | 1 | -90 | 90 | -0.021534 | -0.0054067 | 0.021538 | 0.0054096
155 | 157 | 1.5854 | 1.0146 | 2.6623e-09 | 0 | 0 | 0 | 0 | 0 | 1 | -90 | 90 | 0.020576 | 0.0051666 | -0.020568 | -0.0051621
156 | 158 | 0.45852 | 0.29345 | 7.6997e-10 | 0 | 0 | 0 | 0 | 0 | 1 | -90 | 90 | -0.023376 | -0.0058701 | 0.023379 | 0.0058718
157 | 159 | 0.11895 | 0.076126 | 1.9974e-10 | 0 | 0 | 0 | 0 | 0 | 1 | -90 | 90 | 0.019704 | 0.0049456 | -0.019704 | -0.0049453
158 | 160 | 1.5021 | 0.96132 | 2.5224e-09 | 0 | 0 | 0 | 0 | 0 | 1 | -90 | 90 | -0.024385 | -0.006124 | 0.024395 | 0.0061301
159 | 161 | 1.3624 | 0.87195 | 2.2879e-09 | 0 | 0 | 0 | 0 | 0 | 1 | -90 | 90 | 0.018759 | 0.0047085 | -0.018754 | -0.0047053
160 | 175 | 0.7373 | 0.47187 | 1.2381e-09 | 0 | 0 | 0 | 0 | 0 | 1 | -90 | 90 | -0.025534 | -0.0064155 | 0.025539 | 0.0064188
161 | 230 | 1.1752 | 0.75214 | 1.9735e-09 | 0 | 0 | 0 | 0 | 0 | 1 | -90 | 90 | 0.018346 | 0.0046031 | -0.018341 | -0.0046005
175 | 173 | 1.3292 | 0.85066 | 2.232e-09 | 0 | 0 | 0 | 0 | 0 | 1 | -90 | 90 | -0.027378 | -0.0068798 | 0.027389 | 0.0068866
230 | 182 | 1.2728 | 0.8146 | 2.1374e-09 | 0 | 0 | 0 | 0 | 0 | 1 | -90 | 90 | 0.017108 | 0.0042912 | -0.017104 | -0.0042888
164 | 166 | 0.040417 | 0.025867 | 6.7872e-11 | 0 | 0 | 0 | 0 | 0 | 1 | -90 | 90 | -0.00086523 | -0.00021685 | 0.00086523 | 0.00021684
166 | 168 | 2.5037 | 1.6023 | 4.2043e-09 | 0 | 0 | 0 | 0 | 0 | 1 | -90 | 90 | -0.0037167 | -0.0009315 | 0.0037171 | 0.00093133
168 | 183 | 0.83734 | 0.5359 | 1.4061e-09 | 0 | 0 | 0 | 0 | 0 | 1 | -90 | 90 | 0.0058454 | 0.0014649 | -0.0058451 | -0.0014648
168 | 217 | 4.7855 | 3.0627 | 8.0361e-09 | 0 | 0 | 0 | 0 | 0 | 1 | -90 | 90 | -0.0099515 | -0.0024937 | 0.0099567 | 0.0024962
183 | 184 | 0.83031 | 0.5314 | 1.3943e-09 | 0 | 0 | 0 | 0 | 0 | 1 | -90 | 90 | 0.0013967 | 0.00034993 | -0.0013967 | -0.00035005
217 | 212 | 1.032 | 0.66051 | 1.7331e-09 | 0 | 0 | 0 | 0 | 0 | 1 | -90 | 90 | -0.010579 | -0.0026518 | 0.010581 | 0.0026524
217 | 215 | 2.8353 | 1.8146 | 4.7612e-09 | 0 | 0 | 0 | 0 | 0 | 1 | -90 | 90 | 0.00031133 | 7.756e-05 | -0.00031132 | -7.8025e-05
169 | 170 | 0.72986 | 0.46711 | 1.2256e-09 | 0 | 0 | 0 | 0 | 0 | 1 | -90 | 90 | -0.031491 | -0.00792 | 0.031499 | 0.007925
169 | 171 | 0.54054 | 0.34595 | 9.0772e-10 | 0 | 0 | 0 | 0 | 0 | 1 | -90 | 90 | 0.030373 | 0.00764 | -0.030368 | -0.0076365
170 | 172 | 2.0296 | 1.299 | 3.4083e-09 | 0 | 0 | 0 | 0 | 0 | 1 | -90 | 90 | -0.032334 | -0.0081344 | 0.032358 | 0.0081491
171 | 173 | 1.018 | 0.65151 | 1.7095e-09 | 0 | 0 | 0 | 0 | 0 | 1 | -90 | 90 | 0.028528 | 0.0071755 | -0.028519 | -0.0071698
172 | 174 | 1.22 | 0.78078 | 2.0486e-09 | 0 | 0 | 0 | 0 | 0 | 1 | -90 | 90 | -0.032998 | -0.0083095 | 0.033013 | 0.0083187
174 | 227 | 0.33304 | 0.21315 | 5.5926e-10 | 0 | 0 | 0 | 0 | 0 | 1 | -90 | 90 | -0.033752 | -0.008504 | 0.033756 | 0.0085066
227 | 228 | 0.023024 | 0.014735 | 3.8663e-11 | 0 | 0 | 0 | 0 | 0 | 1 | -90 | 90 | -0.037358 | -0.0094094 | 0.037358 | 0.0094096
176 | 177 | 0.91832 | 0.58773 | 1.5421e-09 | 0 | 0 | 0 | 0 | 0 | 1 | -90 | 90 | 0.0094502 | 0.0023689 | -0.0094493 | -0.0023685
176 | 178 | 0.81152 | 0.51938 | 1.3628e-09 | 0 | 0 | 0 | 0 | 0 | 1 | -90 | 90 | -0.011422 | -0.0028631 | 0.011423 | 0.0028637
177 | 179 | 0.8215 | 0.52576 | 1.3795e-09 | 0 | 0 | 0 | 0 | 0 | 1 | -90 | 90 | 0.0083158 | 0.0020844 | -0.0083152 | -0.0020841
178 | 180 | 2.0237 | 1.2952 | 3.3983e-09 | 0 | 0 | 0 | 0 | 0 | 1 | -90 | 90 | -0.012694 | -0.0031824 | 0.012698 | 0.0031844
179 | 181 | 1.5403 | 0.98577 | 2.5865e-09 | 0 | 0 | 0 | 0 | 0 | 1 | -90 | 90 | 0.0070885 | 0.0017767 | -0.0070876 | -0.0017764
180 | 182 | 0.32543 | 0.20827 | 5.4648e-10 | 0 | 0 | 0 | 0 | 0 | 1 | -90 | 90 | -0.014671 | -0.0036789 | 0.014672 | 0.0036794
181 | 201 | 0.18723 | 0.11982 | 3.144e-10 | 0 | 0 | 0 | 0 | 0 | 1 | -90 | 90 | 0.0040949 | 0.0010263 | -0.0040948 | -0.0010263
185 | 189 | 3.2734 | 2.095 | 5.497e-09 | 0 | 0 | 0 | 0 | 0 | 1 | -90 | 90 | -0.0011884 | -0.00029785 | 0.0011885 | 0.00029734
189 | 187 | 0.12158 | 0.07781 | 2.0416e-10 | 0 | 0 | 0 | 0 | 0 | 1 | -90 | 90 | -0.0052403 | -0.0013128 | 0.0052404 | 0.0013128
186 | 187 | 2.129 | 1.3626 | 3.5752e-09 | 0 | 0 | 0 | 0 | 0 | 1 | -90 | 90 | 0.0065049 | 0.0016298 | -0.0065039 | -0.0016295
186 | 188 | 0.7998 | 0.51187 | 1.3431e-09 | 0 | 0 | 0 | 0 | 0 | 1 | -90 | 90 | -0.0088346 | -0.0022137 | 0.0088353 | 0.0022139
188 | 190 | 2.1435 | 1.3719 | 3.5996e-09 | 0 | 0 | 0 | 0 | 0 | 1 | -90 | 90 | -0.01109 | -0.0027791 | 0.011093 | 0.0027806
190 | 191 | 1.4074 | 0.90072 | 2.3634e-09 | 0 | 0 | 0 | 0 | 0 | 1 | -90 | 90 | 0.066849 | 0.017064 | -0.066782 | -0.017021
190 | 283 | 3.9375 | 2.52 | 6.6122e-09 | 0 | 0 | 0 | 0 | 0 | 1 | -90 | 90 | -0.082352 | -0.020949 | 0.082639 | 0.021132
191 | 220 | 2.0337 | 1.3015 | 3.4151e-09 | 0 | 0 | 0 | 0 | 0 | 1 | -90 | 90 | 0.06173 | 0.015755 | -0.061647 | -0.015702
283 | 282 | 0.82531 | 0.5282 | 1.3859e-09 | 0 | 0 | 0 | 0 | 0 | 1 | -90 | 90 | 0.083211 | 0.021251 | -0.08315 | -0.021212
195 | 224 | 1.2885 | 0.82463 | 2.1637e-09 | 0 | 0 | 0 | 0 | 0 | 1 | -90 | 90 | 0.026733 | 0.0067164 | -0.026722 | -0.0067102
196 | 222 | 2.0833 | 1.3333 | 3.4985e-09 | 0 | 0 | 0 | 0 | 0 | 1 | -90 | 90 | 0.012224 | 0.0030662 | -0.01222 | -0.0030643
197 | 235 | 0.57893 | 0.37051 | 9.7218e-10 | 0 | 0 | 0 | 0 | 0 | 1 | -90 | 90 | 0.0028625 | 0.00071734 | -0.0028624 | -0.0007174
208 | 209 | 0.62875 | 0.4024 | 1.0558e-09 | 0 | 0 | 0 | 0 | 0 | 1 | -90 | 90 | 0.010961 | 0.0027485 | -0.010961 | -0.002748
208 | 210 | 2.2636 | 1.4487 | 3.8011e-09 | 0 | 0 | 0 | 0 | 0 | 1 | -90 | 90 | -0.011455 | -0.0028721 | 0.011458 | 0.0028737
209 | 212 | 1.2133 | 0.77652 | 2.0375e-09 | 0 | 0 | 0 | 0 | 0 | 1 | -90 | 90 | 0.010961 | 0.002748 | -0.010959 | -0.0027472
210 | 213 | 2.143 | 1.3715 | 3.5987e-09 | 0 | 0 | 0 | 0 | 0 | 1 | -90 | 90 | -0.012222 | -0.0030649 | 0.012225 | 0.0030667
210 | 214 | 1.2671 | 0.81092 | 2.1277e-09 | 0 | 0 | 0 | 0 | 0 | 1 | -90 | 90 | 0.0007642 | 0.00019114 | -0.00076419 | -0.00019134
213 | 218 | 0.68244 | 0.43676 | 1.146e-09 | 0 | 0 | 0 | 0 | 0 | 1 | -90 | 90 | -0.01836 | -0.0046042 | 0.018362 | 0.0046056
214 | 219 | 1.1108 | 0.71089 | 1.8653e-09 | 0 | 0 | 0 | 0 | 0 | 1 | -90 | 90 | 0.00038586 | 9.6525e-05 | -0.00038586 | -9.6707e-05
218 | 240 | 1.4361 | 0.91911 | 2.4116e-09 | 0 | 0 | 0 | 0 | 0 | 1 | -90 | 90 | -0.076134 | -0.019248 | 0.076224 | 0.019305
218 | 241 | 1.7932 | 1.1477 | 3.0113e-09 | 0 | 0 | 0 | 0 | 0 | 1 | -90 | 90 | 0.057771 | 0.014642 | -0.057707 | -0.014601
240 | 242 | 0.8543 | 0.54675 | 1.4346e-09 | 0 | 0 | 0 | 0 | 0 | 1 | -90 | 90 | -0.076602 | -0.0194 | 0.076656 | 0.019434
241 | 243 | 1.0662 | 0.68235 | 1.7904e-09 | 0 | 0 | 0 | 0 | 0 | 1 | -90 | 90 | 0.056583 | 0.01432 | -0.056546 | -0.014296
228 | 229 | 0.16845 | 0.10781 | 2.8287e-10 | 0 | 0 | 0 | 0 | 0 | 1 | -90 | 90 | -0.038801 | -0.0097712 | 0.038804 | 0.0097729
229 | 238 | 1.2838 | 0.82166 | 2.1559e-09 | 0 | 0 | 0 | 0 | 0 | 1 | -90 | 90 | -0.040239 | -0.010133 | 0.040262 | 0.010147
238 | 237 | 0.57604 | 0.36866 | 9.6732e-10 | 0 | 0 | 0 | 0 | 0 | 1 | -90 | 90 | -0.041024 | -0.010338 | 0.041034 | 0.010345
239 | 284 | 0.98087 | 0.62776 | 1.6471e-09 | 0 | 0 | 0 | 0 | 0 | 1 | -90 | 90 | 0.0010497 | 0.00026293 | -0.0010497 | -0.00026308
236 | 237 | 1.2858 | 0.82293 | 2.1592e-09 | 0 | 0 | 0 | 0 | 0 | 1 | -90 | 90 | 0.04255 | 0.010734 | -0.042524 | -0.010718
242 | 275 | 1.733 | 1.1091 | 2.9102e-09 | 0 | 0 | 0 | 0 | 0 | 1 | -90 | 90 | -0.077042 | -0.019531 | 0.077153 | 0.019602
242 | 274 | 0.24397 | 0.15614 | 4.097e-10 | 0 | 0 | 0 | 0 | 0 | 1 | -90 | 90 | 0.00038578 | 9.6645e-05 | -0.00038578 | -9.6685e-05
275 | 276 | 0.038322 | 0.024526 | 6.4354e-11 | 0 | 0 | 0 | 0 | 0 | 1 | -90 | 90 | -0.07804 | -0.019824 | 0.078043 | 0.019826
276 | 277 | 1.0623 | 0.6799 | 1.784e-09 | 0 | 0 | 0 | 0 | 0 | 1 | -90 | 90 | -0.079484 | -0.020187 | 0.079556 | 0.020233
277 | 278 | 1.668 | 1.0675 | 2.8011e-09 | 0 | 0 | 0 | 0 | 0 | 1 | -90 | 90 | -0.079556 | -0.020233 | 0.079669 | 0.020305
278 | 280 | 0.0203 | 0.012992 | 3.409e-11 | 0 | 0 | 0 | 0 | 0 | 1 | -90 | 90 | -0.080556 | -0.020527 | 0.080558 | 0.020528
280 | 282 | 1.2091 | 0.77381 | 2.0304e-09 | 0 | 0 | 0 | 0 | 0 | 1 | -90 | 90 | -0.082423 | -0.020996 | 0.082511 | 0.021052
282 | 281 | 1.5436 | 0.98787 | 2.592e-09 | 0 | 0 | 0 | 0 | 0 | 1 | -90 | 90 | 0.00063934 | 0.00015998 | -0.00063934 | -0.00016023