## bus_data
BUS_I | BUS_TYPE | Pd | Qd | Gs | Bs | area | Vm | Va | baseKV | zone | Vmax | Vmin
1 | 1 | 0.001882 | 0.00047168 | 0 | 0 | 1 | 0.9792 | -0.39884 | 0.4 | 1 | 1.1 | 0.9
3 | 1 | 0 | 0 | 0 | 0 | 1 | 0.97923 | -0.39824 | 0.4 | 1 | 1.1 | 0.9
6 | 1 | 0 | 0 | 0 | 0 | 1 | 0.97943 | -0.39442 | 0.4 | 1 | 1.1 | 0.9
7 | 1 | 0 | 0 | 0 | 0 | 1 | 0.97836 | -0.41521 | 0.4 | 1 | 1.1 | 0.9
4 | 1 | 0 | 0 | 0 | 0 | 1 | 0.97938 | -0.39531 | 0.4 | 1 | 1.1 | 0.9
59 | 1 | 0.0044368 | 0.001112 | 0 | 0 | 1 | 0.97866 | -0.40952 | 0.4 | 1 | 1.1 | 0.9
5 | 1 | 0 | 0 | 0 | 0 | 1 | 0.97701 | -0.44193 | 0.4 | 1 | 1.1 | 0.9
49 | 1 | 0.0046085 | 0.001155 | 0 | 0 | 1 | 0.97654 | -0.45102 | 0.4 | 1 | 1.1 | 0.9
151 | 1 | 0.0027863 | 0.0006983 | 0 | 0 | 1 | 0.97771 | -0.42808 | 0.4 | 1 | 1.1 | 0.9
8 | 1 | 0.0020627 | 0.00051697 | 0 | 0 | 1 | 0.98295 | -0.3259 | 0.4 | 1 | 1.1 | 0.9
9 | 1 | 0.0045239 | 0.0011338 | 0 | 0 | 1 | 0.97619 | -0.45789 | 0.4 | 1 | 1.1 | 0.9
47 | 1 | 0.0036452 | 0.00091358 | 0 | 0 | 1 | 0.97623 | -0.45722 | 0.4 | 1 | 1.1 | 0.9
52 | 1 | 0.0017849 | 0.00044734 | 0 | 0 | 1 | 0.98437 | -0.29839 | 0.4 | 1 | 1.1 | 0.9
55 | 1 | 0.0013762 | 0.00034491 | 0 | 0 | 1 | 0.97543 | -0.4728 | 0.4 | 1 | 1.1 | 0.9
10 | 1 | 0 | 0 | 0 | 0 | 1 | 0.97993 | -0.38404 | 0.4 | 1 | 1.1 | 0.9
42 | 1 | 0.014144 | 0.0035448 | 0 | 0 | 1 | 0.97935 | -0.39553 | 0.4 | 1 | 1.1 | 0.9
37 | 1 | 0 | 0 | 0 | 0 | 1 | 0.98003 | -0.38217 | 0.4 | 1 | 1.1 | 0.9
12 | 1 | 0 | 0 | 0 | 0 | 1 | 0.98751 | -0.23782 | 0.4 | 1 | 1.1 | 0.9
14 | 1 | 0 | 0 | 0 | 0 | 1 | 0.98646 | -0.25801 | 0.4 | 1 | 1.1 | 0.9
41 | 1 | 0 | 0 | 0 | 0 | 1 | 0.98706 | -0.24666 | 0.4 | 1 | 1.1 | 0.9
88 | 1 | 0.0083294 | 0.0020876 | 0 | 0 | 1 | 0.98866 | -0.21573 | 0.4 | 1 | 1.1 | 0.9
13 | 1 | 0 | 0 | 0 | 0 | 1 | 0.98605 | -0.26608 | 0.4 | 1 | 1.1 | 0.9
53 | 1 | 0.0065309 | 0.0016368 | 0 | 0 | 1 | 0.98575 | -0.27196 | 0.4 | 1 | 1.1 | 0.9
54 | 1 | 0.0011541 | 0.00028923 | 0 | 0 | 1 | 0.98576 | -0.27178 | 0.4 | 1 | 1.1 | 0.9
51 | 1 | 0.0014324 | 0.000359 | 0 | 0 | 1 | 0.98617 | -0.26375 | 0.4 | 1 | 1.1 | 0.9
56 | 1 | 0.0016303 | 0.0004086 | 0 | 0 | 1 | 0.97521 | -0.47721 | 0.4 | 1 | 1.1 | 0.9
25 | 1 | 0 | 0 | 0 | 0 | 1 | 0.98196 | -0.34437 | 0.4 | 1 | 1.1 | 0.9
43 | 1 | 0 | 0 | 0 | 0 | 1 | 0.98186 | -0.34623 | 0.4 | 1 | 1.1 | 0.9
141 | 1 | 0.0026776 | 0.00067107 | 0 | 0 | 1 | 0.9817 | -0.34944 | 0.4 | 1 | 1.1 | 0.9
24 | 1 | 0 | 0 | 0 | 0 | 1 | 0.98266 | -0.3306 | 0.4 | 1 | 1.1 | 0.9
97 | 1 | 0.0031949 | 0.00080072 | 0 | 0 | 1 | 0.9817 | -0.34917 | 0.4 | 1 | 1.1 | 0.9
18 | 1 | 0 | 0 | 0 | 0 | 1 | 0.98514 | -0.28266 | 0.4 | 1 | 1.1 | 0.9
44 | 1 | 0 | 0 | 0 | 0 | 1 | 0.9811 | -0.36122 | 0.4 | 1 | 1.1 | 0.9
28 | 1 | 0 | 0 | 0 | 0 | 1 | 0.97281 | -0.52333 | 0.4 | 1 | 1.1 | 0.9
31 | 1 | 0 | 0 | 0 | 0 | 1 | 0.97246 | -0.53023 | 0.4 | 1 | 1.1 | 0.9
110 | 1 | 0.0059612 | 0.001494 | 0 | 0 | 1 | 0.97315 | -0.51659 | 0.4 | 1 | 1.1 | 0.9
153 | 1 | 0.011306 | 0.0028336 | 0 | 0 | 1 | 0.98069 | -0.36911 | 0.4 | 1 | 1.1 | 0.9
35 | 1 | 0.0026988 | 0.00067638 | 0 | 0 | 1 | 0.98056 | -0.37171 | 0.4 | 1 | 1.1 | 0.9
101 | 1 | 0.0027778 | 0.00069619 | 0 | 0 | 1 | 0.98568 | -0.27336 | 0.4 | 1 | 1.1 | 0.9
78 | 1 | 0 | 0 | 0 | 0 | 1 | 0.98518 | -0.28299 | 0.4 | 1 | 1.1 | 0.9
150 | 1 | 0.0042249 | 0.0010589 | 0 | 0 | 1 | 0.98493 | -0.28788 | 0.4 | 1 | 1.1 | 0.9
138 | 1 | 0 | 0 | 0 | 0 | 1 | 0.98543 | -0.27818 | 0.4 | 1 | 1.1 | 0.9
50 | 1 | 0 | 0 | 0 | 0 | 1 | 0.97563 | -0.46895 | 0.4 | 1 | 1.1 | 0.9
79 | 1 | 0 | 0 | 0 | 0 | 1 | 0.97514 | -0.47862 | 0.4 | 1 | 1.1 | 0.9
48 | 1 | 0.0054455 | 0.0013648 | 0 | 0 | 1 | 0.97579 | -0.46589 | 0.4 | 1 | 1.1 | 0.9
146 | 1 | 0.0014207 | 0.00035606 | 0 | 0 | 1 | 0.97454 | -0.4905 | 0.4 | 1 | 1.1 | 0.9
74 | 1 | 0 | 0 | 0 | 0 | 1 | 0.97262 | -0.52704 | 0.4 | 1 | 1.1 | 0.9
27 | 1 | 0 | 0 | 0 | 0 | 1 | 0.97308 | -0.51788 | 0.4 | 1 | 1.1 | 0.9
73 | 1 | 0.0042085 | 0.0010548 | 0 | 0 | 1 | 0.97233 | -0.53281 | 0.4 | 1 | 1.1 | 0.9
77 | 1 | 0 | 0 | 0 | 0 | 1 | 0.97213 | -0.53659 | 0.4 | 1 | 1.1 | 0.9
105 | 1 | 0.0019452 | 0.00048752 | 0 | 0 | 1 | 0.97209 | -0.53747 | 0.4 | 1 | 1.1 | 0.9
103 | 1 | 0.0015884 | 0.00039808 | 0 | 0 | 1 | 0.97215 | -0.5363 | 0.4 | 1 | 1.1 | 0.9
109 | 1 | 0.0061589 | 0.0015436 | 0 | 0 | 1 | 0.98756 | -0.23716 | 0.4 | 1 | 1.1 | 0.9
108 | 1 | 0.008495 | 0.0021291 | 0 | 0 | 1 | 0.9876 | -0.23631 | 0.4 | 1 | 1.1 | 0.9
39 | 1 | 0.019303 | 0.0048378 | 0 | 0 | 1 | 0.98661 | -0.25538 | 0.4 | 1 | 1.1 | 0.9
86 | 1 | 0 | 0 | 0 | 0 | 1 | 0.9891 | -0.20719 | 0.4 | 1 | 1.1 | 0.9
98 | 1 | 0.0022508 | 0.0005641 | 0 | 0 | 1 | 0.98564 | -0.27415 | 0.4 | 1 | 1.1 | 0.9
15 | 1 | 0.0058717 | 0.0014716 | 0 | 0 | 1 | 0.98909 | -0.20692 | 0.4 | 1 | 1.1 | 0.9
16 | 1 | 0.0021644 | 0.00054245 | 0 | 0 | 1 | 0.98624 | -0.26146 | 0.4 | 1 | 1.1 | 0.9
17 | 1 | 0.0049553 | 0.0012419 | 0 | 0 | 1 | 0.98974 | -0.19435 | 0.4 | 1 | 1.1 | 0.9
19 | 1 | 0.0058328 | 0.0014618 | 0 | 0 | 1 | 0.99063 | -0.17744 | 0.4 | 1 | 1.1 | 0.9
34 | 1 | 0 | 0 | 0 | 0 | 1 | 0.99349 | -0.12311 | 0.4 | 1 | 1.1 | 0.9
21 | 1 | 0 | 0 | 0 | 0 | 1 | 0.97188 | -0.54165 | 0.4 | 1 | 1.1 | 0.9
113 | 1 | 0.012175 | 0.0030514 | 0 | 0 | 1 | 0.97169 | -0.54544 | 0.4 | 1 | 1.1 | 0.9
83 | 1 | 0.0046639 | 0.0011689 | 0 | 0 | 1 | 0.97208 | -0.53764 | 0.4 | 1 | 1.1 | 0.9
22 | 1 | 0 | 0 | 0 | 0 | 1 | 0.97869 | -0.4078 | 0.4 | 1 | 1.1 | 0.9
95 | 1 | 0.0048025 | 0.0012036 | 0 | 0 | 1 | 0.97949 | -0.3923 | 0.4 | 1 | 1.1 | 0.9
23 | 1 | 0 | 0 | 0 | 0 | 1 | 0.97822 | -0.41706 | 0.4 | 1 | 1.1 | 0.9
92 | 1 | 0.0014619 | 0.00036638 | 0 | 0 | 1 | 0.97853 | -0.41103 | 0.4 | 1 | 1.1 | 0.9
116 | 1 | 0.011068 | 0.0027739 | 0 | 0 | 1 | 0.9769 | -0.44284 | 0.4 | 1 | 1.1 | 0.9
26 | 1 | 0 | 0 | 0 | 0 | 1 | 0.97344 | -0.5109 | 0.4 | 1 | 1.1 | 0.9
111 | 1 | 0.0026947 | 0.00067536 | 0 | 0 | 1 | 0.97336 | -0.51243 | 0.4 | 1 | 1.1 | 0.9
32 | 1 | 0 | 0 | 0 | 0 | 1 | 0.97439 | -0.49219 | 0.4 | 1 | 1.1 | 0.9
81 | 1 | 0.0064767 | 0.0016232 | 0 | 0 | 1 | 0.97299 | -0.51972 | 0.4 | 1 | 1.1 | 0.9
106 | 1 | 0 | 0 | 0 | 0 | 1 | 0.97233 | -0.53271 | 0.4 | 1 | 1.1 | 0.9
104 | 1 | 0.0020439 | 0.00051224 | 0 | 0 | 1 | 0.97234 | -0.53252 | 0.4 | 1 | 1.1 | 0.9
132 | 1 | 0.010607 | 0.0026584 | 0 | 0 | 1 | 0.97403 | -0.49923 | 0.4 | 1 | 1.1 | 0.9
118 | 1 | 0.011047 | 0.0027686 | 0 | 0 | 1 | 0.97504 | -0.47933 | 0.4 | 1 | 1.1 | 0.9
66 | 3 | 0.010825 | 0.0027129 | 0 | 0 | 1 | 1 | 0 | 0.4 | 1 | 1.1 | 0.9
62 | 1 | 0 | 0 | 0 | 0 | 1 | 0.99268 | -0.13852 | 0.4 | 1 | 1.1 | 0.9
140 | 1 | 0.0046175 | 0.0011573 | 0 | 0 | 1 | 0.97175 | -0.54418 | 0.4 | 1 | 1.1 | 0.9
114 | 1 | 0.0049119 | 0.001231 | 0 | 0 | 1 | 0.97182 | -0.54289 | 0.4 | 1 | 1.1 | 0.9
115 | 1 | 0 | 0 | 0 | 0 | 1 | 0.9714 | -0.5511 | 0.4 | 1 | 1.1 | 0.9
80 | 1 | 0 | 0 | 0 | 0 | 1 | 0.97212 | -0.53693 | 0.4 | 1 | 1.1 | 0.9
93 | 1 | 0.0015093 | 0.00037828 | 0 | 0 | 1 | 0.97847 | -0.41206 | 0.4 | 1 | 1.1 | 0.9
117 | 1 | 0.0022143 | 0.00055496 | 0 | 0 | 1 | 0.97598 | -0.46084 | 0.4 | 1 | 1.1 | 0.9
40 | 1 | 0.0026508 | 0.00066436 | 0 | 0 | 1 | 0.98137 | -0.3558 | 0.4 | 1 | 1.1 | 0.9
112 | 1 | 0 | 0 | 0 | 0 | 1 | 0.973 | -0.51944 | 0.4 | 1 | 1.1 | 0.9
137 | 1 | 0.0015464 | 0.00038757 | 0 | 0 | 1 | 0.97232 | -0.53294 | 0.4 | 1 | 1.1 | 0.9
136 | 1 | 0.0016909 | 0.00042378 | 0 | 0 | 1 | 0.97225 | -0.53426 | 0.4 | 1 | 1.1 | 0.9
102 | 1 | 0.0028397 | 0.00071169 | 0 | 0 | 1 | 0.9722 | -0.53525 | 0.4 | 1 | 1.1 | 0.9
133 | 1 | 0.0056954 | 0.0014274 | 0 | 0 | 1 | 0.97396 | -0.50063 | 0.4 | 1 | 1.1 | 0.9
126 | 1 | 0.0034161 | 0.00085615 | 0 | 0 | 1 | 0.97137 | -0.55174 | 0.4 | 1 | 1.1 | 0.9
123 | 1 | 0.0034681 | 0.0008692 | 0 | 0 | 1 | 0.97137 | -0.55166 | 0.4 | 1 | 1.1 | 0.9
64 | 1 | 0.0056855 | 0.0014249 | 0 | 0 | 1 | 0.99089 | -0.17272 | 0.4 | 1 | 1.1 | 0.9
60 | 1 | 0.0049566 | 0.0012423 | 0 | 0 | 1 | 0.99245 | -0.14305 | 0.4 | 1 | 1.1 | 0.9
36 | 1 | 0.002684 | 0.00067268 | 0 | 0 | 1 | 0.9808 | -0.36708 | 0.4 | 1 | 1.1 | 0.9
38 | 1 | 0.0026613 | 0.00066698 | 0 | 0 | 1 | 0.98107 | -0.3618 | 0.4 | 1 | 1.1 | 0.9
89 | 1 | 0 | 0 | 0 | 0 | 1 | 0.99032 | -0.18368 | 0.4 | 1 | 1.1 | 0.9
91 | 1 | 0.0023511 | 0.00058924 | 0 | 0 | 1 | 0.9906 | -0.17838 | 0.4 | 1 | 1.1 | 0.9
45 | 1 | 0.0038627 | 0.00096807 | 0 | 0 | 1 | 0.976 | -0.4618 | 0.4 | 1 | 1.1 | 0.9
46 | 1 | 0.0013501 | 0.00033836 | 0 | 0 | 1 | 0.97598 | -0.46209 | 0.4 | 1 | 1.1 | 0.9
99 | 1 | 0.0089077 | 0.0022325 | 0 | 0 | 1 | 0.9856 | -0.27484 | 0.4 | 1 | 1.1 | 0.9
57 | 1 | 0.017079 | 0.0042804 | 0 | 0 | 1 | 0.97501 | -0.48101 | 0.4 | 1 | 1.1 | 0.9
58 | 1 | 0.00215 | 0.00053885 | 0 | 0 | 1 | 0.97475 | -0.48626 | 0.4 | 1 | 1.1 | 0.9
70 | 1 | 0.0012125 | 0.00030389 | 0 | 0 | 1 | 0.97444 | -0.49235 | 0.4 | 1 | 1.1 | 0.9
68 | 1 | 0.0033781 | 0.00084662 | 0 | 0 | 1 | 0.97427 | -0.4957 | 0.4 | 1 | 1.1 | 0.9
61 | 1 | 0.0042602 | 0.0010677 | 0 | 0 | 1 | 0.99235 | -0.1449 | 0.4 | 1 | 1.1 | 0.9
63 | 1 | 0.0026614 | 0.00066701 | 0 | 0 | 1 | 0.99231 | -0.14561 | 0.4 | 1 | 1.1 | 0.9
65 | 1 | 0.0022982 | 0.00057598 | 0 | 0 | 1 | 0.99085 | -0.1735 | 0.4 | 1 | 1.1 | 0.9
142 | 1 | 0.0086838 | 0.0021764 | 0 | 0 | 1 | 0.97126 | -0.5538 | 0.4 | 1 | 1.1 | 0.9
67 | 1 | 0.0020366 | 0.00051042 | 0 | 0 | 1 | 0.97421 | -0.49689 | 0.4 | 1 | 1.1 | 0.9
69 | 1 | 0.0037097 | 0.00092973 | 0 | 0 | 1 | 0.97399 | -0.50111 | 0.4 | 1 | 1.1 | 0.9
71 | 1 | 0.017899 | 0.0044859 | 0 | 0 | 1 | 0.97315 | -0.51774 | 0.4 | 1 | 1.1 | 0.9
72 | 1 | 0.0054821 | 0.0013739 | 0 | 0 | 1 | 0.97308 | -0.51904 | 0.4 | 1 | 1.1 | 0.9
75 | 1 | 0 | 0 | 0 | 0 | 1 | 0.9723 | -0.5334 | 0.4 | 1 | 1.1 | 0.9
82 | 1 | 0.0046134 | 0.0011562 | 0 | 0 | 1 | 0.97195 | -0.54019 | 0.4 | 1 | 1.1 | 0.9
129 | 1 | 0.0095332 | 0.0023893 | 0 | 0 | 1 | 0.97228 | -0.53373 | 0.4 | 1 | 1.1 | 0.9
128 | 1 | 0.0045931 | 0.0011511 | 0 | 0 | 1 | 0.97243 | -0.53067 | 0.4 | 1 | 1.1 | 0.9
139 | 1 | 0.0016523 | 0.00041411 | 0 | 0 | 1 | 0.97208 | -0.53771 | 0.4 | 1 | 1.1 | 0.9
100 | 1 | 0.0015399 | 0.00038593 | 0 | 0 | 1 | 0.98547 | -0.27741 | 0.4 | 1 | 1.1 | 0.9
145 | 1 | 0.0013777 | 0.00034528 | 0 | 0 | 1 | 0.97453 | -0.49076 | 0.4 | 1 | 1.1 | 0.9
84 | 1 | 0.0035536 | 0.00089062 | 0 | 0 | 1 | 0.98854 | -0.21816 | 0.4 | 1 | 1.1 | 0.9
85 | 1 | 0.0028444 | 0.00071288 | 0 | 0 | 1 | 0.9882 | -0.22476 | 0.4 | 1 | 1.1 | 0.9
87 | 1 | 0.0015622 | 0.00039152 | 0 | 0 | 1 | 0.98802 | -0.22827 | 0.4 | 1 | 1.1 | 0.9
90 | 1 | 0.0057042 | 0.0014296 | 0 | 0 | 1 | 0.98785 | -0.23148 | 0.4 | 1 | 1.1 | 0.9
107 | 1 | 0.003342 | 0.00083757 | 0 | 0 | 1 | 0.98775 | -0.23348 | 0.4 | 1 | 1.1 | 0.9
94 | 1 | 0.0016338 | 0.00040946 | 0 | 0 | 1 | 0.97844 | -0.41268 | 0.4 | 1 | 1.1 | 0.9
96 | 1 | 0.001483 | 0.00037167 | 0 | 0 | 1 | 0.97842 | -0.4131 | 0.4 | 1 | 1.1 | 0.9
154 | 1 | 0.0014353 | 0.00035972 | 0 | 0 | 1 | 0.97841 | -0.41329 | 0.4 | 1 | 1.1 | 0.9
134 | 1 | 0.0034271 | 0.0008589 | 0 | 0 | 1 | 0.97218 | -0.53571 | 0.4 | 1 | 1.1 | 0.9
131 | 1 | 0.0018035 | 0.000452 | 0 | 0 | 1 | 0.97299 | -0.51979 | 0.4 | 1 | 1.1 | 0.9
130 | 1 | 0.0046005 | 0.001153 | 0 | 0 | 1 | 0.97268 | -0.52583 | 0.4 | 1 | 1.1 | 0.9
144 | 1 | 0.012107 | 0.0030343 | 0 | 0 | 1 | 0.9712 | -0.55498 | 0.4 | 1 | 1.1 | 0.9
143 | 1 | 0.0058011 | 0.0014539 | 0 | 0 | 1 | 0.97111 | -0.55675 | 0.4 | 1 | 1.1 | 0.9
119 | 1 | 0.003398 | 0.00085162 | 0 | 0 | 1 | 0.97135 | -0.55206 | 0.4 | 1 | 1.1 | 0.9
120 | 1 | 0.0042808 | 0.0010729 | 0 | 0 | 1 | 0.97127 | -0.55366 | 0.4 | 1 | 1.1 | 0.9
121 | 1 | 0 | 0 | 0 | 0 | 1 | 0.97148 | -0.54958 | 0.4 | 1 | 1.1 | 0.9
122 | 1 | 0.0033637 | 0.00084303 | 0 | 0 | 1 | 0.97125 | -0.55412 | 0.4 | 1 | 1.1 | 0.9
124 | 1 | 0.0042428 | 0.0010633 | 0 | 0 | 1 | 0.9715 | -0.54903 | 0.4 | 1 | 1.1 | 0.9
127 | 1 | 0.0013971 | 0.00035016 | 0 | 0 | 1 | 0.97173 | -0.54456 | 0.4 | 1 | 1.1 | 0.9
135 | 1 | 0.0042566 | 0.0010668 | 0 | 0 | 1 | 0.97185 | -0.54219 | 0.4 | 1 | 1.1 | 0.9
147 | 1 | 0.0013702 | 0.0003434 | 0 | 0 | 1 | 0.97452 | -0.49097 | 0.4 | 1 | 1.1 | 0.9
148 | 1 | 0.0013516 | 0.00033875 | 0 | 0 | 1 | 0.97451 | -0.49112 | 0.4 | 1 | 1.1 | 0.9
149 | 1 | 0.0013468 | 0.00033754 | 0 | 0 | 1 | 0.9745 | -0.49122 | 0.4 | 1 | 1.1 | 0.9
152 | 1 | 0.0013891 | 0.00034814 | 0 | 0 | 1 | 0.9745 | -0.49127 | 0.4 | 1 | 1.1 | 0.9

## generator_data
GEN_BUS | PG | QG | QMAX | QMIN | VG | MBASE | GEN_STATUS | PMAX | PMIN
66 | 0.487 | 0.1257 | 10 | -10 | 1 | 100 | 1 | 10 | 0

## branch_data
F_BUS | T_BUS | BR_R | BR_X | BR_B | RATE_A | RATE_B | RATE_C | TAP | SHIFT | BR_STATUS | ANGMIN | ANGMAX | P_in | Q_in | P_out | Q_out
1 | 3 | 1.3729 | 0.87866 | 2.3055e-09 | 0 | 0 | 0 | 0 | 0 | 1 | -90 | 90 | -0.001882 | -0.00047169 | 0.0018821 | 0.0004715
3 | 6 | 0.2632 | 0.16845 | 4.4199e-10 | 0 | 0 | 0 | 0 | 0 | 1 | -90 | 90 | -0.062642 | -0.015808 | 0.062653 | 0.015816
3 | 7 | 1.205 | 0.7712 | 2.0235e-09 | 0 | 0 | 0 | 0 | 0 | 1 | -90 | 90 | 0.06076 | 0.015337 | -0.06071 | -0.015305
6 | 8 | 3.0557 | 1.9556 | 5.1313e-09 | 0 | 0 | 0 | 0 | 0 | 1 | -90 | 90 | -0.097148 | -0.024498 | 0.097468 | 0.024702
6 | 4 | 0.11094 | 0.071 | 1.8629e-10 | 0 | 0 | 0 | 0 | 0 | 1 | -90 | 90 | 0.034495 | 0.0086823 | -0.034494 | -0.0086814
7 | 9 | 3.0213 | 1.9337 | 5.0737e-09 | 0 | 0 | 0 | 0 | 0 | 1 | -90 | 90 | 0.06071 | 0.015306 | -0.060587 | -0.015227
4 | 59 | 1.7754 | 1.1362 | 2.9813e-09 | 0 | 0 | 0 | 0 | 0 | 1 | -90 | 90 | 0.034494 | 0.0086814 | -0.03447 | -0.0086667
59 | 151 | 2.6564 | 1.7001 | 4.4609e-09 | 0 | 0 | 0 | 0 | 0 | 1 | -90 | 90 | 0.030033 | 0.0075547 | -0.030007 | -0.0075381
5 | 49 | 1.4297 | 0.91503 | 2.4009e-09 | 0 | 0 | 0 | 0 | 0 | 1 | -90 | 90 | 0.027203 | 0.0068287 | -0.027191 | -0.0068214
5 | 151 | 2.1823 | 1.3967 | 3.6646e-09 | 0 | 0 | 0 | 0 | 0 | 1 | -90 | 90 | -0.027203 | -0.0068287 | 0.027221 | 0.0068398
49 | 47 | 1.1753 | 0.75221 | 1.9737e-09 | 0 | 0 | 0 | 0 | 0 | 1 | -90 | 90 | 0.022582 | 0.0056664 | -0.022576 | -0.0056623
8 | 52 | 1.2073 | 0.7727 | 2.0275e-09 | 0 | 0 | 0 | 0 | 0 | 1 | -90 | 90 | -0.099531 | -0.025219 | 0.099663 | 0.025303
9 | 55 | 1.1374 | 0.72794 | 1.91e-09 | 0 | 0 | 0 | 0 | 0 | 1 | -90 | 90 | 0.056063 | 0.014093 | -0.056023 | -0.014068
47 | 45 | 1.0324 | 0.66074 | 1.7337e-09 | 0 | 0 | 0 | 0 | 0 | 1 | -90 | 90 | 0.018931 | 0.0047487 | -0.018926 | -0.0047462
52 | 51 | 1.4982 | 0.95886 | 2.5159e-09 | 0 | 0 | 0 | 0 | 0 | 1 | -90 | 90 | -0.10145 | -0.02575 | 0.10162 | 0.025858
55 | 56 | 0.34416 | 0.22026 | 5.7793e-10 | 0 | 0 | 0 | 0 | 0 | 1 | -90 | 90 | 0.054647 | 0.013723 | -0.054635 | -0.013716
10 | 42 | 3.4936 | 2.2359 | 5.8668e-09 | 0 | 0 | 0 | 0 | 0 | 1 | -90 | 90 | 0.014152 | 0.0035493 | -0.014144 | -0.0035449
10 | 37 | 0.56969 | 0.3646 | 9.5666e-10 | 0 | 0 | 0 | 0 | 0 | 1 | -90 | 90 | -0.014152 | -0.0035493 | 0.014153 | 0.00355
37 | 35 | 3.1869 | 2.0396 | 5.3516e-09 | 0 | 0 | 0 | 0 | 0 | 1 | -90 | 90 | -0.014153 | -0.00355 | 0.01416 | 0.003554
12 | 14 | 0.681 | 0.43584 | 1.1436e-09 | 0 | 0 | 0 | 0 | 0 | 1 | -90 | 90 | 0.13061 | 0.033191 | -0.13049 | -0.03311
12 | 41 | 2.0009 | 1.2806 | 3.3601e-09 | 0 | 0 | 0 | 0 | 0 | 1 | -90 | 90 | 0.019319 | 0.0048476 | -0.019311 | -0.0048427
12 | 88 | 0.64983 | 0.41589 | 2.1825e-09 | 0 | 0 | 0 | 0 | 0 | 1 | -90 | 90 | -0.14993 | -0.038039 | 0.15009 | 0.038141
14 | 51 | 0.24536 | 0.15703 | 4.1202e-10 | 0 | 0 | 0 | 0 | 0 | 1 | -90 | 90 | 0.10308 | 0.026235 | -0.10305 | -0.026217
14 | 13 | 1.2848 | 0.8223 | 2.1576e-09 | 0 | 0 | 0 | 0 | 0 | 1 | -90 | 90 | 0.027409 | 0.0068752 | -0.027399 | -0.0068687
41 | 39 | 1.9724 | 1.2623 | 3.3121e-09 | 0 | 0 | 0 | 0 | 0 | 1 | -90 | 90 | 0.019311 | 0.0048427 | -0.019303 | -0.0048379
88 | 86 | 0.23836 | 0.15255 | 1.6011e-09 | 0 | 0 | 0 | 0 | 0 | 1 | -90 | 90 | -0.15842 | -0.040228 | 0.15849 | 0.04027
13 | 53 | 2.7534 | 1.7622 | 4.6237e-09 | 0 | 0 | 0 | 0 | 0 | 1 | -90 | 90 | 0.0093115 | 0.002334 | -0.0093089 | -0.0023328
13 | 54 | 1.3729 | 0.87864 | 2.3054e-09 | 0 | 0 | 0 | 0 | 0 | 1 | -90 | 90 | 0.018087 | 0.0045347 | -0.018082 | -0.0045318
53 | 101 | 2.1939 | 1.4041 | 3.6841e-09 | 0 | 0 | 0 | 0 | 0 | 1 | -90 | 90 | 0.002778 | 0.00069595 | -0.0027778 | -0.00069619
54 | 98 | 0.61145 | 0.39133 | 1.0268e-09 | 0 | 0 | 0 | 0 | 0 | 1 | -90 | 90 | 0.016928 | 0.0042425 | -0.016926 | -0.0042414
56 | 57 | 0.30582 | 0.19573 | 5.1355e-10 | 0 | 0 | 0 | 0 | 0 | 1 | -90 | 90 | 0.053005 | 0.013307 | -0.052995 | -0.013301
25 | 43 | 0.71183 | 0.45557 | 1.1954e-09 | 0 | 0 | 0 | 0 | 0 | 1 | -90 | 90 | 0.011319 | 0.0028407 | -0.011318 | -0.0028401
25 | 141 | 0.79675 | 0.50992 | 1.338e-09 | 0 | 0 | 0 | 0 | 0 | 1 | -90 | 90 | 0.027561 | 0.0069233 | -0.027555 | -0.0069192
25 | 24 | 1.534 | 0.98179 | 2.5761e-09 | 0 | 0 | 0 | 0 | 0 | 1 | -90 | 90 | -0.038881 | -0.009764 | 0.038906 | 0.0097801
43 | 44 | 5.7223 | 3.6623 | 9.6093e-09 | 0 | 0 | 0 | 0 | 0 | 1 | -90 | 90 | 0.011318 | 0.0028401 | -0.01131 | -0.0028359
141 | 40 | 1.1042 | 0.70666 | 1.8542e-09 | 0 | 0 | 0 | 0 | 0 | 1 | -90 | 90 | 0.024877 | 0.0062481 | -0.02487 | -0.0062435
24 | 97 | 0.40522 | 0.25934 | 2.7219e-09 | 0 | 0 | 0 | 0 | 0 | 1 | -90 | 90 | 0.19992 | 0.050782 | -0.19974 | -0.050668
24 | 18 | 0.8776 | 0.56167 | 5.8949e-09 | 0 | 0 | 0 | 0 | 0 | 1 | -90 | 90 | -0.23882 | -0.060562 | 0.23938 | 0.060914
97 | 95 | 0.95347 | 0.61022 | 6.4045e-09 | 0 | 0 | 0 | 0 | 0 | 1 | -90 | 90 | 0.19654 | 0.049868 | -0.19614 | -0.049608
18 | 16 | 0.3895 | 0.24928 | 2.6163e-09 | 0 | 0 | 0 | 0 | 0 | 1 | -90 | 90 | -0.23938 | -0.060914 | 0.23962 | 0.06107
44 | 153 | 3.011 | 1.9271 | 5.0563e-09 | 0 | 0 | 0 | 0 | 0 | 1 | -90 | 90 | 0.01131 | 0.0028359 | -0.011306 | -0.0028337
28 | 31 | 0.65704 | 0.42051 | 4.4134e-09 | 0 | 0 | 0 | 0 | 0 | 1 | -90 | 90 | 0.044601 | 0.011193 | -0.044586 | -0.011184
28 | 110 | 0.64142 | 0.41051 | 4.3085e-09 | 0 | 0 | 0 | 0 | 0 | 1 | -90 | 90 | -0.044601 | -0.011193 | 0.044615 | 0.011202
31 | 106 | 0.30365 | 0.19434 | 2.0397e-09 | 0 | 0 | 0 | 0 | 0 | 1 | -90 | 90 | 0.034514 | 0.0086598 | -0.03451 | -0.0086574
31 | 104 | 0.96047 | 0.6147 | 1.6129e-09 | 0 | 0 | 0 | 0 | 0 | 1 | -90 | 90 | 0.010072 | 0.0025246 | -0.010071 | -0.002524
110 | 26 | 0.47826 | 0.30609 | 3.2125e-09 | 0 | 0 | 0 | 0 | 0 | 1 | -90 | 90 | -0.050576 | -0.012696 | 0.05059 | 0.012705
35 | 36 | 1.1828 | 0.75698 | 1.9862e-09 | 0 | 0 | 0 | 0 | 0 | 1 | -90 | 90 | -0.016859 | -0.0042304 | 0.016862 | 0.0042326
78 | 150 | 5.0373 | 3.2239 | 8.4591e-09 | 0 | 0 | 0 | 0 | 0 | 1 | -90 | 90 | 0.0042259 | 0.0010587 | -0.0042249 | -0.0010589
78 | 138 | 4.9512 | 3.1688 | 8.3145e-09 | 0 | 0 | 0 | 0 | 0 | 1 | -90 | 90 | -0.0042259 | -0.0010587 | 0.0042268 | 0.0010585
138 | 100 | 0.79146 | 0.50653 | 1.3291e-09 | 0 | 0 | 0 | 0 | 0 | 1 | -90 | 90 | -0.0042268 | -0.0010585 | 0.004227 | 0.0010585
50 | 79 | 4.9907 | 3.194 | 8.3806e-09 | 0 | 0 | 0 | 0 | 0 | 1 | -90 | 90 | 0.0082646 | 0.0020729 | -0.0082608 | -0.0020712
50 | 48 | 1.5808 | 1.0117 | 2.6546e-09 | 0 | 0 | 0 | 0 | 0 | 1 | -90 | 90 | -0.0082646 | -0.0020729 | 0.0082658 | 0.0020734
79 | 146 | 6.13 | 3.9232 | 1.0294e-08 | 0 | 0 | 0 | 0 | 0 | 1 | -90 | 90 | 0.0082608 | 0.0020712 | -0.0082561 | -0.0020692
48 | 46 | 1.1855 | 0.75873 | 1.9908e-09 | 0 | 0 | 0 | 0 | 0 | 1 | -90 | 90 | -0.013711 | -0.0034382 | 0.013714 | 0.0034396
146 | 145 | 0.16167 | 0.10347 | 2.7149e-10 | 0 | 0 | 0 | 0 | 0 | 1 | -90 | 90 | 0.0068354 | 0.0017132 | -0.0068353 | -0.0017131
74 | 27 | 0.62916 | 0.40266 | 4.2261e-09 | 0 | 0 | 0 | 0 | 0 | 1 | -90 | 90 | -0.06184 | -0.015521 | 0.061867 | 0.015538
74 | 73 | 0.39553 | 0.25314 | 2.6568e-09 | 0 | 0 | 0 | 0 | 0 | 1 | -90 | 90 | 0.06184 | 0.015521 | -0.061823 | -0.01551
27 | 81 | 1.2039 | 0.77052 | 2.0217e-09 | 0 | 0 | 0 | 0 | 0 | 1 | -90 | 90 | 0.006477 | 0.0016234 | -0.0064765 | -0.0016233
27 | 26 | 0.43392 | 0.27771 | 2.9147e-09 | 0 | 0 | 0 | 0 | 0 | 1 | -90 | 90 | -0.068344 | -0.017161 | 0.068367 | 0.017176
73 | 75 | 0.043379 | 0.027762 | 2.9138e-10 | 0 | 0 | 0 | 0 | 0 | 1 | -90 | 90 | 0.057615 | 0.014456 | -0.057613 | -0.014455
77 | 105 | 1.0342 | 0.6619 | 1.7367e-09 | 0 | 0 | 0 | 0 | 0 | 1 | -90 | 90 | 0.0035976 | 0.00090151 | -0.0035974 | -0.00090158
77 | 103 | 0.34083 | 0.21813 | 5.7235e-10 | 0 | 0 | 0 | 0 | 0 | 1 | -90 | 90 | -0.0035976 | -0.00090151 | 0.0035976 | 0.00090149
105 | 139 | 0.62579 | 0.40051 | 1.0509e-09 | 0 | 0 | 0 | 0 | 0 | 1 | -90 | 90 | 0.0016523 | 0.00041404 | -0.0016523 | -0.00041413
103 | 102 | 0.85824 | 0.54928 | 1.4412e-09 | 0 | 0 | 0 | 0 | 0 | 1 | -90 | 90 | -0.005186 | -0.0012996 | 0.0051862 | 0.0012996
109 | 108 | 0.60353 | 0.38626 | 1.0135e-09 | 0 | 0 | 0 | 0 | 0 | 1 | -90 | 90 | -0.0061589 | -0.0015436 | 0.0061592 | 0.0015436
108 | 107 | 0.84454 | 0.54051 | 1.4182e-09 | 0 | 0 | 0 | 0 | 0 | 1 | -90 | 90 | -0.014654 | -0.0036727 | 0.014656 | 0.0036738
86 | 89 | 0.54684 | 0.34997 | 3.6731e-09 | 0 | 0 | 0 | 0 | 0 | 1 | -90 | 90 | -0.19019 | -0.048227 | 0.1904 | 0.048365
86 | 84 | 1.5191 | 0.97223 | 2.551e-09 | 0 | 0 | 0 | 0 | 0 | 1 | -90 | 90 | 0.031697 | 0.0079578 | -0.031681 | -0.0079474
98 | 99 | 0.20213 | 0.12937 | 3.3944e-10 | 0 | 0 | 0 | 0 | 0 | 1 | -90 | 90 | 0.014676 | 0.0036773 | -0.014675 | -0.003677
15 | 16 | 0.99704 | 0.6381 | 6.6972e-09 | 0 | 0 | 0 | 0 | 0 | 1 | -90 | 90 | 0.24242 | 0.06202 | -0.24179 | -0.061612
15 | 17 | 0.22521 | 0.14414 | 1.5128e-09 | 0 | 0 | 0 | 0 | 0 | 1 | -90 | 90 | -0.2483 | -0.063491 | 0.24845 | 0.063588
17 | 19 | 0.29713 | 0.19016 | 1.9959e-09 | 0 | 0 | 0 | 0 | 0 | 1 | -90 | 90 | -0.2534 | -0.06483 | 0.25361 | 0.064962
19 | 34 | 0.93684 | 0.59958 | 6.2928e-09 | 0 | 0 | 0 | 0 | 0 | 1 | -90 | 90 | -0.25944 | -0.066424 | 0.26013 | 0.066861
34 | 66 | 1.1744 | 0.75164 | 7.8888e-09 | 0 | 0 | 0 | 0 | 0 | 1 | -90 | 90 | -0.47334 | -0.12117 | 0.47618 | 0.12299
34 | 62 | 0.32297 | 0.2067 | 2.1694e-09 | 0 | 0 | 0 | 0 | 0 | 1 | -90 | 90 | 0.21321 | 0.05431 | -0.21305 | -0.054209
21 | 113 | 0.41388 | 0.26489 | 1.39e-09 | 0 | 0 | 0 | 0 | 0 | 1 | -90 | 90 | 0.038785 | 0.0097277 | -0.038778 | -0.0097234
21 | 83 | 0.43789 | 0.28025 | 1.4707e-09 | 0 | 0 | 0 | 0 | 0 | 1 | -90 | 90 | -0.038785 | -0.0097277 | 0.038792 | 0.0097323
113 | 115 | 0.9003 | 0.57619 | 1.5119e-09 | 0 | 0 | 0 | 0 | 0 | 1 | -90 | 90 | 0.026603 | 0.0066719 | -0.026596 | -0.0066674
83 | 80 | 0.068739 | 0.043993 | 4.6172e-10 | 0 | 0 | 0 | 0 | 0 | 1 | -90 | 90 | -0.043456 | -0.010901 | 0.043457 | 0.010902
22 | 95 | 0.35004 | 0.22403 | 2.3512e-09 | 0 | 0 | 0 | 0 | 0 | 1 | -90 | 90 | -0.19119 | -0.048314 | 0.19134 | 0.048405
22 | 23 | 0.21757 | 0.13925 | 1.4615e-09 | 0 | 0 | 0 | 0 | 0 | 1 | -90 | 90 | 0.18367 | 0.046428 | -0.18359 | -0.046376
22 | 92 | 1.8456 | 1.1812 | 3.0993e-09 | 0 | 0 | 0 | 0 | 0 | 1 | -90 | 90 | 0.0075248 | 0.0018859 | -0.0075236 | -0.0018855
23 | 116 | 0.60468 | 0.38699 | 4.0617e-09 | 0 | 0 | 0 | 0 | 0 | 1 | -90 | 90 | 0.18359 | 0.046376 | -0.18336 | -0.046232
92 | 93 | 0.72663 | 0.46504 | 1.2202e-09 | 0 | 0 | 0 | 0 | 0 | 1 | -90 | 90 | 0.0060618 | 0.0015191 | -0.0060615 | -0.001519
116 | 117 | 0.44831 | 0.28692 | 3.0113e-09 | 0 | 0 | 0 | 0 | 0 | 1 | -90 | 90 | 0.17229 | 0.043458 | -0.17214 | -0.043363
26 | 111 | 0.27859 | 0.1783 | 4.6784e-10 | 0 | 0 | 0 | 0 | 0 | 1 | -90 | 90 | 0.023243 | 0.005832 | -0.023242 | -0.005831
26 | 32 | 0.56033 | 0.35861 | 3.7638e-09 | 0 | 0 | 0 | 0 | 0 | 1 | -90 | 90 | -0.1422 | -0.035712 | 0.14233 | 0.035793
111 | 112 | 1.4504 | 0.92826 | 2.4356e-09 | 0 | 0 | 0 | 0 | 0 | 1 | -90 | 90 | 0.020547 | 0.0051556 | -0.02054 | -0.0051514
32 | 132 | 1.8372 | 1.1758 | 3.0851e-09 | 0 | 0 | 0 | 0 | 0 | 1 | -90 | 90 | 0.016308 | 0.0040892 | -0.016302 | -0.004086
32 | 118 | 0.34578 | 0.2213 | 2.3226e-09 | 0 | 0 | 0 | 0 | 0 | 1 | -90 | 90 | -0.15864 | -0.039882 | 0.15873 | 0.039944
106 | 136 | 0.20016 | 0.1281 | 1.3445e-09 | 0 | 0 | 0 | 0 | 0 | 1 | -90 | 90 | 0.032964 | 0.0082699 | -0.032961 | -0.0082685
106 | 137 | 0.65489 | 0.41913 | 1.0997e-09 | 0 | 0 | 0 | 0 | 0 | 1 | -90 | 90 | 0.0015464 | 0.0003875 | -0.0015464 | -0.00038759
104 | 102 | 1.4438 | 0.92406 | 2.4246e-09 | 0 | 0 | 0 | 0 | 0 | 1 | -90 | 90 | 0.0080268 | 0.0020118 | -0.0080258 | -0.0020113
132 | 133 | 1.0443 | 0.66837 | 1.7537e-09 | 0 | 0 | 0 | 0 | 0 | 1 | -90 | 90 | 0.0056956 | 0.0014275 | -0.0056953 | -0.0014275
118 | 117 | 0.46576 | 0.29809 | 3.1286e-09 | 0 | 0 | 0 | 0 | 0 | 1 | -90 | 90 | -0.16978 | -0.042713 | 0.16993 | 0.042809
62 | 64 | 0.75733 | 0.48469 | 5.0871e-09 | 0 | 0 | 0 | 0 | 0 | 1 | -90 | 90 | 0.20117 | 0.051231 | -0.20084 | -0.051019
62 | 60 | 1.6831 | 1.0772 | 2.8263e-09 | 0 | 0 | 0 | 0 | 0 | 1 | -90 | 90 | 0.011881 | 0.0029784 | -0.011879 | -0.002977
140 | 114 | 1.1833 | 0.75733 | 1.9871e-09 | 0 | 0 | 0 | 0 | 0 | 1 | -90 | 90 | -0.0046173 | -0.0011573 | 0.0046176 | 0.0011573
114 | 82 | 1.1995 | 0.76769 | 2.0143e-09 | 0 | 0 | 0 | 0 | 0 | 1 | -90 | 90 | -0.0095293 | -0.0023884 | 0.0095305 | 0.002389
115 | 144 | 0.91772 | 0.58734 | 1.5411e-09 | 0 | 0 | 0 | 0 | 0 | 1 | -90 | 90 | 0.017911 | 0.0044905 | -0.017908 | -0.0044885
115 | 142 | 1.3172 | 0.84302 | 2.212e-09 | 0 | 0 | 0 | 0 | 0 | 1 | -90 | 90 | 0.0086846 | 0.002177 | -0.0086835 | -0.0021765
80 | 82 | 0.97593 | 0.62459 | 1.6388e-09 | 0 | 0 | 0 | 0 | 0 | 1 | -90 | 90 | 0.014146 | 0.0035465 | -0.014144 | -0.0035453
80 | 75 | 0.26031 | 0.1666 | 1.7485e-09 | 0 | 0 | 0 | 0 | 0 | 1 | -90 | 90 | -0.057603 | -0.014449 | 0.057613 | 0.014455
93 | 94 | 0.59026 | 0.37777 | 9.912e-10 | 0 | 0 | 0 | 0 | 0 | 1 | -90 | 90 | 0.0045522 | 0.0011407 | -0.0045521 | -0.0011407
40 | 38 | 1.1667 | 0.74666 | 1.9591e-09 | 0 | 0 | 0 | 0 | 0 | 1 | -90 | 90 | 0.022219 | 0.0055791 | -0.022212 | -0.0055752
112 | 131 | 0.81276 | 0.52016 | 1.3648e-09 | 0 | 0 | 0 | 0 | 0 | 1 | -90 | 90 | 0.0018035 | 0.00045191 | -0.0018034 | -0.00045202
112 | 130 | 1.4467 | 0.92588 | 2.4294e-09 | 0 | 0 | 0 | 0 | 0 | 1 | -90 | 90 | 0.018737 | 0.0046995 | -0.018731 | -0.0046961
136 | 134 | 0.1959 | 0.12538 | 1.3159e-09 | 0 | 0 | 0 | 0 | 0 | 1 | -90 | 90 | 0.031271 | 0.0078447 | -0.031268 | -0.0078435
126 | 123 | 0.10916 | 0.069865 | 1.8332e-10 | 0 | 0 | 0 | 0 | 0 | 1 | -90 | 90 | -0.0034159 | -0.00085619 | 0.003416 | 0.00085618
123 | 121 | 1.2741 | 0.81544 | 2.1396e-09 | 0 | 0 | 0 | 0 | 0 | 1 | -90 | 90 | -0.006884 | -0.0017254 | 0.0068847 | 0.0017257
64 | 65 | 0.017815 | 0.011401 | 1.1966e-10 | 0 | 0 | 0 | 0 | 0 | 1 | -90 | 90 | 0.19515 | 0.049594 | -0.19514 | -0.04959
60 | 61 | 1.177 | 0.75326 | 1.9764e-09 | 0 | 0 | 0 | 0 | 0 | 1 | -90 | 90 | 0.0069223 | 0.0017348 | -0.0069217 | -0.0017346
36 | 38 | 1.1676 | 0.74729 | 1.9608e-09 | 0 | 0 | 0 | 0 | 0 | 1 | -90 | 90 | -0.019546 | -0.0049053 | 0.019551 | 0.0049082
89 | 91 | 0.12344 | 0.078999 | 8.2913e-10 | 0 | 0 | 0 | 0 | 0 | 1 | -90 | 90 | -0.1904 | -0.048365 | 0.19045 | 0.048396
91 | 65 | 0.11239 | 0.071927 | 7.5491e-10 | 0 | 0 | 0 | 0 | 0 | 1 | -90 | 90 | -0.1928 | -0.048985 | 0.19285 | 0.049014
45 | 46 | 0.082008 | 0.052485 | 1.3771e-10 | 0 | 0 | 0 | 0 | 0 | 1 | -90 | 90 | 0.015064 | 0.0037781 | -0.015064 | -0.003778
99 | 100 | 1.9407 | 1.2421 | 3.259e-09 | 0 | 0 | 0 | 0 | 0 | 1 | -90 | 90 | 0.0057676 | 0.0014445 | -0.0057669 | -0.0014444
57 | 58 | 0.62417 | 0.39947 | 1.0482e-09 | 0 | 0 | 0 | 0 | 0 | 1 | -90 | 90 | 0.035917 | 0.0090205 | -0.035908 | -0.0090149
58 | 70 | 0.76781 | 0.4914 | 1.2894e-09 | 0 | 0 | 0 | 0 | 0 | 1 | -90 | 90 | 0.033758 | 0.008476 | -0.033748 | -0.0084699
70 | 68 | 0.43867 | 0.28075 | 7.3665e-10 | 0 | 0 | 0 | 0 | 0 | 1 | -90 | 90 | 0.032536 | 0.008166 | -0.03253 | -0.0081627
68 | 67 | 0.17505 | 0.11203 | 2.9396e-10 | 0 | 0 | 0 | 0 | 0 | 1 | -90 | 90 | 0.029152 | 0.0073161 | -0.029151 | -0.007315
61 | 63 | 1.1777 | 0.75376 | 1.9778e-09 | 0 | 0 | 0 | 0 | 0 | 1 | -90 | 90 | 0.0026615 | 0.00066687 | -0.0026614 | -0.00066701
67 | 69 | 0.662 | 0.42368 | 1.1117e-09 | 0 | 0 | 0 | 0 | 0 | 1 | -90 | 90 | 0.027114 | 0.0068046 | -0.027109 | -0.0068012
69 | 71 | 3.0213 | 1.9336 | 5.0736e-09 | 0 | 0 | 0 | 0 | 0 | 1 | -90 | 90 | 0.023399 | 0.0058715 | -0.023381 | -0.0058601
71 | 72 | 1.0119 | 0.64762 | 1.6993e-09 | 0 | 0 | 0 | 0 | 0 | 1 | -90 | 90 | 0.0054823 | 0.0013741 | -0.0054819 | -0.001374
129 | 128 | 1.3606 | 0.87081 | 2.2849e-09 | 0 | 0 | 0 | 0 | 0 | 1 | -90 | 90 | -0.0095329 | -0.0023894 | 0.0095343 | 0.00239
128 | 130 | 1.4545 | 0.93088 | 2.4425e-09 | 0 | 0 | 0 | 0 | 0 | 1 | -90 | 90 | -0.014127 | -0.0035412 | 0.014131 | 0.0035431
145 | 147 | 0.1587 | 0.10157 | 2.6651e-10 | 0 | 0 | 0 | 0 | 0 | 1 | -90 | 90 | 0.0054577 | 0.0013678 | -0.0054576 | -0.0013678
84 | 85 | 1.0281 | 0.65801 | 1.7265e-09 | 0 | 0 | 0 | 0 | 0 | 1 | -90 | 90 | 0.028127 | 0.0070568 | -0.028118 | -0.0070513
85 | 87 | 0.6082 | 0.38925 | 1.0213e-09 | 0 | 0 | 0 | 0 | 0 | 1 | -90 | 90 | 0.025274 | 0.0063384 | -0.02527 | -0.0063358
87 | 90 | 0.59129 | 0.37843 | 9.9294e-10 | 0 | 0 | 0 | 0 | 0 | 1 | -90 | 90 | 0.023708 | 0.0059443 | -0.023704 | -0.0059421
90 | 107 | 0.48674 | 0.31151 | 8.1736e-10 | 0 | 0 | 0 | 0 | 0 | 1 | -90 | 90 | 0.018 | 0.0045124 | -0.017998 | -0.0045114
94 | 96 | 0.60882 | 0.38965 | 1.0224e-09 | 0 | 0 | 0 | 0 | 0 | 1 | -90 | 90 | 0.0029183 | 0.00073127 | -0.0029183 | -0.00073133
96 | 154 | 0.58638 | 0.37529 | 9.847e-10 | 0 | 0 | 0 | 0 | 0 | 1 | -90 | 90 | 0.0014353 | 0.00035965 | -0.0014353 | -0.00035973
134 | 135 | 0.9875 | 0.632 | 3.3166e-09 | 0 | 0 | 0 | 0 | 0 | 1 | -90 | 90 | 0.027842 | 0.0069845 | -0.027833 | -0.0069793
144 | 143 | 1.2897 | 0.82539 | 2.1657e-09 | 0 | 0 | 0 | 0 | 0 | 1 | -90 | 90 | 0.0058014 | 0.0014541 | -0.0058009 | -0.001454
119 | 120 | 0.88631 | 0.56724 | 1.4884e-09 | 0 | 0 | 0 | 0 | 0 | 1 | -90 | 90 | 0.0076449 | 0.0019162 | -0.0076443 | -0.0019159
119 | 121 | 0.94753 | 0.60642 | 1.5912e-09 | 0 | 0 | 0 | 0 | 0 | 1 | -90 | 90 | -0.011043 | -0.0027678 | 0.011044 | 0.0027685
120 | 122 | 0.57868 | 0.37036 | 9.7176e-10 | 0 | 0 | 0 | 0 | 0 | 1 | -90 | 90 | 0.0033637 | 0.00084303 | -0.0033636 | -0.00084307
121 | 124 | 0.12962 | 0.082955 | 2.1766e-10 | 0 | 0 | 0 | 0 | 0 | 1 | -90 | 90 | -0.017929 | -0.0044942 | 0.017929 | 0.0044945
124 | 127 | 0.85303 | 0.54594 | 1.4325e-09 | 0 | 0 | 0 | 0 | 0 | 1 | -90 | 90 | -0.022172 | -0.0055578 | 0.022177 | 0.0055607
127 | 135 | 0.42563 | 0.2724 | 1.4295e-09 | 0 | 0 | 0 | 0 | 0 | 1 | -90 | 90 | -0.023574 | -0.0059109 | 0.023576 | 0.0059125
147 | 148 | 0.15753 | 0.10082 | 2.6454e-10 | 0 | 0 | 0 | 0 | 0 | 1 | -90 | 90 | 0.0040875 | 0.0010244 | -0.0040874 | -0.0010244
148 | 149 | 0.15671 | 0.10029 | 2.6315e-10 | 0 | 0 | 0 | 0 | 0 | 1 | -90 | 90 | 0.0027358 | 0.00068566 | -0.0027358 | -0.00068568
149 | 152 | 0.15967 | 0.10219 | 2.6814e-10 | 0 | 0 | 0 | 0 | 0 | 1 | -90 | 90 | 0.0013891 | 0.00034813 | -0.0013891 | -0.00034815