## bus_data
BUS_I | BUS_TYPE | Pd | Qd | Gs | Bs | area | Vm | Va | baseKV | zone | Vmax | Vmin
1 | 1 | 0.0038231 | 0.00095817 | 0 | 0 | 1 | 0.98232 | -0.34052 | 0.4 | 1 | 1.1 | 0.9
3 | 1 | 0 | 0 | 0 | 0 | 1 | 0.98241 | -0.33888 | 0.4 | 1 | 1.1 | 0.9
2 | 1 | 0 | 0 | 0 | 0 | 1 | 0.983 | -0.32736 | 0.4 | 1 | 1.1 | 0.9
4 | 1 | 0 | 0 | 0 | 0 | 1 | 0.9829 | -0.32929 | 0.4 | 1 | 1.1 | 0.9
5 | 1 | 0 | 0 | 0 | 0 | 1 | 0.98332 | -0.32094 | 0.4 | 1 | 1.1 | 0.9
19 | 1 | 0 | 0 | 0 | 0 | 1 | 0.98242 | -0.3386 | 0.4 | 1 | 1.1 | 0.9
21 | 1 | 0.0027737 | 0.00069517 | 0 | 0 | 1 | 0.98265 | -0.33417 | 0.4 | 1 | 1.1 | 0.9
22 | 1 | 0.0036787 | 0.00092198 | 0 | 0 | 1 | 0.98289 | -0.3295 | 0.4 | 1 | 1.1 | 0.9
6 | 1 | 0 | 0 | 0 | 0 | 1 | 0.98468 | -0.2945 | 0.4 | 1 | 1.1 | 0.9
60 | 1 | 0.0029918 | 0.00074981 | 0 | 0 | 1 | 0.98322 | -0.32288 | 0.4 | 1 | 1.1 | 0.9
15 | 1 | 0 | 0 | 0 | 0 | 1 | 0.98541 | -0.28015 | 0.4 | 1 | 1.1 | 0.9
90 | 1 | 0.003647 | 0.00091402 | 0 | 0 | 1 | 0.98464 | -0.29524 | 0.4 | 1 | 1.1 | 0.9
7 | 1 | 0 | 0 | 0 | 0 | 1 | 0.98614 | -0.26611 | 0.4 | 1 | 1.1 | 0.9
11 | 1 | 0 | 0 | 0 | 0 | 1 | 0.98637 | -0.26154 | 0.4 | 1 | 1.1 | 0.9
69 | 1 | 0.00085119 | 0.00021333 | 0 | 0 | 1 | 0.98611 | -0.2667 | 0.4 | 1 | 1.1 | 0.9
8 | 1 | 0 | 0 | 0 | 0 | 1 | 0.98281 | -0.33089 | 0.4 | 1 | 1.1 | 0.9
111 | 1 | 0.013796 | 0.0034576 | 0 | 0 | 1 | 0.98255 | -0.33603 | 0.4 | 1 | 1.1 | 0.9
14 | 1 | 0 | 0 | 0 | 0 | 1 | 0.98337 | -0.31984 | 0.4 | 1 | 1.1 | 0.9
9 | 1 | 0 | 0 | 0 | 0 | 1 | 0.98752 | -0.23926 | 0.4 | 1 | 1.1 | 0.9
141 | 1 | 0.0030153 | 0.00075571 | 0 | 0 | 1 | 0.98741 | -0.24139 | 0.4 | 1 | 1.1 | 0.9
10 | 1 | 0 | 0 | 0 | 0 | 1 | 0.98667 | -0.25581 | 0.4 | 1 | 1.1 | 0.9
34 | 1 | 0.0030537 | 0.00076533 | 0 | 0 | 1 | 0.98882 | -0.21421 | 0.4 | 1 | 1.1 | 0.9
140 | 1 | 0.0034371 | 0.00086142 | 0 | 0 | 1 | 0.98638 | -0.26142 | 0.4 | 1 | 1.1 | 0.9
108 | 1 | 0.00034274 | 8.5899e-05 | 0 | 0 | 1 | 0.98637 | -0.26165 | 0.4 | 1 | 1.1 | 0.9
12 | 1 | 0 | 0 | 0 | 0 | 1 | 0.98363 | -0.31489 | 0.4 | 1 | 1.1 | 0.9
13 | 1 | 0 | 0 | 0 | 0 | 1 | 0.98441 | -0.29971 | 0.4 | 1 | 1.1 | 0.9
118 | 1 | 0.0053749 | 0.0013471 | 0 | 0 | 1 | 0.9832 | -0.32321 | 0.4 | 1 | 1.1 | 0.9
138 | 1 | 0 | 0 | 0 | 0 | 1 | 0.98532 | -0.28186 | 0.4 | 1 | 1.1 | 0.9
139 | 1 | 0.0030189 | 0.00075661 | 0 | 0 | 1 | 0.98435 | -0.30081 | 0.4 | 1 | 1.1 | 0.9
85 | 1 | 0.0013002 | 0.00032586 | 0 | 0 | 1 | 0.98539 | -0.28071 | 0.4 | 1 | 1.1 | 0.9
16 | 1 | 0 | 0 | 0 | 0 | 1 | 0.98109 | -0.36448 | 0.4 | 1 | 1.1 | 0.9
176 | 1 | 0.011266 | 0.0028236 | 0 | 0 | 1 | 0.98069 | -0.37242 | 0.4 | 1 | 1.1 | 0.9
18 | 1 | 0 | 0 | 0 | 0 | 1 | 0.98126 | -0.36113 | 0.4 | 1 | 1.1 | 0.9
17 | 1 | 0 | 0 | 0 | 0 | 1 | 0.9809 | -0.36819 | 0.4 | 1 | 1.1 | 0.9
157 | 1 | 0.0039789 | 0.0009972 | 0 | 0 | 1 | 0.98071 | -0.37187 | 0.4 | 1 | 1.1 | 0.9
156 | 1 | 0.005566 | 0.001395 | 0 | 0 | 1 | 0.98147 | -0.35704 | 0.4 | 1 | 1.1 | 0.9
23 | 1 | 0.0017493 | 0.00043842 | 0 | 0 | 1 | 0.98243 | -0.33846 | 0.4 | 1 | 1.1 | 0.9
24 | 1 | 0.001432 | 0.0003589 | 0 | 0 | 1 | 0.98242 | -0.33867 | 0.4 | 1 | 1.1 | 0.9
37 | 1 | 0.0080577 | 0.0020194 | 0 | 0 | 1 | 0.98285 | -0.33015 | 0.4 | 1 | 1.1 | 0.9
61 | 1 | 0.0038263 | 0.00095896 | 0 | 0 | 1 | 0.98307 | -0.32582 | 0.4 | 1 | 1.1 | 0.9
68 | 1 | 0.00060861 | 0.00015253 | 0 | 0 | 1 | 0.98608 | -0.26724 | 0.4 | 1 | 1.1 | 0.9
78 | 1 | 0 | 0 | 0 | 0 | 1 | 0.98202 | -0.34641 | 0.4 | 1 | 1.1 | 0.9
89 | 1 | 0.0011432 | 0.00028652 | 0 | 0 | 1 | 0.98739 | -0.24172 | 0.4 | 1 | 1.1 | 0.9
32 | 1 | 0.0033658 | 0.00084355 | 0 | 0 | 1 | 0.98932 | -0.20447 | 0.4 | 1 | 1.1 | 0.9
117 | 1 | 0.0041588 | 0.0010423 | 0 | 0 | 1 | 0.98259 | -0.33507 | 0.4 | 1 | 1.1 | 0.9
96 | 1 | 0 | 0 | 0 | 0 | 1 | 0.98051 | -0.37593 | 0.4 | 1 | 1.1 | 0.9
121 | 1 | 0.005378 | 0.0013478 | 0 | 0 | 1 | 0.98184 | -0.34977 | 0.4 | 1 | 1.1 | 0.9
109 | 1 | 0.001414 | 0.00035438 | 0 | 0 | 1 | 0.98231 | -0.34078 | 0.4 | 1 | 1.1 | 0.9
25 | 1 | 0.0038048 | 0.00095358 | 0 | 0 | 1 | 0.99339 | -0.12631 | 0.4 | 1 | 1.1 | 0.9
26 | 1 | 0.0027077 | 0.00067863 | 0 | 0 | 1 | 0.99344 | -0.12542 | 0.4 | 1 | 1.1 | 0.9
28 | 1 | 0.0046592 | 0.0011677 | 0 | 0 | 1 | 0.99353 | -0.12364 | 0.4 | 1 | 1.1 | 0.9
29 | 1 | 0 | 0 | 0 | 0 | 1 | 0.99357 | -0.12291 | 0.4 | 1 | 1.1 | 0.9
106 | 1 | 0.0033095 | 0.00082944 | 0 | 0 | 1 | 0.99381 | -0.11818 | 0.4 | 1 | 1.1 | 0.9
105 | 1 | 0.0071061 | 0.001781 | 0 | 0 | 1 | 0.99354 | -0.12349 | 0.4 | 1 | 1.1 | 0.9
107 | 1 | 0.0068095 | 0.0017066 | 0 | 0 | 1 | 0.99382 | -0.11797 | 0.4 | 1 | 1.1 | 0.9
31 | 1 | 0.0044143 | 0.0011063 | 0 | 0 | 1 | 0.9894 | -0.20288 | 0.4 | 1 | 1.1 | 0.9
33 | 1 | 0.0026322 | 0.00065968 | 0 | 0 | 1 | 0.98961 | -0.1989 | 0.4 | 1 | 1.1 | 0.9
35 | 1 | 0.0064412 | 0.0016143 | 0 | 0 | 1 | 0.99015 | -0.18839 | 0.4 | 1 | 1.1 | 0.9
36 | 1 | 0.0021263 | 0.00053289 | 0 | 0 | 1 | 0.99039 | -0.18383 | 0.4 | 1 | 1.1 | 0.9
155 | 1 | 0.0071425 | 0.0017901 | 0 | 0 | 1 | 0.9909 | -0.17406 | 0.4 | 1 | 1.1 | 0.9
44 | 1 | 0.0037436 | 0.00093823 | 0 | 0 | 1 | 0.99148 | -0.16293 | 0.4 | 1 | 1.1 | 0.9
38 | 1 | 0.0035069 | 0.0008789 | 0 | 0 | 1 | 0.99235 | -0.14606 | 0.4 | 1 | 1.1 | 0.9
39 | 1 | 0.0024637 | 0.00061746 | 0 | 0 | 1 | 0.99264 | -0.14065 | 0.4 | 1 | 1.1 | 0.9
40 | 1 | 0.0020052 | 0.00050255 | 0 | 0 | 1 | 0.992 | -0.15286 | 0.4 | 1 | 1.1 | 0.9
41 | 1 | 0.0030617 | 0.00076734 | 0 | 0 | 1 | 0.99303 | -0.13301 | 0.4 | 1 | 1.1 | 0.9
42 | 1 | 0.0031727 | 0.00079516 | 0 | 0 | 1 | 0.99169 | -0.15876 | 0.4 | 1 | 1.1 | 0.9
43 | 1 | 0.0024836 | 0.00062246 | 0 | 0 | 1 | 0.9932 | -0.12985 | 0.4 | 1 | 1.1 | 0.9
154 | 1 | 0 | 0 | 0 | 0 | 1 | 0.99412 | -0.11214 | 0.4 | 1 | 1.1 | 0.9
131 | 1 | 0 | 0 | 0 | 0 | 1 | 0.99468 | -0.10158 | 0.4 | 1 | 1.1 | 0.9
45 | 1 | 0.011745 | 0.0029435 | 0 | 0 | 1 | 0.99503 | -0.095187 | 0.4 | 1 | 1.1 | 0.9
46 | 1 | 0.0031336 | 0.00078536 | 0 | 0 | 1 | 0.99636 | -0.069687 | 0.4 | 1 | 1.1 | 0.9
47 | 1 | 0.01651 | 0.0041378 | 0 | 0 | 1 | 0.99498 | -0.096023 | 0.4 | 1 | 1.1 | 0.9
48 | 1 | 0.0033062 | 0.00082861 | 0 | 0 | 1 | 0.99676 | -0.061983 | 0.4 | 1 | 1.1 | 0.9
49 | 1 | 0.0027655 | 0.00069311 | 0 | 0 | 1 | 0.99369 | -0.12096 | 0.4 | 1 | 1.1 | 0.9
50 | 1 | 0.0027327 | 0.00068488 | 0 | 0 | 1 | 0.99731 | -0.051391 | 0.4 | 1 | 1.1 | 0.9
51 | 1 | 0.0077815 | 0.0019502 | 0 | 0 | 1 | 0.9931 | -0.13238 | 0.4 | 1 | 1.1 | 0.9
97 | 1 | 0 | 0 | 0 | 0 | 1 | 0.99936 | -0.012246 | 0.4 | 1 | 1.1 | 0.9
63 | 1 | 0.0029352 | 0.00073564 | 0 | 0 | 1 | 0.99265 | -0.14095 | 0.4 | 1 | 1.1 | 0.9
95 | 3 | 0 | 0 | 0 | 0 | 1 | 1 | 0 | 0.4 | 1 | 1.1 | 0.9
64 | 1 | 0.0049627 | 0.0012438 | 0 | 0 | 1 | 0.99205 | -0.15257 | 0.4 | 1 | 1.1 | 0.9
52 | 1 | 0.0025819 | 0.00064709 | 0 | 0 | 1 | 0.98807 | -0.22963 | 0.4 | 1 | 1.1 | 0.9
53 | 1 | 0.0022139 | 0.00055486 | 0 | 0 | 1 | 0.98762 | -0.23844 | 0.4 | 1 | 1.1 | 0.9
54 | 1 | 0 | 0 | 0 | 0 | 1 | 0.98839 | -0.22345 | 0.4 | 1 | 1.1 | 0.9
55 | 1 | 0.0013121 | 0.00032885 | 0 | 0 | 1 | 0.98758 | -0.2393 | 0.4 | 1 | 1.1 | 0.9
56 | 1 | 0.0019185 | 0.00048082 | 0 | 0 | 1 | 0.98869 | -0.21769 | 0.4 | 1 | 1.1 | 0.9
58 | 1 | 0 | 0 | 0 | 0 | 1 | 0.98749 | -0.24104 | 0.4 | 1 | 1.1 | 0.9
59 | 1 | 0 | 0 | 0 | 0 | 1 | 0.98925 | -0.20677 | 0.4 | 1 | 1.1 | 0.9
57 | 1 | 0 | 0 | 0 | 0 | 1 | 0.99343 | -0.1256 | 0.4 | 1 | 1.1 | 0.9
166 | 1 | 0.002324 | 0.00058244 | 0 | 0 | 1 | 0.99334 | -0.12732 | 0.4 | 1 | 1.1 | 0.9
132 | 1 | 0 | 0 | 0 | 0 | 1 | 0.99359 | -0.12263 | 0.4 | 1 | 1.1 | 0.9
66 | 1 | 0.0039762 | 0.00099653 | 0 | 0 | 1 | 0.98724 | -0.24584 | 0.4 | 1 | 1.1 | 0.9
151 | 1 | 0 | 0 | 0 | 0 | 1 | 0.98849 | -0.22156 | 0.4 | 1 | 1.1 | 0.9
150 | 1 | 0.0023986 | 0.00060116 | 0 | 0 | 1 | 0.99069 | -0.17886 | 0.4 | 1 | 1.1 | 0.9
130 | 1 | 0.0032801 | 0.00082208 | 0 | 0 | 1 | 0.99361 | -0.12213 | 0.4 | 1 | 1.1 | 0.9
67 | 1 | 0.0038005 | 0.00095249 | 0 | 0 | 1 | 0.98721 | -0.24646 | 0.4 | 1 | 1.1 | 0.9
152 | 1 | 0.0062914 | 0.0015768 | 0 | 0 | 1 | 0.9883 | -0.22531 | 0.4 | 1 | 1.1 | 0.9
153 | 1 | 0.0037233 | 0.00093316 | 0 | 0 | 1 | 0.98818 | -0.22755 | 0.4 | 1 | 1.1 | 0.9
147 | 1 | 0.001238 | 0.00031026 | 0 | 0 | 1 | 0.99098 | -0.17327 | 0.4 | 1 | 1.1 | 0.9
73 | 1 | 0 | 0 | 0 | 0 | 1 | 0.9888 | -0.21551 | 0.4 | 1 | 1.1 | 0.9
75 | 1 | 0 | 0 | 0 | 0 | 1 | 0.98851 | -0.22122 | 0.4 | 1 | 1.1 | 0.9
72 | 1 | 0.0091867 | 0.0023024 | 0 | 0 | 1 | 0.99007 | -0.19081 | 0.4 | 1 | 1.1 | 0.9
143 | 1 | 0.017589 | 0.0044083 | 0 | 0 | 1 | 0.98176 | -0.35148 | 0.4 | 1 | 1.1 | 0.9
65 | 1 | 0.0035898 | 0.0008997 | 0 | 0 | 1 | 0.99196 | -0.15434 | 0.4 | 1 | 1.1 | 0.9
80 | 1 | 0.0085004 | 0.0021304 | 0 | 0 | 1 | 0.99104 | -0.17212 | 0.4 | 1 | 1.1 | 0.9
74 | 1 | 0 | 0 | 0 | 0 | 1 | 0.99057 | -0.18131 | 0.4 | 1 | 1.1 | 0.9
110 | 1 | 0.0042534 | 0.001066 | 0 | 0 | 1 | 0.98721 | -0.24647 | 0.4 | 1 | 1.1 | 0.9
79 | 1 | 0 | 0 | 0 | 0 | 1 | 0.99043 | -0.18384 | 0.4 | 1 | 1.1 | 0.9
81 | 1 | 0.016411 | 0.004113 | 0 | 0 | 1 | 0.98825 | -0.22632 | 0.4 | 1 | 1.1 | 0.9
82 | 1 | 0 | 0 | 0 | 0 | 1 | 0.98802 | -0.2307 | 0.4 | 1 | 1.1 | 0.9
83 | 1 | 0 | 0 | 0 | 0 | 1 | 0.98813 | -0.22862 | 0.4 | 1 | 1.1 | 0.9
84 | 1 | 0.0069353 | 0.0017382 | 0 | 0 | 1 | 0.99011 | -0.19007 | 0.4 | 1 | 1.1 | 0.9
177 | 1 | 0.013357 | 0.0033476 | 0 | 0 | 1 | 0.98793 | -0.23252 | 0.4 | 1 | 1.1 | 0.9
178 | 1 | 0.005789 | 0.0014509 | 0 | 0 | 1 | 0.98794 | -0.23232 | 0.4 | 1 | 1.1 | 0.9
142 | 1 | 0.0020483 | 0.00051334 | 0 | 0 | 1 | 0.98171 | -0.35246 | 0.4 | 1 | 1.1 | 0.9
171 | 1 | 0.0046302 | 0.0011604 | 0 | 0 | 1 | 0.98989 | -0.19448 | 0.4 | 1 | 1.1 | 0.9
170 | 1 | 0.0025065 | 0.00062819 | 0 | 0 | 1 | 0.98974 | -0.19737 | 0.4 | 1 | 1.1 | 0.9
86 | 1 | 0.00099854 | 0.00025026 | 0 | 0 | 1 | 0.98736 | -0.24242 | 0.4 | 1 | 1.1 | 0.9
87 | 1 | 0.0009828 | 0.00024631 | 0 | 0 | 1 | 0.98736 | -0.24232 | 0.4 | 1 | 1.1 | 0.9
88 | 1 | 0.0023544 | 0.00059007 | 0 | 0 | 1 | 0.98739 | -0.2419 | 0.4 | 1 | 1.1 | 0.9
91 | 1 | 0.0048469 | 0.0012147 | 0 | 0 | 1 | 0.99863 | -0.026068 | 0.4 | 1 | 1.1 | 0.9
92 | 1 | 0.0052694 | 0.0013206 | 0 | 0 | 1 | 0.99865 | -0.025701 | 0.4 | 1 | 1.1 | 0.9
93 | 1 | 0 | 0 | 0 | 0 | 1 | 0.99877 | -0.023454 | 0.4 | 1 | 1.1 | 0.9
94 | 1 | 0.0070188 | 0.0017591 | 0 | 0 | 1 | 0.99813 | -0.035553 | 0.4 | 1 | 1.1 | 0.9
112 | 1 | 0.0067735 | 0.0016976 | 0 | 0 | 1 | 0.99711 | -0.055038 | 0.4 | 1 | 1.1 | 0.9
164 | 1 | 0.0035192 | 0.00088199 | 0 | 0 | 1 | 0.99797 | -0.038814 | 0.4 | 1 | 1.1 | 0.9
158 | 1 | 0.0026402 | 0.00066169 | 0 | 0 | 1 | 0.98044 | -0.37732 | 0.4 | 1 | 1.1 | 0.9
113 | 1 | 0.0024598 | 0.00061649 | 0 | 0 | 1 | 0.99608 | -0.074644 | 0.4 | 1 | 1.1 | 0.9
162 | 1 | 0.0049991 | 0.0012529 | 0 | 0 | 1 | 0.99742 | -0.049277 | 0.4 | 1 | 1.1 | 0.9
159 | 1 | 0.0042875 | 0.0010745 | 0 | 0 | 1 | 0.98042 | -0.37757 | 0.4 | 1 | 1.1 | 0.9
98 | 1 | 0.0048671 | 0.0012198 | 0 | 0 | 1 | 0.99604 | -0.075706 | 0.4 | 1 | 1.1 | 0.9
99 | 1 | 0.0029443 | 0.00073791 | 0 | 0 | 1 | 0.99588 | -0.078867 | 0.4 | 1 | 1.1 | 0.9
100 | 1 | 0 | 0 | 0 | 0 | 1 | 0.99605 | -0.075511 | 0.4 | 1 | 1.1 | 0.9
101 | 1 | 0.0036654 | 0.00091863 | 0 | 0 | 1 | 0.99462 | -0.10301 | 0.4 | 1 | 1.1 | 0.9
102 | 1 | 0.002512 | 0.00062957 | 0 | 0 | 1 | 0.99634 | -0.069949 | 0.4 | 1 | 1.1 | 0.9
103 | 1 | 0.0025525 | 0.00063971 | 0 | 0 | 1 | 0.99439 | -0.10746 | 0.4 | 1 | 1.1 | 0.9
104 | 1 | 0.0035091 | 0.00087946 | 0 | 0 | 1 | 0.99646 | -0.067665 | 0.4 | 1 | 1.1 | 0.9
122 | 1 | 0.0043838 | 0.0010987 | 0 | 0 | 1 | 0.99413 | -0.11253 | 0.4 | 1 | 1.1 | 0.9
165 | 1 | 0.0062045 | 0.001555 | 0 | 0 | 1 | 0.9967 | -0.063214 | 0.4 | 1 | 1.1 | 0.9
123 | 1 | 0.0048967 | 0.0012272 | 0 | 0 | 1 | 0.99381 | -0.11875 | 0.4 | 1 | 1.1 | 0.9
163 | 1 | 0.0032123 | 0.00080508 | 0 | 0 | 1 | 0.99696 | -0.058042 | 0.4 | 1 | 1.1 | 0.9
114 | 1 | 0 | 0 | 0 | 0 | 1 | 0.99589 | -0.078236 | 0.4 | 1 | 1.1 | 0.9
115 | 1 | 0.0021688 | 0.00054356 | 0 | 0 | 1 | 0.99525 | -0.090607 | 0.4 | 1 | 1.1 | 0.9
116 | 1 | 0.0064039 | 0.001605 | 0 | 0 | 1 | 0.99552 | -0.085454 | 0.4 | 1 | 1.1 | 0.9
133 | 1 | 0 | 0 | 0 | 0 | 1 | 0.99544 | -0.087068 | 0.4 | 1 | 1.1 | 0.9
129 | 1 | 0.0023263 | 0.00058304 | 0 | 0 | 1 | 0.99451 | -0.10484 | 0.4 | 1 | 1.1 | 0.9
134 | 1 | 0 | 0 | 0 | 0 | 1 | 0.99518 | -0.091941 | 0.4 | 1 | 1.1 | 0.9
135 | 1 | 0.0065359 | 0.001638 | 0 | 0 | 1 | 0.99541 | -0.087496 | 0.4 | 1 | 1.1 | 0.9
119 | 1 | 0.0032882 | 0.0008241 | 0 | 0 | 1 | 0.98226 | -0.34167 | 0.4 | 1 | 1.1 | 0.9
120 | 1 | 0.0040401 | 0.0010126 | 0 | 0 | 1 | 0.98208 | -0.34508 | 0.4 | 1 | 1.1 | 0.9
124 | 1 | 0.0048608 | 0.0012182 | 0 | 0 | 1 | 0.99331 | -0.12835 | 0.4 | 1 | 1.1 | 0.9
125 | 1 | 0.0036372 | 0.00091158 | 0 | 0 | 1 | 0.99323 | -0.12982 | 0.4 | 1 | 1.1 | 0.9
149 | 1 | 0.0029665 | 0.00074348 | 0 | 0 | 1 | 0.99298 | -0.13461 | 0.4 | 1 | 1.1 | 0.9
146 | 1 | 0.0050413 | 0.0012635 | 0 | 0 | 1 | 0.99251 | -0.14369 | 0.4 | 1 | 1.1 | 0.9
126 | 1 | 0.0077442 | 0.0019409 | 0 | 0 | 1 | 0.99407 | -0.1133 | 0.4 | 1 | 1.1 | 0.9
127 | 1 | 0.0024992 | 0.00062635 | 0 | 0 | 1 | 0.99428 | -0.10912 | 0.4 | 1 | 1.1 | 0.9
128 | 1 | 0.011309 | 0.0028343 | 0 | 0 | 1 | 0.99374 | -0.11973 | 0.4 | 1 | 1.1 | 0.9
148 | 1 | 0.0030901 | 0.00077446 | 0 | 0 | 1 | 0.99248 | -0.14427 | 0.4 | 1 | 1.1 | 0.9
137 | 1 | 0.010652 | 0.0026696 | 0 | 0 | 1 | 0.9951 | -0.093513 | 0.4 | 1 | 1.1 | 0.9
144 | 1 | 0.0029398 | 0.00073678 | 0 | 0 | 1 | 0.99221 | -0.14959 | 0.4 | 1 | 1.1 | 0.9
145 | 1 | 0.0027891 | 0.00069902 | 0 | 0 | 1 | 0.9918 | -0.15752 | 0.4 | 1 | 1.1 | 0.9
175 | 1 | 0.0063704 | 0.0015966 | 0 | 0 | 1 | 0.98828 | -0.22559 | 0.4 | 1 | 1.1 | 0.9
174 | 1 | 0 | 0 | 0 | 0 | 1 | 0.98809 | -0.22942 | 0.4 | 1 | 1.1 | 0.9
172 | 1 | 0.0022943 | 0.000575 | 0 | 0 | 1 | 0.98805 | -0.23006 | 0.4 | 1 | 1.1 | 0.9
160 | 1 | 0.0053785 | 0.001348 | 0 | 0 | 1 | 0.98039 | -0.37827 | 0.4 | 1 | 1.1 | 0.9
161 | 1 | 0.0033639 | 0.00084307 | 0 | 0 | 1 | 0.99739 | -0.049818 | 0.4 | 1 | 1.1 | 0.9
167 | 1 | 0.002502 | 0.00062706 | 0 | 0 | 1 | 0.98954 | -0.20112 | 0.4 | 1 | 1.1 | 0.9
168 | 1 | 0.0025138 | 0.00063003 | 0 | 0 | 1 | 0.98958 | -0.20035 | 0.4 | 1 | 1.1 | 0.9
169 | 1 | 0.0029629 | 0.00074258 | 0 | 0 | 1 | 0.98966 | -0.19891 | 0.4 | 1 | 1.1 | 0.9
173 | 1 | 0.003556 | 0.00089121 | 0 | 0 | 1 | 0.98805 | -0.23009 | 0.4 | 1 | 1.1 | 0.9

## generator_data
GEN_BUS | PG | QG | QMAX | QMIN | VG | MBASE | GEN_STATUS | PMAX | PMIN
95 | 0.56161 | 0.14271 | 10 | -10 | 1 | 100 | 1 | 10 | 0

## branch_data
F_BUS | T_BUS | BR_R | BR_X | BR_B | RATE_A | RATE_B | RATE_C | TAP | SHIFT | BR_STATUS | ANGMIN | ANGMAX | P_in | Q_in | P_out | Q_out
1 | 3 | 1.8623 | 1.1918 | 3.1272e-09 | 0 | 0 | 0 | 0 | 0 | 1 | -90 | 90 | -0.0038231 | -0.00095818 | 0.0038234 | 0.00095807
3 | 19 | 0.31437 | 0.2012 | 5.2792e-10 | 0 | 0 | 0 | 0 | 0 | 1 | -90 | 90 | -0.0038234 | -0.00095807 | 0.0038235 | 0.00095805
2 | 4 | 0.36461 | 0.23335 | 6.1228e-10 | 0 | 0 | 0 | 0 | 0 | 1 | -90 | 90 | 0.022936 | 0.005749 | -0.022934 | -0.0057477
2 | 5 | 1.2118 | 0.77554 | 2.0349e-09 | 0 | 0 | 0 | 0 | 0 | 1 | -90 | 90 | -0.022936 | -0.005749 | 0.022943 | 0.0057533
4 | 21 | 1.8894 | 1.2092 | 3.1729e-09 | 0 | 0 | 0 | 0 | 0 | 1 | -90 | 90 | 0.011197 | 0.0028061 | -0.011194 | -0.0028047
4 | 22 | 0.07824 | 0.050074 | 1.3139e-10 | 0 | 0 | 0 | 0 | 0 | 1 | -90 | 90 | 0.011737 | 0.0029416 | -0.011737 | -0.0029416
5 | 6 | 3.8573 | 2.4687 | 6.4774e-09 | 0 | 0 | 0 | 0 | 0 | 1 | -90 | 90 | -0.029762 | -0.0074621 | 0.0298 | 0.0074855
5 | 60 | 1.2323 | 0.78866 | 2.0693e-09 | 0 | 0 | 0 | 0 | 0 | 1 | -90 | 90 | 0.0068192 | 0.0017088 | -0.0068186 | -0.0017086
19 | 23 | 0.088481 | 0.056628 | 1.4858e-10 | 0 | 0 | 0 | 0 | 0 | 1 | -90 | 90 | -0.0066696 | -0.0016704 | 0.0066696 | 0.0016704
19 | 24 | 0.11029 | 0.070588 | 1.8521e-10 | 0 | 0 | 0 | 0 | 0 | 1 | -90 | 90 | 0.0028461 | 0.00071232 | -0.0028461 | -0.00071233
21 | 23 | 2.2042 | 1.4107 | 3.7015e-09 | 0 | 0 | 0 | 0 | 0 | 1 | -90 | 90 | 0.0084207 | 0.0021095 | -0.0084189 | -0.0021088
22 | 37 | 0.35 | 0.224 | 5.8775e-10 | 0 | 0 | 0 | 0 | 0 | 1 | -90 | 90 | 0.0080579 | 0.0020196 | -0.0080576 | -0.0020195
6 | 15 | 1.868 | 1.1955 | 3.1369e-09 | 0 | 0 | 0 | 0 | 0 | 1 | -90 | 90 | -0.033447 | -0.0083994 | 0.03347 | 0.0084138
6 | 90 | 0.8926 | 0.57126 | 1.4989e-09 | 0 | 0 | 0 | 0 | 0 | 1 | -90 | 90 | 0.0036471 | 0.00091397 | -0.003647 | -0.00091403
60 | 61 | 3.3233 | 2.1269 | 5.5806e-09 | 0 | 0 | 0 | 0 | 0 | 1 | -90 | 90 | 0.0038268 | 0.00095877 | -0.0038263 | -0.00095897
15 | 85 | 1.8843 | 1.206 | 3.1643e-09 | 0 | 0 | 0 | 0 | 0 | 1 | -90 | 90 | 0.0013002 | 0.00032557 | -0.0013002 | -0.00032586
15 | 7 | 1.7623 | 1.1279 | 2.9593e-09 | 0 | 0 | 0 | 0 | 0 | 1 | -90 | 90 | -0.03477 | -0.0087393 | 0.034793 | 0.008754
7 | 11 | 0.55102 | 0.35265 | 9.253e-10 | 0 | 0 | 0 | 0 | 0 | 1 | -90 | 90 | -0.036253 | -0.0091189 | 0.036261 | 0.0091239
7 | 69 | 1.7705 | 1.1331 | 2.9731e-09 | 0 | 0 | 0 | 0 | 0 | 1 | -90 | 90 | 0.0014598 | 0.00036498 | -0.0014598 | -0.00036525
11 | 108 | 1.4678 | 0.93941 | 2.4649e-09 | 0 | 0 | 0 | 0 | 0 | 1 | -90 | 90 | 0.00034274 | 8.5661e-05 | -0.00034274 | -8.5899e-05
11 | 10 | 0.68364 | 0.43753 | 1.148e-09 | 0 | 0 | 0 | 0 | 0 | 1 | -90 | 90 | -0.036604 | -0.0092096 | 0.036614 | 0.0092159
69 | 68 | 3.8266 | 2.449 | 6.4259e-09 | 0 | 0 | 0 | 0 | 0 | 1 | -90 | 90 | 0.00060862 | 0.00015192 | -0.0006086 | -0.00015253
8 | 111 | 0.66601 | 0.42625 | 1.1184e-09 | 0 | 0 | 0 | 0 | 0 | 1 | -90 | 90 | 0.033456 | 0.0083929 | -0.033448 | -0.0083878
8 | 14 | 1.4307 | 0.91565 | 2.4025e-09 | 0 | 0 | 0 | 0 | 0 | 1 | -90 | 90 | -0.033456 | -0.0083929 | 0.033474 | 0.008404
111 | 78 | 2.2863 | 1.4632 | 3.8393e-09 | 0 | 0 | 0 | 0 | 0 | 1 | -90 | 90 | 0.019652 | 0.0049301 | -0.019642 | -0.0049242
14 | 12 | 0.64285 | 0.41142 | 1.0795e-09 | 0 | 0 | 0 | 0 | 0 | 1 | -90 | 90 | -0.033474 | -0.0084039 | 0.033482 | 0.0084089
9 | 141 | 1.0991 | 0.70344 | 1.8457e-09 | 0 | 0 | 0 | 0 | 0 | 1 | -90 | 90 | 0.0084953 | 0.0021291 | -0.0084944 | -0.0021287
9 | 10 | 0.54883 | 0.35125 | 9.2163e-10 | 0 | 0 | 0 | 0 | 0 | 1 | -90 | 90 | 0.13239 | 0.03342 | -0.13228 | -0.033353
9 | 34 | 0.78152 | 0.50017 | 1.3124e-09 | 0 | 0 | 0 | 0 | 0 | 1 | -90 | 90 | -0.14088 | -0.035549 | 0.14105 | 0.035657
141 | 89 | 0.25819 | 0.16524 | 4.3358e-10 | 0 | 0 | 0 | 0 | 0 | 1 | -90 | 90 | 0.0054791 | 0.001373 | -0.005479 | -0.001373
10 | 140 | 0.25656 | 0.1642 | 4.3084e-10 | 0 | 0 | 0 | 0 | 0 | 1 | -90 | 90 | 0.095669 | 0.024137 | -0.095643 | -0.024121
34 | 32 | 0.29818 | 0.19083 | 1.0014e-09 | 0 | 0 | 0 | 0 | 0 | 1 | -90 | 90 | -0.14411 | -0.036422 | 0.14417 | 0.036465
140 | 138 | 0.96993 | 0.62076 | 1.6288e-09 | 0 | 0 | 0 | 0 | 0 | 1 | -90 | 90 | 0.092206 | 0.023259 | -0.092116 | -0.023202
12 | 13 | 0.74187 | 0.4748 | 1.2458e-09 | 0 | 0 | 0 | 0 | 0 | 1 | -90 | 90 | -0.088954 | -0.022354 | 0.089018 | 0.022395
12 | 118 | 0.65153 | 0.41698 | 1.0941e-09 | 0 | 0 | 0 | 0 | 0 | 1 | -90 | 90 | 0.055472 | 0.013945 | -0.05545 | -0.013931
13 | 138 | 0.84508 | 0.54085 | 1.4191e-09 | 0 | 0 | 0 | 0 | 0 | 1 | -90 | 90 | -0.092037 | -0.023152 | 0.092116 | 0.023202
13 | 139 | 1.5888 | 1.0168 | 2.668e-09 | 0 | 0 | 0 | 0 | 0 | 1 | -90 | 90 | 0.003019 | 0.00075646 | -0.0030189 | -0.00075661
118 | 117 | 1.0277 | 0.6577 | 1.7257e-09 | 0 | 0 | 0 | 0 | 0 | 1 | -90 | 90 | 0.050075 | 0.012584 | -0.050047 | -0.012566
16 | 176 | 3.0388 | 1.9448 | 5.103e-09 | 0 | 0 | 0 | 0 | 0 | 1 | -90 | 90 | 0.011271 | 0.0028259 | -0.011266 | -0.0028237
16 | 18 | 1.2835 | 0.82143 | 2.1553e-09 | 0 | 0 | 0 | 0 | 0 | 1 | -90 | 90 | -0.011271 | -0.0028259 | 0.011272 | 0.0028269
18 | 156 | 0.64085 | 0.41014 | 1.0762e-09 | 0 | 0 | 0 | 0 | 0 | 1 | -90 | 90 | -0.027569 | -0.006915 | 0.027574 | 0.0069183
18 | 17 | 1.8695 | 1.1965 | 3.1393e-09 | 0 | 0 | 0 | 0 | 0 | 1 | -90 | 90 | 0.016297 | 0.0040881 | -0.016291 | -0.0040849
17 | 157 | 0.97442 | 0.62363 | 1.6363e-09 | 0 | 0 | 0 | 0 | 0 | 1 | -90 | 90 | 0.016291 | 0.0040849 | -0.016288 | -0.0040833
157 | 96 | 1.4211 | 0.9095 | 2.3864e-09 | 0 | 0 | 0 | 0 | 0 | 1 | -90 | 90 | 0.012309 | 0.0030861 | -0.012307 | -0.0030848
156 | 121 | 0.94874 | 0.60719 | 1.5932e-09 | 0 | 0 | 0 | 0 | 0 | 1 | -90 | 90 | -0.03314 | -0.0083133 | 0.033152 | 0.0083205
24 | 109 | 6.4417 | 4.1227 | 1.0817e-08 | 0 | 0 | 0 | 0 | 0 | 1 | -90 | 90 | 0.0014141 | 0.00035343 | -0.001414 | -0.00035438
78 | 143 | 1.1151 | 0.7137 | 1.8726e-09 | 0 | 0 | 0 | 0 | 0 | 1 | -90 | 90 | 0.019642 | 0.0049242 | -0.019637 | -0.0049214
89 | 88 | 0.18698 | 0.11966 | 3.1398e-10 | 0 | 0 | 0 | 0 | 0 | 1 | -90 | 90 | 0.0043358 | 0.0010865 | -0.0043358 | -0.0010865
32 | 31 | 0.047502 | 0.030402 | 2.3931e-10 | 0 | 0 | 0 | 0 | 0 | 1 | -90 | 90 | -0.14754 | -0.037309 | 0.14755 | 0.037316
117 | 119 | 0.62271 | 0.39853 | 1.0457e-09 | 0 | 0 | 0 | 0 | 0 | 1 | -90 | 90 | 0.045888 | 0.011524 | -0.045874 | -0.011515
96 | 158 | 0.48833 | 0.31253 | 8.2003e-10 | 0 | 0 | 0 | 0 | 0 | 1 | -90 | 90 | 0.012307 | 0.0030848 | -0.012306 | -0.0030843
121 | 120 | 0.52611 | 0.33671 | 8.8348e-10 | 0 | 0 | 0 | 0 | 0 | 1 | -90 | 90 | -0.03853 | -0.0096684 | 0.038538 | 0.0096738
25 | 26 | 1.0238 | 0.65526 | 1.7193e-09 | 0 | 0 | 0 | 0 | 0 | 1 | -90 | 90 | -0.0038048 | -0.00095358 | 0.003805 | 0.00095351
26 | 28 | 1.2098 | 0.77425 | 2.0315e-09 | 0 | 0 | 0 | 0 | 0 | 1 | -90 | 90 | -0.0065127 | -0.0016321 | 0.0065133 | 0.0016323
28 | 29 | 0.28933 | 0.18517 | 4.8586e-10 | 0 | 0 | 0 | 0 | 0 | 1 | -90 | 90 | -0.011172 | -0.0028 | 0.011173 | 0.0028002
29 | 106 | 1.1456 | 0.7332 | 1.9238e-09 | 0 | 0 | 0 | 0 | 0 | 1 | -90 | 90 | -0.018279 | -0.0045812 | 0.018283 | 0.0045837
29 | 105 | 0.35911 | 0.22983 | 6.0304e-10 | 0 | 0 | 0 | 0 | 0 | 1 | -90 | 90 | 0.0071063 | 0.001781 | -0.0071061 | -0.001781
106 | 107 | 0.043305 | 0.027715 | 7.2721e-11 | 0 | 0 | 0 | 0 | 0 | 1 | -90 | 90 | -0.021593 | -0.0054131 | 0.021593 | 0.0054132
107 | 154 | 0.90944 | 0.58204 | 1.5272e-09 | 0 | 0 | 0 | 0 | 0 | 1 | -90 | 90 | -0.028403 | -0.0071199 | 0.02841 | 0.0071248
31 | 33 | 0.11546 | 0.073897 | 5.8169e-10 | 0 | 0 | 0 | 0 | 0 | 1 | -90 | 90 | -0.15196 | -0.038423 | 0.15199 | 0.038441
33 | 35 | 0.30045 | 0.19229 | 1.5136e-09 | 0 | 0 | 0 | 0 | 0 | 1 | -90 | 90 | -0.15463 | -0.039101 | 0.1547 | 0.03915
35 | 36 | 0.12489 | 0.079928 | 6.2916e-10 | 0 | 0 | 0 | 0 | 0 | 1 | -90 | 90 | -0.16114 | -0.040765 | 0.16118 | 0.040787
36 | 155 | 0.26491 | 0.16954 | 1.3346e-09 | 0 | 0 | 0 | 0 | 0 | 1 | -90 | 90 | -0.16331 | -0.04132 | 0.16338 | 0.041369
155 | 44 | 0.28918 | 0.18508 | 1.4568e-09 | 0 | 0 | 0 | 0 | 0 | 1 | -90 | 90 | -0.17053 | -0.043159 | 0.17062 | 0.043217
44 | 42 | 0.10624 | 0.067993 | 5.3521e-10 | 0 | 0 | 0 | 0 | 0 | 1 | -90 | 90 | -0.17436 | -0.044155 | 0.1744 | 0.044178
38 | 39 | 0.13139 | 0.084093 | 6.6194e-10 | 0 | 0 | 0 | 0 | 0 | 1 | -90 | 90 | -0.18319 | -0.046424 | 0.18324 | 0.046454
38 | 40 | 0.16819 | 0.10764 | 8.473e-10 | 0 | 0 | 0 | 0 | 0 | 1 | -90 | 90 | 0.17968 | 0.045545 | -0.17962 | -0.045508
39 | 41 | 0.18316 | 0.11722 | 9.2273e-10 | 0 | 0 | 0 | 0 | 0 | 1 | -90 | 90 | -0.1857 | -0.047072 | 0.18577 | 0.047115
40 | 42 | 0.14755 | 0.094431 | 7.4332e-10 | 0 | 0 | 0 | 0 | 0 | 1 | -90 | 90 | 0.17762 | 0.045005 | -0.17757 | -0.044973
41 | 43 | 0.074417 | 0.047627 | 3.749e-10 | 0 | 0 | 0 | 0 | 0 | 1 | -90 | 90 | -0.18883 | -0.047883 | 0.18886 | 0.047901
43 | 154 | 0.41283 | 0.26421 | 2.0798e-09 | 0 | 0 | 0 | 0 | 0 | 1 | -90 | 90 | -0.19134 | -0.048523 | 0.19151 | 0.048628
154 | 131 | 0.21443 | 0.13723 | 1.0802e-09 | 0 | 0 | 0 | 0 | 0 | 1 | -90 | 90 | -0.21992 | -0.055752 | 0.22003 | 0.055824
131 | 129 | 0.49094 | 0.3142 | 8.2442e-10 | 0 | 0 | 0 | 0 | 0 | 1 | -90 | 90 | 0.029504 | 0.0074003 | -0.0295 | -0.0073974
131 | 115 | 0.19649 | 0.12575 | 9.8987e-10 | 0 | 0 | 0 | 0 | 0 | 1 | -90 | 90 | -0.24953 | -0.063224 | 0.24966 | 0.063308
45 | 46 | 0.90221 | 0.57741 | 1.5151e-09 | 0 | 0 | 0 | 0 | 0 | 1 | -90 | 90 | -0.12604 | -0.031762 | 0.12619 | 0.03186
45 | 47 | 0.032578 | 0.02085 | 5.4708e-11 | 0 | 0 | 0 | 0 | 0 | 1 | -90 | 90 | 0.1143 | 0.028818 | -0.11429 | -0.028815
46 | 48 | 0.26642 | 0.17051 | 4.4739e-10 | 0 | 0 | 0 | 0 | 0 | 1 | -90 | 90 | -0.12933 | -0.032645 | 0.12938 | 0.032676
47 | 49 | 1.1354 | 0.72667 | 1.9067e-09 | 0 | 0 | 0 | 0 | 0 | 1 | -90 | 90 | 0.097782 | 0.024677 | -0.097665 | -0.024603
48 | 50 | 0.35744 | 0.22876 | 6.0023e-10 | 0 | 0 | 0 | 0 | 0 | 1 | -90 | 90 | -0.13268 | -0.033504 | 0.13275 | 0.033548
49 | 51 | 0.53404 | 0.34179 | 8.968e-10 | 0 | 0 | 0 | 0 | 0 | 1 | -90 | 90 | 0.0949 | 0.02391 | -0.094848 | -0.023877
50 | 97 | 1.2976 | 0.83046 | 2.179e-09 | 0 | 0 | 0 | 0 | 0 | 1 | -90 | 90 | -0.13548 | -0.034232 | 0.13574 | 0.034395
51 | 63 | 0.43639 | 0.27929 | 7.3282e-10 | 0 | 0 | 0 | 0 | 0 | 1 | -90 | 90 | 0.087066 | 0.021927 | -0.087031 | -0.021904
97 | 95 | 0.40703 | 0.2605 | 6.8352e-10 | 0 | 0 | 0 | 0 | 0 | 1 | -90 | 90 | -0.13574 | -0.034395 | 0.13582 | 0.034446
63 | 64 | 0.61126 | 0.39121 | 1.0265e-09 | 0 | 0 | 0 | 0 | 0 | 1 | -90 | 90 | 0.084096 | 0.021168 | -0.084049 | -0.021138
95 | 164 | 1.4244 | 0.9116 | 2.3919e-09 | 0 | 0 | 0 | 0 | 0 | 1 | -90 | 90 | 0.12274 | 0.031093 | -0.12252 | -0.030947
95 | 93 | 0.3501 | 0.22407 | 1.7638e-09 | 0 | 0 | 0 | 0 | 0 | 1 | -90 | 90 | 0.30305 | 0.077174 | -0.3027 | -0.076955
64 | 65 | 0.099355 | 0.063587 | 1.6684e-10 | 0 | 0 | 0 | 0 | 0 | 1 | -90 | 90 | 0.079086 | 0.019895 | -0.079079 | -0.01989
52 | 53 | 2.4776 | 1.5856 | 4.1605e-09 | 0 | 0 | 0 | 0 | 0 | 1 | -90 | 90 | 0.015567 | 0.0039049 | -0.015561 | -0.0039012
52 | 54 | 1.4918 | 0.95478 | 2.5052e-09 | 0 | 0 | 0 | 0 | 0 | 1 | -90 | 90 | -0.018149 | -0.004552 | 0.018154 | 0.0045552
53 | 55 | 0.28102 | 0.17986 | 4.7192e-10 | 0 | 0 | 0 | 0 | 0 | 1 | -90 | 90 | 0.013347 | 0.0033463 | -0.013346 | -0.003346
54 | 56 | 1.3891 | 0.88902 | 2.3327e-09 | 0 | 0 | 0 | 0 | 0 | 1 | -90 | 90 | -0.018154 | -0.0045552 | 0.018159 | 0.0045582
55 | 58 | 0.63238 | 0.40472 | 1.0619e-09 | 0 | 0 | 0 | 0 | 0 | 1 | -90 | 90 | 0.012034 | 0.0030171 | -0.012033 | -0.0030166
56 | 59 | 2.3869 | 1.5276 | 4.0083e-09 | 0 | 0 | 0 | 0 | 0 | 1 | -90 | 90 | -0.020078 | -0.005039 | 0.020088 | 0.0050453
58 | 66 | 1.7418 | 1.1148 | 2.925e-09 | 0 | 0 | 0 | 0 | 0 | 1 | -90 | 90 | 0.012033 | 0.0030166 | -0.01203 | -0.0030151
59 | 151 | 2.9149 | 1.8656 | 4.8949e-09 | 0 | 0 | 0 | 0 | 0 | 1 | -90 | 90 | 0.022257 | 0.005585 | -0.022241 | -0.0055754
59 | 150 | 2.899 | 1.8553 | 4.8682e-09 | 0 | 0 | 0 | 0 | 0 | 1 | -90 | 90 | -0.042345 | -0.01063 | 0.042402 | 0.010666
57 | 166 | 3.2796 | 2.0989 | 5.5073e-09 | 0 | 0 | 0 | 0 | 0 | 1 | -90 | 90 | 0.0023242 | 0.00058202 | -0.002324 | -0.00058244
57 | 132 | 5.6412 | 3.6103 | 9.473e-09 | 0 | 0 | 0 | 0 | 0 | 1 | -90 | 90 | -0.0023242 | -0.00058202 | 0.0023245 | 0.0005813
132 | 130 | 0.95791 | 0.61306 | 1.6086e-09 | 0 | 0 | 0 | 0 | 0 | 1 | -90 | 90 | -0.0023245 | -0.0005813 | 0.0023245 | 0.00058117
66 | 67 | 0.33988 | 0.21752 | 5.7074e-10 | 0 | 0 | 0 | 0 | 0 | 1 | -90 | 90 | 0.0080541 | 0.0020186 | -0.0080539 | -0.0020185
151 | 152 | 1.2962 | 0.82958 | 2.1767e-09 | 0 | 0 | 0 | 0 | 0 | 1 | -90 | 90 | 0.012664 | 0.0031746 | -0.012662 | -0.0031734
151 | 153 | 2.7373 | 1.7519 | 4.5966e-09 | 0 | 0 | 0 | 0 | 0 | 1 | -90 | 90 | 0.009577 | 0.0024008 | -0.0095743 | -0.0023995
150 | 147 | 0.54976 | 0.35185 | 9.232e-10 | 0 | 0 | 0 | 0 | 0 | 1 | -90 | 90 | -0.0448 | -0.011267 | 0.044812 | 0.011275
130 | 128 | 1.8952 | 1.2129 | 3.1826e-09 | 0 | 0 | 0 | 0 | 0 | 1 | -90 | 90 | -0.0056047 | -0.0014033 | 0.0056053 | 0.0014033
67 | 110 | 0.0061709 | 0.0039493 | 1.0363e-11 | 0 | 0 | 0 | 0 | 0 | 1 | -90 | 90 | 0.0042534 | 0.001066 | -0.0042534 | -0.001066
152 | 175 | 0.18917 | 0.12107 | 3.1767e-10 | 0 | 0 | 0 | 0 | 0 | 1 | -90 | 90 | 0.0063705 | 0.0015966 | -0.0063704 | -0.0015966
153 | 174 | 1.4017 | 0.8971 | 2.3539e-09 | 0 | 0 | 0 | 0 | 0 | 1 | -90 | 90 | 0.0058509 | 0.0014663 | -0.0058504 | -0.0014662
147 | 145 | 1.5106 | 0.96681 | 2.5368e-09 | 0 | 0 | 0 | 0 | 0 | 1 | -90 | 90 | -0.04605 | -0.011585 | 0.046085 | 0.011607
73 | 75 | 0.70383 | 0.45045 | 1.1819e-09 | 0 | 0 | 0 | 0 | 0 | 1 | -90 | 90 | 0.035581 | 0.0089245 | -0.035572 | -0.0089185
73 | 72 | 3.0477 | 1.9505 | 5.1179e-09 | 0 | 0 | 0 | 0 | 0 | 1 | -90 | 90 | -0.035581 | -0.0089245 | 0.035623 | 0.0089509
75 | 81 | 1.3611 | 0.8711 | 2.2856e-09 | 0 | 0 | 0 | 0 | 0 | 1 | -90 | 90 | 0.016415 | 0.0041154 | -0.016411 | -0.0041131
75 | 82 | 3.1051 | 1.9873 | 5.2144e-09 | 0 | 0 | 0 | 0 | 0 | 1 | -90 | 90 | 0.013364 | 0.0033516 | -0.013358 | -0.0033483
75 | 83 | 5.5899 | 3.5775 | 9.3869e-09 | 0 | 0 | 0 | 0 | 0 | 1 | -90 | 90 | 0.005792 | 0.0014514 | -0.00579 | -0.0014511
72 | 74 | 0.933 | 0.59712 | 1.5668e-09 | 0 | 0 | 0 | 0 | 0 | 1 | -90 | 90 | -0.04481 | -0.011253 | 0.04483 | 0.011266
143 | 142 | 2.0679 | 1.3235 | 3.4726e-09 | 0 | 0 | 0 | 0 | 0 | 1 | -90 | 90 | 0.0020483 | 0.00051307 | -0.0020482 | -0.00051335
65 | 80 | 1.04 | 0.6656 | 1.7464e-09 | 0 | 0 | 0 | 0 | 0 | 1 | -90 | 90 | 0.07549 | 0.018991 | -0.075426 | -0.01895
80 | 74 | 0.60569 | 0.38764 | 1.0171e-09 | 0 | 0 | 0 | 0 | 0 | 1 | -90 | 90 | 0.066925 | 0.01682 | -0.066896 | -0.016801
74 | 79 | 0.50414 | 0.32265 | 8.4659e-10 | 0 | 0 | 0 | 0 | 0 | 1 | -90 | 90 | 0.022066 | 0.0055347 | -0.022063 | -0.0055331
79 | 84 | 1.242 | 0.7949 | 2.0857e-09 | 0 | 0 | 0 | 0 | 0 | 1 | -90 | 90 | 0.022063 | 0.0055331 | -0.022056 | -0.0055291
82 | 177 | 0.59562 | 0.3812 | 1.0002e-09 | 0 | 0 | 0 | 0 | 0 | 1 | -90 | 90 | 0.013358 | 0.0033483 | -0.013357 | -0.0033476
83 | 178 | 2.8015 | 1.793 | 4.7044e-09 | 0 | 0 | 0 | 0 | 0 | 1 | -90 | 90 | 0.00579 | 0.0014511 | -0.005789 | -0.0014509
84 | 171 | 1.2799 | 0.81917 | 2.1494e-09 | 0 | 0 | 0 | 0 | 0 | 1 | -90 | 90 | 0.015121 | 0.0037909 | -0.015118 | -0.0037891
171 | 170 | 1.2108 | 0.77494 | 2.0333e-09 | 0 | 0 | 0 | 0 | 0 | 1 | -90 | 90 | 0.010488 | 0.0026287 | -0.010486 | -0.0026279
170 | 169 | 0.84701 | 0.54209 | 1.4224e-09 | 0 | 0 | 0 | 0 | 0 | 1 | -90 | 90 | 0.0079798 | 0.0019998 | -0.0079792 | -0.0019995
86 | 87 | 0.42929 | 0.27474 | 7.2089e-10 | 0 | 0 | 0 | 0 | 0 | 1 | -90 | 90 | -0.00099854 | -0.00025026 | 0.00099854 | 0.00025019
87 | 88 | 0.91987 | 0.58872 | 1.5447e-09 | 0 | 0 | 0 | 0 | 0 | 1 | -90 | 90 | -0.0019813 | -0.0004965 | 0.0019814 | 0.00049638
91 | 92 | 0.33839 | 0.21657 | 5.6825e-10 | 0 | 0 | 0 | 0 | 0 | 1 | -90 | 90 | -0.0048469 | -0.0012147 | 0.004847 | 0.0012147
92 | 93 | 0.99321 | 0.63566 | 1.6679e-09 | 0 | 0 | 0 | 0 | 0 | 1 | -90 | 90 | -0.010116 | -0.0025354 | 0.010117 | 0.0025359
93 | 94 | 0.18656 | 0.1194 | 9.3988e-10 | 0 | 0 | 0 | 0 | 0 | 1 | -90 | 90 | 0.29259 | 0.074419 | -0.29242 | -0.07431
94 | 112 | 0.3074 | 0.19674 | 1.5486e-09 | 0 | 0 | 0 | 0 | 0 | 1 | -90 | 90 | 0.2854 | 0.072551 | -0.28513 | -0.07238
112 | 113 | 0.31626 | 0.2024 | 1.5932e-09 | 0 | 0 | 0 | 0 | 0 | 1 | -90 | 90 | 0.27836 | 0.070682 | -0.27809 | -0.070514
164 | 162 | 0.39434 | 0.25238 | 6.622e-10 | 0 | 0 | 0 | 0 | 0 | 1 | -90 | 90 | 0.119 | 0.030065 | -0.11894 | -0.030027
158 | 159 | 0.11008 | 0.070451 | 1.8485e-10 | 0 | 0 | 0 | 0 | 0 | 1 | -90 | 90 | 0.0096661 | 0.0024226 | -0.009666 | -0.0024226
113 | 114 | 0.0584 | 0.037376 | 2.9421e-10 | 0 | 0 | 0 | 0 | 0 | 1 | -90 | 90 | 0.27563 | 0.069898 | -0.27559 | -0.069867
162 | 161 | 0.021275 | 0.013616 | 3.5726e-11 | 0 | 0 | 0 | 0 | 0 | 1 | -90 | 90 | 0.11394 | 0.028774 | -0.11394 | -0.028772
159 | 160 | 0.55929 | 0.35795 | 9.392e-10 | 0 | 0 | 0 | 0 | 0 | 1 | -90 | 90 | 0.0053786 | 0.001348 | -0.0053784 | -0.001348
98 | 99 | 0.15668 | 0.10027 | 2.631e-10 | 0 | 0 | 0 | 0 | 0 | 1 | -90 | 90 | 0.090138 | 0.022758 | -0.090124 | -0.022749
98 | 100 | 0.0091474 | 0.0058544 | 1.5361e-11 | 0 | 0 | 0 | 0 | 0 | 1 | -90 | 90 | -0.095005 | -0.023978 | 0.095006 | 0.023978
99 | 101 | 1.2355 | 0.7907 | 2.0747e-09 | 0 | 0 | 0 | 0 | 0 | 1 | -90 | 90 | 0.08718 | 0.022011 | -0.087079 | -0.021947
100 | 102 | 0.2616 | 0.16742 | 4.3929e-10 | 0 | 0 | 0 | 0 | 0 | 1 | -90 | 90 | -0.095006 | -0.023978 | 0.095031 | 0.023994
101 | 103 | 0.23763 | 0.15209 | 3.9905e-10 | 0 | 0 | 0 | 0 | 0 | 1 | -90 | 90 | 0.083414 | 0.021028 | -0.083396 | -0.021017
102 | 104 | 0.1047 | 0.067008 | 1.7582e-10 | 0 | 0 | 0 | 0 | 0 | 1 | -90 | 90 | -0.097543 | -0.024624 | 0.097554 | 0.024631
103 | 122 | 0.2787 | 0.17837 | 4.6801e-10 | 0 | 0 | 0 | 0 | 0 | 1 | -90 | 90 | 0.080844 | 0.020377 | -0.080824 | -0.020365
104 | 165 | 0.19697 | 0.12606 | 3.3076e-10 | 0 | 0 | 0 | 0 | 0 | 1 | -90 | 90 | -0.10106 | -0.02551 | 0.10108 | 0.025524
122 | 123 | 0.36182 | 0.23156 | 6.0759e-10 | 0 | 0 | 0 | 0 | 0 | 1 | -90 | 90 | 0.07644 | 0.019266 | -0.076418 | -0.019252
165 | 163 | 0.21568 | 0.13804 | 3.6219e-10 | 0 | 0 | 0 | 0 | 0 | 1 | -90 | 90 | -0.10729 | -0.027079 | 0.10732 | 0.027096
123 | 124 | 0.59559 | 0.38118 | 1.0002e-09 | 0 | 0 | 0 | 0 | 0 | 1 | -90 | 90 | 0.071521 | 0.018024 | -0.071488 | -0.018003
163 | 161 | 0.33322 | 0.21326 | 5.5956e-10 | 0 | 0 | 0 | 0 | 0 | 1 | -90 | 90 | -0.11053 | -0.027901 | 0.11057 | 0.027929
114 | 115 | 0.21989 | 0.14073 | 1.1078e-09 | 0 | 0 | 0 | 0 | 0 | 1 | -90 | 90 | 0.25198 | 0.063947 | -0.25183 | -0.063852
114 | 116 | 1.3596 | 0.87012 | 2.2831e-09 | 0 | 0 | 0 | 0 | 0 | 1 | -90 | 90 | 0.023604 | 0.00592 | -0.023596 | -0.0059151
116 | 133 | 0.41691 | 0.26682 | 7.001e-10 | 0 | 0 | 0 | 0 | 0 | 1 | -90 | 90 | 0.017192 | 0.0043101 | -0.017191 | -0.0043093
133 | 134 | 2.0314 | 1.3001 | 3.4113e-09 | 0 | 0 | 0 | 0 | 0 | 1 | -90 | 90 | 0.010655 | 0.0026712 | -0.010653 | -0.00267
133 | 135 | 0.29125 | 0.1864 | 4.8909e-10 | 0 | 0 | 0 | 0 | 0 | 1 | -90 | 90 | 0.006536 | 0.0016381 | -0.0065359 | -0.001638
129 | 127 | 0.69805 | 0.44675 | 1.1722e-09 | 0 | 0 | 0 | 0 | 0 | 1 | -90 | 90 | 0.027173 | 0.0068144 | -0.027168 | -0.0068109
134 | 137 | 0.65529 | 0.41938 | 1.1004e-09 | 0 | 0 | 0 | 0 | 0 | 1 | -90 | 90 | 0.010653 | 0.00267 | -0.010652 | -0.0026696
119 | 120 | 0.34689 | 0.22201 | 5.8253e-10 | 0 | 0 | 0 | 0 | 0 | 1 | -90 | 90 | 0.042585 | 0.010691 | -0.042579 | -0.010686
124 | 125 | 0.098422 | 0.06299 | 1.6528e-10 | 0 | 0 | 0 | 0 | 0 | 1 | -90 | 90 | 0.066627 | 0.016785 | -0.066623 | -0.016782
125 | 149 | 0.33694 | 0.21564 | 5.6581e-10 | 0 | 0 | 0 | 0 | 0 | 1 | -90 | 90 | 0.062985 | 0.015871 | -0.062971 | -0.015862
149 | 146 | 0.6712 | 0.42957 | 1.1271e-09 | 0 | 0 | 0 | 0 | 0 | 1 | -90 | 90 | 0.060004 | 0.015118 | -0.059978 | -0.015101
146 | 148 | 0.82115 | 0.52553 | 1.3789e-09 | 0 | 0 | 0 | 0 | 0 | 1 | -90 | 90 | 0.0030902 | 0.00077437 | -0.0030901 | -0.00077446
146 | 144 | 0.50398 | 0.32255 | 8.4632e-10 | 0 | 0 | 0 | 0 | 0 | 1 | -90 | 90 | 0.051847 | 0.013064 | -0.051832 | -0.013054
126 | 127 | 0.75072 | 0.48046 | 1.2607e-09 | 0 | 0 | 0 | 0 | 0 | 1 | -90 | 90 | -0.024664 | -0.0061816 | 0.024669 | 0.0061846
126 | 128 | 1.6825 | 1.0768 | 2.8253e-09 | 0 | 0 | 0 | 0 | 0 | 1 | -90 | 90 | 0.016919 | 0.0042407 | -0.016914 | -0.0042376
144 | 145 | 0.7177 | 0.45933 | 1.2052e-09 | 0 | 0 | 0 | 0 | 0 | 1 | -90 | 90 | 0.048892 | 0.012318 | -0.048874 | -0.012306
174 | 172 | 0.47477 | 0.30385 | 7.9726e-10 | 0 | 0 | 0 | 0 | 0 | 1 | -90 | 90 | 0.0058504 | 0.0014662 | -0.0058502 | -0.0014662
172 | 173 | 0.038883 | 0.024885 | 6.5295e-11 | 0 | 0 | 0 | 0 | 0 | 1 | -90 | 90 | 0.003556 | 0.00089121 | -0.003556 | -0.00089121
167 | 168 | 1.3458 | 0.86134 | 2.26e-09 | 0 | 0 | 0 | 0 | 0 | 1 | -90 | 90 | -0.002502 | -0.00062706 | 0.0025021 | 0.0006269
168 | 169 | 1.2659 | 0.81019 | 2.1258e-09 | 0 | 0 | 0 | 0 | 0 | 1 | -90 | 90 | -0.0050159 | -0.0012569 | 0.0050163 | 0.0012569