## bus_data
BUS_I | BUS_TYPE | Pd | Qd | Gs | Bs | area | Vm | Va | baseKV | zone | Vmax | Vmin
1 | 1 | 0.0082215 | 0.0020605 | 0 | 0 | 1 | 0.97825 | -0.41903 | 0.4 | 1 | 1.1 | 0.9
2 | 1 | 0.0027425 | 0.00068734 | 0 | 0 | 1 | 0.97794 | -0.42504 | 0.4 | 1 | 1.1 | 0.9
3 | 1 | 0.0025446 | 0.00063773 | 0 | 0 | 1 | 0.97855 | -0.41316 | 0.4 | 1 | 1.1 | 0.9
4 | 1 | 0 | 0 | 0 | 0 | 1 | 0.97745 | -0.43476 | 0.4 | 1 | 1.1 | 0.9
5 | 1 | 0.0010124 | 0.00025372 | 0 | 0 | 1 | 0.97935 | -0.39756 | 0.4 | 1 | 1.1 | 0.9
6 | 1 | 0.001978 | 0.00049573 | 0 | 0 | 1 | 0.97741 | -0.43553 | 0.4 | 1 | 1.1 | 0.9
12 | 1 | 0 | 0 | 0 | 0 | 1 | 0.97663 | -0.45092 | 0.4 | 1 | 1.1 | 0.9
33 | 1 | 0.0012638 | 0.00031674 | 0 | 0 | 1 | 0.97954 | -0.39372 | 0.4 | 1 | 1.1 | 0.9
7 | 1 | 0 | 0 | 0 | 0 | 1 | 0.98413 | -0.30499 | 0.4 | 1 | 1.1 | 0.9
64 | 1 | 0.00067455 | 0.00016906 | 0 | 0 | 1 | 0.98403 | -0.30704 | 0.4 | 1 | 1.1 | 0.9
10 | 1 | 0 | 0 | 0 | 0 | 1 | 0.98377 | -0.31204 | 0.4 | 1 | 1.1 | 0.9
56 | 1 | 0.00079116 | 0.00019828 | 0 | 0 | 1 | 0.98438 | -0.30019 | 0.4 | 1 | 1.1 | 0.9
8 | 1 | 0 | 0 | 0 | 0 | 1 | 0.98456 | -0.29665 | 0.4 | 1 | 1.1 | 0.9
46 | 1 | 0.0012115 | 0.00030364 | 0 | 0 | 1 | 0.98497 | -0.28868 | 0.4 | 1 | 1.1 | 0.9
11 | 1 | 0 | 0 | 0 | 0 | 1 | 0.9837 | -0.31351 | 0.4 | 1 | 1.1 | 0.9
78 | 1 | 0.0020081 | 0.00050328 | 0 | 0 | 1 | 0.98368 | -0.31387 | 0.4 | 1 | 1.1 | 0.9
82 | 1 | 0 | 0 | 0 | 0 | 1 | 0.98361 | -0.31516 | 0.4 | 1 | 1.1 | 0.9
83 | 1 | 0.00151 | 0.00037845 | 0 | 0 | 1 | 0.98369 | -0.31364 | 0.4 | 1 | 1.1 | 0.9
154 | 1 | 0.0024168 | 0.0006057 | 0 | 0 | 1 | 0.97645 | -0.45437 | 0.4 | 1 | 1.1 | 0.9
13 | 1 | 0 | 0 | 0 | 0 | 1 | 0.97564 | -0.47032 | 0.4 | 1 | 1.1 | 0.9
17 | 1 | 0 | 0 | 0 | 0 | 1 | 0.97575 | -0.4682 | 0.4 | 1 | 1.1 | 0.9
75 | 1 | 0.0023347 | 0.00058513 | 0 | 0 | 1 | 0.97498 | -0.48336 | 0.4 | 1 | 1.1 | 0.9
14 | 1 | 0 | 0 | 0 | 0 | 1 | 0.98664 | -0.25561 | 0.4 | 1 | 1.1 | 0.9
18 | 1 | 0 | 0 | 0 | 0 | 1 | 0.98631 | -0.26195 | 0.4 | 1 | 1.1 | 0.9
57 | 1 | 0.0015073 | 0.00037775 | 0 | 0 | 1 | 0.98744 | -0.24001 | 0.4 | 1 | 1.1 | 0.9
15 | 1 | 0 | 0 | 0 | 0 | 1 | 0.97413 | -0.50022 | 0.4 | 1 | 1.1 | 0.9
20 | 1 | 0 | 0 | 0 | 0 | 1 | 0.97428 | -0.49719 | 0.4 | 1 | 1.1 | 0.9
74 | 1 | 0.0043476 | 0.0010896 | 0 | 0 | 1 | 0.97397 | -0.50335 | 0.4 | 1 | 1.1 | 0.9
16 | 1 | 0 | 0 | 0 | 0 | 1 | 0.97466 | -0.48966 | 0.4 | 1 | 1.1 | 0.9
76 | 1 | 0.0031206 | 0.0007821 | 0 | 0 | 1 | 0.97474 | -0.48812 | 0.4 | 1 | 1.1 | 0.9
60 | 1 | 0.00042165 | 0.00010567 | 0 | 0 | 1 | 0.98623 | -0.26351 | 0.4 | 1 | 1.1 | 0.9
61 | 1 | 0.0018028 | 0.00045183 | 0 | 0 | 1 | 0.9841 | -0.30475 | 0.4 | 1 | 1.1 | 0.9
19 | 1 | 0 | 0 | 0 | 0 | 1 | 0.99091 | -0.1733 | 0.4 | 1 | 1.1 | 0.9
32 | 1 | 0 | 0 | 0 | 0 | 1 | 0.99154 | -0.16116 | 0.4 | 1 | 1.1 | 0.9
59 | 1 | 0.0099886 | 0.0025034 | 0 | 0 | 1 | 0.99014 | -0.1881 | 0.4 | 1 | 1.1 | 0.9
72 | 1 | 0.00057555 | 0.00014425 | 0 | 0 | 1 | 0.97426 | -0.49753 | 0.4 | 1 | 1.1 | 0.9
21 | 1 | 0 | 0 | 0 | 0 | 1 | 0.99492 | -0.096361 | 0.4 | 1 | 1.1 | 0.9
88 | 1 | 0 | 0 | 0 | 0 | 1 | 0.9945 | -0.10448 | 0.4 | 1 | 1.1 | 0.9
23 | 3 | 0 | 0 | 0 | 0 | 1 | 1 | 0 | 0.4 | 1 | 1.1 | 0.9
27 | 1 | 0 | 0 | 0 | 0 | 1 | 0.99229 | -0.14676 | 0.4 | 1 | 1.1 | 0.9
22 | 1 | 0 | 0 | 0 | 0 | 1 | 0.99706 | -0.056295 | 0.4 | 1 | 1.1 | 0.9
138 | 1 | 0.061252 | 0.015351 | 0 | 0 | 1 | 0.99528 | -0.090554 | 0.4 | 1 | 1.1 | 0.9
110 | 1 | 0.0013829 | 0.0003466 | 0 | 0 | 1 | 0.99679 | -0.061491 | 0.4 | 1 | 1.1 | 0.9
128 | 1 | 0.00087578 | 0.00021949 | 0 | 0 | 1 | 0.99856 | -0.02731 | 0.4 | 1 | 1.1 | 0.9
24 | 1 | 0 | 0 | 0 | 0 | 1 | 0.98285 | -0.32915 | 0.4 | 1 | 1.1 | 0.9
28 | 1 | 0 | 0 | 0 | 0 | 1 | 0.98314 | -0.3234 | 0.4 | 1 | 1.1 | 0.9
146 | 1 | 0.0010807 | 0.00027086 | 0 | 0 | 1 | 0.98203 | -0.34506 | 0.4 | 1 | 1.1 | 0.9
25 | 1 | 0 | 0 | 0 | 0 | 1 | 0.98792 | -0.23061 | 0.4 | 1 | 1.1 | 0.9
30 | 1 | 0 | 0 | 0 | 0 | 1 | 0.9841 | -0.30481 | 0.4 | 1 | 1.1 | 0.9
131 | 1 | 0.0054635 | 0.0013693 | 0 | 0 | 1 | 0.9879 | -0.2311 | 0.4 | 1 | 1.1 | 0.9
26 | 1 | 0 | 0 | 0 | 0 | 1 | 0.98194 | -0.34693 | 0.4 | 1 | 1.1 | 0.9
129 | 1 | 0.0018098 | 0.00045357 | 0 | 0 | 1 | 0.98178 | -0.35008 | 0.4 | 1 | 1.1 | 0.9
119 | 1 | 0.0007435 | 0.00018634 | 0 | 0 | 1 | 0.99088 | -0.17384 | 0.4 | 1 | 1.1 | 0.9
29 | 1 | 0 | 0 | 0 | 0 | 1 | 0.98127 | -0.3599 | 0.4 | 1 | 1.1 | 0.9
99 | 1 | 0.036977 | 0.0092674 | 0 | 0 | 1 | 0.97995 | -0.38584 | 0.4 | 1 | 1.1 | 0.9
85 | 1 | 0.094906 | 0.023786 | 0 | 0 | 1 | 0.98059 | -0.37335 | 0.4 | 1 | 1.1 | 0.9
62 | 1 | 0.011996 | 0.0030065 | 0 | 0 | 1 | 0.99379 | -0.11814 | 0.4 | 1 | 1.1 | 0.9
63 | 1 | 0.0011619 | 0.0002912 | 0 | 0 | 1 | 0.99009 | -0.18923 | 0.4 | 1 | 1.1 | 0.9
49 | 1 | 0.0063593 | 0.0015938 | 0 | 0 | 1 | 0.97981 | -0.38841 | 0.4 | 1 | 1.1 | 0.9
65 | 1 | 0.00069057 | 0.00017307 | 0 | 0 | 1 | 0.98396 | -0.30835 | 0.4 | 1 | 1.1 | 0.9
44 | 1 | 0.00062902 | 0.00015765 | 0 | 0 | 1 | 0.98531 | -0.28194 | 0.4 | 1 | 1.1 | 0.9
103 | 1 | 0.001027 | 0.00025738 | 0 | 0 | 1 | 0.98356 | -0.31629 | 0.4 | 1 | 1.1 | 0.9
100 | 1 | 0.0012901 | 0.00032333 | 0 | 0 | 1 | 0.98361 | -0.31533 | 0.4 | 1 | 1.1 | 0.9
58 | 1 | 0.0014959 | 0.0003749 | 0 | 0 | 1 | 0.98819 | -0.22555 | 0.4 | 1 | 1.1 | 0.9
77 | 1 | 0 | 0 | 0 | 0 | 1 | 0.98619 | -0.26432 | 0.4 | 1 | 1.1 | 0.9
68 | 1 | 0.0017933 | 0.00044944 | 0 | 0 | 1 | 0.98405 | -0.30577 | 0.4 | 1 | 1.1 | 0.9
89 | 1 | 0.013208 | 0.0033103 | 0 | 0 | 1 | 0.99346 | -0.12459 | 0.4 | 1 | 1.1 | 0.9
108 | 1 | 0 | 0 | 0 | 0 | 1 | 0.99208 | -0.15222 | 0.4 | 1 | 1.1 | 0.9
71 | 1 | 0.00086117 | 0.00021583 | 0 | 0 | 1 | 0.99853 | -0.027813 | 0.4 | 1 | 1.1 | 0.9
144 | 1 | 0.0010808 | 0.00027086 | 0 | 0 | 1 | 0.98196 | -0.34646 | 0.4 | 1 | 1.1 | 0.9
126 | 1 | 0 | 0 | 0 | 0 | 1 | 0.98156 | -0.35436 | 0.4 | 1 | 1.1 | 0.9
117 | 1 | 0.0054604 | 0.0013685 | 0 | 0 | 1 | 0.99067 | -0.17797 | 0.4 | 1 | 1.1 | 0.9
80 | 1 | 0.0013503 | 0.00033843 | 0 | 0 | 1 | 0.98451 | -0.29753 | 0.4 | 1 | 1.1 | 0.9
79 | 1 | 0 | 0 | 0 | 0 | 1 | 0.98451 | -0.29745 | 0.4 | 1 | 1.1 | 0.9
87 | 1 | 0 | 0 | 0 | 0 | 1 | 0.99248 | -0.14352 | 0.4 | 1 | 1.1 | 0.9
90 | 1 | 0.025092 | 0.0062885 | 0 | 0 | 1 | 0.99069 | -0.17826 | 0.4 | 1 | 1.1 | 0.9
69 | 1 | 0.00091006 | 0.00022808 | 0 | 0 | 1 | 0.99008 | -0.18933 | 0.4 | 1 | 1.1 | 0.9
50 | 1 | 0.0016041 | 0.00040204 | 0 | 0 | 1 | 0.98036 | -0.37765 | 0.4 | 1 | 1.1 | 0.9
34 | 1 | 0.00087761 | 0.00021995 | 0 | 0 | 1 | 0.98776 | -0.23443 | 0.4 | 1 | 1.1 | 0.9
35 | 1 | 0.0010542 | 0.0002642 | 0 | 0 | 1 | 0.98853 | -0.21936 | 0.4 | 1 | 1.1 | 0.9
36 | 1 | 0.00046054 | 0.00011542 | 0 | 0 | 1 | 0.98712 | -0.24675 | 0.4 | 1 | 1.1 | 0.9
37 | 1 | 0.001571 | 0.00039373 | 0 | 0 | 1 | 0.98881 | -0.21398 | 0.4 | 1 | 1.1 | 0.9
38 | 1 | 0.00068486 | 0.00017164 | 0 | 0 | 1 | 0.98698 | -0.24957 | 0.4 | 1 | 1.1 | 0.9
39 | 1 | 0.0016659 | 0.00041751 | 0 | 0 | 1 | 0.98925 | -0.20544 | 0.4 | 1 | 1.1 | 0.9
40 | 1 | 0.0013411 | 0.0003361 | 0 | 0 | 1 | 0.98695 | -0.25016 | 0.4 | 1 | 1.1 | 0.9
70 | 1 | 0.0015493 | 0.00038829 | 0 | 0 | 1 | 0.98943 | -0.20199 | 0.4 | 1 | 1.1 | 0.9
48 | 1 | 0.00047566 | 0.00011921 | 0 | 0 | 1 | 0.98689 | -0.25117 | 0.4 | 1 | 1.1 | 0.9
47 | 1 | 0.001006 | 0.00025214 | 0 | 0 | 1 | 0.98626 | -0.26347 | 0.4 | 1 | 1.1 | 0.9
41 | 1 | 0.00077547 | 0.00019435 | 0 | 0 | 1 | 0.98566 | -0.27523 | 0.4 | 1 | 1.1 | 0.9
42 | 1 | 0.0022692 | 0.00056872 | 0 | 0 | 1 | 0.98561 | -0.27613 | 0.4 | 1 | 1.1 | 0.9
43 | 1 | 0.00033924 | 8.5022e-05 | 0 | 0 | 1 | 0.98605 | -0.26763 | 0.4 | 1 | 1.1 | 0.9
45 | 1 | 0.0017876 | 0.00044802 | 0 | 0 | 1 | 0.98623 | -0.26417 | 0.4 | 1 | 1.1 | 0.9
51 | 1 | 0.0062058 | 0.0015553 | 0 | 0 | 1 | 0.98126 | -0.36003 | 0.4 | 1 | 1.1 | 0.9
52 | 1 | 0.0014271 | 0.00035767 | 0 | 0 | 1 | 0.98146 | -0.35615 | 0.4 | 1 | 1.1 | 0.9
53 | 1 | 0.0014163 | 0.00035496 | 0 | 0 | 1 | 0.98149 | -0.35564 | 0.4 | 1 | 1.1 | 0.9
54 | 1 | 0.0014158 | 0.00035484 | 0 | 0 | 1 | 0.98247 | -0.33642 | 0.4 | 1 | 1.1 | 0.9
55 | 1 | 0.0016167 | 0.00040519 | 0 | 0 | 1 | 0.98253 | -0.33527 | 0.4 | 1 | 1.1 | 0.9
66 | 1 | 0.00096227 | 0.00024117 | 0 | 0 | 1 | 0.98267 | -0.33252 | 0.4 | 1 | 1.1 | 0.9
67 | 1 | 0.00086647 | 0.00021716 | 0 | 0 | 1 | 0.98306 | -0.32508 | 0.4 | 1 | 1.1 | 0.9
156 | 1 | 0.00040803 | 0.00010226 | 0 | 0 | 1 | 0.98615 | -0.26515 | 0.4 | 1 | 1.1 | 0.9
105 | 1 | 0.0014415 | 0.00036126 | 0 | 0 | 1 | 0.98378 | -0.31182 | 0.4 | 1 | 1.1 | 0.9
106 | 1 | 0.00048079 | 0.0001205 | 0 | 0 | 1 | 0.98376 | -0.31232 | 0.4 | 1 | 1.1 | 0.9
155 | 1 | 0.00041154 | 0.00010314 | 0 | 0 | 1 | 0.98613 | -0.26552 | 0.4 | 1 | 1.1 | 0.9
81 | 1 | 0.00090439 | 0.00022666 | 0 | 0 | 1 | 0.98455 | -0.29679 | 0.4 | 1 | 1.1 | 0.9
84 | 1 | 0 | 0 | 0 | 0 | 1 | 0.98457 | -0.29633 | 0.4 | 1 | 1.1 | 0.9
94 | 1 | 0.0009137 | 0.000229 | 0 | 0 | 1 | 0.98452 | -0.29731 | 0.4 | 1 | 1.1 | 0.9
95 | 1 | 0.0016193 | 0.00040584 | 0 | 0 | 1 | 0.98476 | -0.29262 | 0.4 | 1 | 1.1 | 0.9
91 | 1 | 0.0054207 | 0.0013586 | 0 | 0 | 1 | 0.98411 | -0.30518 | 0.4 | 1 | 1.1 | 0.9
97 | 1 | 0.00090901 | 0.00022782 | 0 | 0 | 1 | 0.98449 | -0.2978 | 0.4 | 1 | 1.1 | 0.9
98 | 1 | 0.0016188 | 0.0004057 | 0 | 0 | 1 | 0.98584 | -0.27161 | 0.4 | 1 | 1.1 | 0.9
92 | 1 | 0.00169 | 0.00042356 | 0 | 0 | 1 | 0.98362 | -0.31493 | 0.4 | 1 | 1.1 | 0.9
93 | 1 | 0.0084379 | 0.0021147 | 0 | 0 | 1 | 0.98336 | -0.31994 | 0.4 | 1 | 1.1 | 0.9
96 | 1 | 0.0054619 | 0.0013689 | 0 | 0 | 1 | 0.98332 | -0.32078 | 0.4 | 1 | 1.1 | 0.9
164 | 1 | 0.00045777 | 0.00011473 | 0 | 0 | 1 | 0.98449 | -0.29794 | 0.4 | 1 | 1.1 | 0.9
137 | 1 | 0.0016442 | 0.00041207 | 0 | 0 | 1 | 0.98597 | -0.26893 | 0.4 | 1 | 1.1 | 0.9
165 | 1 | 0.00046259 | 0.00011594 | 0 | 0 | 1 | 0.98448 | -0.29814 | 0.4 | 1 | 1.1 | 0.9
136 | 1 | 0.0016194 | 0.00040585 | 0 | 0 | 1 | 0.98671 | -0.2546 | 0.4 | 1 | 1.1 | 0.9
102 | 1 | 0.0022318 | 0.00055934 | 0 | 0 | 1 | 0.98093 | -0.36672 | 0.4 | 1 | 1.1 | 0.9
104 | 1 | 0.0013473 | 0.00033767 | 0 | 0 | 1 | 0.98098 | -0.36572 | 0.4 | 1 | 1.1 | 0.9
149 | 1 | 0.001216 | 0.00030476 | 0 | 0 | 1 | 0.98098 | -0.3657 | 0.4 | 1 | 1.1 | 0.9
147 | 1 | 0.001162 | 0.00029123 | 0 | 0 | 1 | 0.98111 | -0.36311 | 0.4 | 1 | 1.1 | 0.9
139 | 1 | 0.00049005 | 0.00012282 | 0 | 0 | 1 | 0.98375 | -0.31244 | 0.4 | 1 | 1.1 | 0.9
140 | 1 | 0.00041914 | 0.00010505 | 0 | 0 | 1 | 0.98361 | -0.3153 | 0.4 | 1 | 1.1 | 0.9
107 | 1 | 0.043814 | 0.010981 | 0 | 0 | 1 | 0.99105 | -0.17217 | 0.4 | 1 | 1.1 | 0.9
109 | 1 | 0 | 0 | 0 | 0 | 1 | 0.99037 | -0.18532 | 0.4 | 1 | 1.1 | 0.9
111 | 1 | 0.0011941 | 0.00029927 | 0 | 0 | 1 | 0.992 | -0.15364 | 0.4 | 1 | 1.1 | 0.9
112 | 1 | 0 | 0 | 0 | 0 | 1 | 0.99004 | -0.1917 | 0.4 | 1 | 1.1 | 0.9
113 | 1 | 0.0010767 | 0.00026984 | 0 | 0 | 1 | 0.99199 | -0.15388 | 0.4 | 1 | 1.1 | 0.9
168 | 1 | 0.0098805 | 0.0024763 | 0 | 0 | 1 | 0.98991 | -0.19427 | 0.4 | 1 | 1.1 | 0.9
167 | 1 | 0.0011025 | 0.0002763 | 0 | 0 | 1 | 0.99199 | -0.154 | 0.4 | 1 | 1.1 | 0.9
114 | 1 | 0.0054623 | 0.001369 | 0 | 0 | 1 | 0.98953 | -0.20002 | 0.4 | 1 | 1.1 | 0.9
115 | 1 | 0.00074305 | 0.00018623 | 0 | 0 | 1 | 0.98983 | -0.1942 | 0.4 | 1 | 1.1 | 0.9
116 | 1 | 0.00073762 | 0.00018487 | 0 | 0 | 1 | 0.98873 | -0.2155 | 0.4 | 1 | 1.1 | 0.9
118 | 1 | 0.0018163 | 0.0004552 | 0 | 0 | 1 | 0.98868 | -0.21642 | 0.4 | 1 | 1.1 | 0.9
120 | 1 | 0.0016433 | 0.00041185 | 0 | 0 | 1 | 0.98836 | -0.22267 | 0.4 | 1 | 1.1 | 0.9
134 | 1 | 0.0011866 | 0.0002974 | 0 | 0 | 1 | 0.98733 | -0.2425 | 0.4 | 1 | 1.1 | 0.9
132 | 1 | 0.0043336 | 0.0010861 | 0 | 0 | 1 | 0.98716 | -0.24581 | 0.4 | 1 | 1.1 | 0.9
121 | 1 | 0.00091391 | 0.00022905 | 0 | 0 | 1 | 0.98094 | -0.36659 | 0.4 | 1 | 1.1 | 0.9
122 | 1 | 0.00066409 | 0.00016644 | 0 | 0 | 1 | 0.98106 | -0.36425 | 0.4 | 1 | 1.1 | 0.9
123 | 1 | 0.0026311 | 0.00065941 | 0 | 0 | 1 | 0.98074 | -0.3704 | 0.4 | 1 | 1.1 | 0.9
124 | 1 | 0.0022225 | 0.00055701 | 0 | 0 | 1 | 0.98106 | -0.3641 | 0.4 | 1 | 1.1 | 0.9
125 | 1 | 0.0011934 | 0.00029908 | 0 | 0 | 1 | 0.98073 | -0.37056 | 0.4 | 1 | 1.1 | 0.9
127 | 1 | 0.0030821 | 0.00077244 | 0 | 0 | 1 | 0.98066 | -0.37197 | 0.4 | 1 | 1.1 | 0.9
130 | 1 | 0 | 0 | 0 | 0 | 1 | 0.98135 | -0.35849 | 0.4 | 1 | 1.1 | 0.9
152 | 1 | 0.0001829 | 4.5838e-05 | 0 | 0 | 1 | 0.98133 | -0.35886 | 0.4 | 1 | 1.1 | 0.9
150 | 1 | 0.0011093 | 0.00027803 | 0 | 0 | 1 | 0.98129 | -0.35957 | 0.4 | 1 | 1.1 | 0.9
133 | 1 | 0.0016432 | 0.00041182 | 0 | 0 | 1 | 0.98686 | -0.25163 | 0.4 | 1 | 1.1 | 0.9
135 | 1 | 0.0016193 | 0.00040583 | 0 | 0 | 1 | 0.98686 | -0.25167 | 0.4 | 1 | 1.1 | 0.9
163 | 1 | 0.003752 | 0.00094033 | 0 | 0 | 1 | 0.98358 | -0.31575 | 0.4 | 1 | 1.1 | 0.9
141 | 1 | 0.0010811 | 0.00027094 | 0 | 0 | 1 | 0.98179 | -0.3499 | 0.4 | 1 | 1.1 | 0.9
142 | 1 | 0.0010819 | 0.00027114 | 0 | 0 | 1 | 0.98183 | -0.34911 | 0.4 | 1 | 1.1 | 0.9
143 | 1 | 0.0038204 | 0.00095747 | 0 | 0 | 1 | 0.98144 | -0.35677 | 0.4 | 1 | 1.1 | 0.9
145 | 1 | 0 | 0 | 0 | 0 | 1 | 0.98125 | -0.36039 | 0.4 | 1 | 1.1 | 0.9
151 | 1 | 0.00037 | 9.2731e-05 | 0 | 0 | 1 | 0.98125 | -0.36037 | 0.4 | 1 | 1.1 | 0.9
153 | 1 | 0.00057656 | 0.0001445 | 0 | 0 | 1 | 0.98124 | -0.36067 | 0.4 | 1 | 1.1 | 0.9
157 | 1 | 0.00040905 | 0.00010252 | 0 | 0 | 1 | 0.98611 | -0.26586 | 0.4 | 1 | 1.1 | 0.9
158 | 1 | 0.00068122 | 0.00017073 | 0 | 0 | 1 | 0.98609 | -0.26616 | 0.4 | 1 | 1.1 | 0.9
159 | 1 | 0.00069788 | 0.00017491 | 0 | 0 | 1 | 0.98608 | -0.2664 | 0.4 | 1 | 1.1 | 0.9
160 | 1 | 0.00068522 | 0.00017173 | 0 | 0 | 1 | 0.98607 | -0.26658 | 0.4 | 1 | 1.1 | 0.9
161 | 1 | 0.00068574 | 0.00017186 | 0 | 0 | 1 | 0.98607 | -0.2667 | 0.4 | 1 | 1.1 | 0.9
162 | 1 | 0.00070419 | 0.00017649 | 0 | 0 | 1 | 0.98606 | -0.26675 | 0.4 | 1 | 1.1 | 0.9
166 | 1 | 0.00046425 | 0.00011635 | 0 | 0 | 1 | 0.98447 | -0.29816 | 0.4 | 1 | 1.1 | 0.9

## generator_data
GEN_BUS | PG | QG | QMAX | QMIN | VG | MBASE | GEN_STATUS | PMAX | PMIN
23 | 0.51136 | 0.13067 | 10 | -10 | 1 | 100 | 1 | 10 | 0

## branch_data
F_BUS | T_BUS | BR_R | BR_X | BR_B | RATE_A | RATE_B | RATE_C | TAP | SHIFT | BR_STATUS | ANGMIN | ANGMAX | P_in | Q_in | P_out | Q_out
1 | 2 | 1.4689 | 0.9401 | 2.4667e-09 | 0 | 0 | 0 | 0 | 0 | 1 | -90 | 90 | 0.017559 | 0.0044108 | -0.017554 | -0.0044078
1 | 3 | 0.97835 | 0.62614 | 1.6429e-09 | 0 | 0 | 0 | 0 | 0 | 1 | -90 | 90 | -0.025781 | -0.0064713 | 0.025788 | 0.0064758
2 | 4 | 2.8156 | 1.802 | 4.7282e-09 | 0 | 0 | 0 | 0 | 0 | 1 | -90 | 90 | 0.014812 | 0.0037205 | -0.014805 | -0.0037165
3 | 5 | 2.3674 | 1.5152 | 3.9756e-09 | 0 | 0 | 0 | 0 | 0 | 1 | -90 | 90 | -0.028333 | -0.0071135 | 0.028354 | 0.0071266
4 | 6 | 1.6598 | 1.0623 | 2.7872e-09 | 0 | 0 | 0 | 0 | 0 | 1 | -90 | 90 | 0.001978 | 0.00049551 | -0.001978 | -0.00049573
4 | 12 | 5.3996 | 3.4557 | 9.0673e-09 | 0 | 0 | 0 | 0 | 0 | 1 | -90 | 90 | 0.012827 | 0.003221 | -0.012817 | -0.0032156
5 | 33 | 0.56418 | 0.36107 | 9.4741e-10 | 0 | 0 | 0 | 0 | 0 | 1 | -90 | 90 | -0.029366 | -0.0073803 | 0.029371 | 0.0073837
12 | 154 | 1.149 | 0.73536 | 1.9295e-09 | 0 | 0 | 0 | 0 | 0 | 1 | -90 | 90 | 0.012817 | 0.0032156 | -0.012815 | -0.0032144
33 | 49 | 0.74728 | 0.47826 | 1.2549e-09 | 0 | 0 | 0 | 0 | 0 | 1 | -90 | 90 | -0.030635 | -0.0077004 | 0.030643 | 0.0077053
7 | 64 | 1.1183 | 0.71572 | 1.8779e-09 | 0 | 0 | 0 | 0 | 0 | 1 | -90 | 90 | 0.0079516 | 0.0019927 | -0.0079508 | -0.0019924
7 | 10 | 5.238 | 3.3523 | 8.7961e-09 | 0 | 0 | 0 | 0 | 0 | 1 | -90 | 90 | 0.0058378 | 0.0014609 | -0.0058359 | -0.0014605
7 | 56 | 1.5102 | 0.96656 | 2.5361e-09 | 0 | 0 | 0 | 0 | 0 | 1 | -90 | 90 | -0.013789 | -0.0034537 | 0.013793 | 0.0034555
64 | 65 | 0.78246 | 0.50077 | 1.314e-09 | 0 | 0 | 0 | 0 | 0 | 1 | -90 | 90 | 0.0072763 | 0.0018234 | -0.0072758 | -0.0018232
10 | 11 | 1.6701 | 1.0689 | 2.8045e-09 | 0 | 0 | 0 | 0 | 0 | 1 | -90 | 90 | 0.0038276 | 0.0009578 | -0.0038273 | -0.0009579
10 | 78 | 3.9497 | 2.5278 | 6.6327e-09 | 0 | 0 | 0 | 0 | 0 | 1 | -90 | 90 | 0.0020083 | 0.00050275 | -0.0020081 | -0.00050328
56 | 8 | 1.0542 | 0.67469 | 1.7703e-09 | 0 | 0 | 0 | 0 | 0 | 1 | -90 | 90 | -0.014584 | -0.0036537 | 0.014586 | 0.0036551
8 | 46 | 2.3758 | 1.5205 | 3.9896e-09 | 0 | 0 | 0 | 0 | 0 | 1 | -90 | 90 | -0.014586 | -0.0036551 | 0.014592 | 0.0036583
46 | 44 | 1.854 | 1.1865 | 3.1133e-09 | 0 | 0 | 0 | 0 | 0 | 1 | -90 | 90 | -0.015803 | -0.0039619 | 0.015808 | 0.0039649
11 | 82 | 3.0857 | 1.9748 | 5.1817e-09 | 0 | 0 | 0 | 0 | 0 | 1 | -90 | 90 | 0.0023173 | 0.0005795 | -0.0023171 | -0.00057989
11 | 83 | 0.36873 | 0.23599 | 6.192e-10 | 0 | 0 | 0 | 0 | 0 | 1 | -90 | 90 | 0.00151 | 0.00037839 | -0.00151 | -0.00037845
82 | 103 | 4.7661 | 3.0503 | 8.0035e-09 | 0 | 0 | 0 | 0 | 0 | 1 | -90 | 90 | 0.001027 | 0.00025664 | -0.001027 | -0.00025738
82 | 100 | 0.54655 | 0.3498 | 9.1781e-10 | 0 | 0 | 0 | 0 | 0 | 1 | -90 | 90 | 0.0012901 | 0.00032325 | -0.0012901 | -0.00032333
154 | 17 | 5.6859 | 3.639 | 9.5482e-09 | 0 | 0 | 0 | 0 | 0 | 1 | -90 | 90 | 0.010398 | 0.0026087 | -0.010391 | -0.0026052
13 | 17 | 0.87029 | 0.55699 | 1.4615e-09 | 0 | 0 | 0 | 0 | 0 | 1 | -90 | 90 | -0.01039 | -0.0026047 | 0.010391 | 0.0026052
13 | 75 | 5.3534 | 3.4262 | 8.9898e-09 | 0 | 0 | 0 | 0 | 0 | 1 | -90 | 90 | 0.01039 | 0.0026047 | -0.010384 | -0.0026014
75 | 76 | 2.5203 | 1.613 | 4.2322e-09 | 0 | 0 | 0 | 0 | 0 | 1 | -90 | 90 | 0.008049 | 0.0020163 | -0.0080472 | -0.0020155
14 | 18 | 0.45203 | 0.2893 | 7.5908e-10 | 0 | 0 | 0 | 0 | 0 | 1 | -90 | 90 | 0.061537 | 0.01557 | -0.061518 | -0.015558
14 | 57 | 1.1143 | 0.71313 | 1.8712e-09 | 0 | 0 | 0 | 0 | 0 | 1 | -90 | 90 | -0.061537 | -0.01557 | 0.061583 | 0.015599
18 | 60 | 1.3351 | 0.85449 | 2.2421e-09 | 0 | 0 | 0 | 0 | 0 | 1 | -90 | 90 | 0.0051055 | 0.0012791 | -0.0051051 | -0.001279
18 | 61 | 3.3224 | 2.1263 | 5.5792e-09 | 0 | 0 | 0 | 0 | 0 | 1 | -90 | 90 | 0.056413 | 0.014279 | -0.056297 | -0.014205
57 | 58 | 1.0094 | 0.646 | 1.695e-09 | 0 | 0 | 0 | 0 | 0 | 1 | -90 | 90 | -0.06309 | -0.015977 | 0.063134 | 0.016005
15 | 20 | 2.9649 | 1.8976 | 4.9789e-09 | 0 | 0 | 0 | 0 | 0 | 1 | -90 | 90 | -0.0043483 | -0.0010895 | 0.0043489 | 0.0010895
15 | 74 | 3.0626 | 1.9601 | 5.143e-09 | 0 | 0 | 0 | 0 | 0 | 1 | -90 | 90 | 0.0043483 | 0.0010895 | -0.0043476 | -0.0010896
20 | 72 | 2.5071 | 1.6045 | 4.2101e-09 | 0 | 0 | 0 | 0 | 0 | 1 | -90 | 90 | 0.00057556 | 0.00014385 | -0.00057555 | -0.00014425
20 | 16 | 6.5052 | 4.1633 | 1.0924e-08 | 0 | 0 | 0 | 0 | 0 | 1 | -90 | 90 | -0.0049245 | -0.0012333 | 0.0049262 | 0.0012334
16 | 76 | 1.3256 | 0.84838 | 2.226e-09 | 0 | 0 | 0 | 0 | 0 | 1 | -90 | 90 | -0.0049262 | -0.0012334 | 0.0049266 | 0.0012334
60 | 77 | 0.75078 | 0.4805 | 1.2608e-09 | 0 | 0 | 0 | 0 | 0 | 1 | -90 | 90 | 0.0046835 | 0.0011734 | -0.0046833 | -0.0011734
61 | 68 | 0.080843 | 0.05174 | 1.3576e-10 | 0 | 0 | 0 | 0 | 0 | 1 | -90 | 90 | 0.054494 | 0.013753 | -0.054492 | -0.013752
19 | 32 | 0.72109 | 0.4615 | 1.2109e-09 | 0 | 0 | 0 | 0 | 0 | 1 | -90 | 90 | -0.074788 | -0.018991 | 0.074832 | 0.019019
19 | 59 | 0.87728 | 0.56146 | 1.4732e-09 | 0 | 0 | 0 | 0 | 0 | 1 | -90 | 90 | 0.074788 | 0.018991 | -0.074735 | -0.018957
32 | 62 | 1.7509 | 1.1206 | 2.9403e-09 | 0 | 0 | 0 | 0 | 0 | 1 | -90 | 90 | -0.10936 | -0.027734 | 0.10958 | 0.027878
32 | 63 | 3.5932 | 2.2997 | 6.034e-09 | 0 | 0 | 0 | 0 | 0 | 1 | -90 | 90 | 0.034526 | 0.0087147 | -0.03448 | -0.0086857
59 | 58 | 2.5598 | 1.6382 | 4.2985e-09 | 0 | 0 | 0 | 0 | 0 | 1 | -90 | 90 | 0.064747 | 0.016454 | -0.06463 | -0.016379
21 | 88 | 0.94016 | 0.6017 | 1.5788e-09 | 0 | 0 | 0 | 0 | 0 | 1 | -90 | 90 | 0.038416 | 0.009671 | -0.038401 | -0.0096616
21 | 23 | 1.6344 | 1.046 | 5.4893e-09 | 0 | 0 | 0 | 0 | 0 | 1 | -90 | 90 | -0.26565 | -0.06764 | 0.26689 | 0.068433
21 | 27 | 0.99298 | 0.63551 | 3.335e-09 | 0 | 0 | 0 | 0 | 0 | 1 | -90 | 90 | 0.22723 | 0.057969 | -0.22668 | -0.057616
88 | 89 | 2.3244 | 1.4876 | 3.9033e-09 | 0 | 0 | 0 | 0 | 0 | 1 | -90 | 90 | 0.038401 | 0.0096616 | -0.038364 | -0.0096384
23 | 128 | 0.99985 | 0.6399 | 1.679e-09 | 0 | 0 | 0 | 0 | 0 | 1 | -90 | 90 | 0.12402 | 0.031766 | -0.12385 | -0.031661
23 | 22 | 2.1016 | 1.345 | 3.5292e-09 | 0 | 0 | 0 | 0 | 0 | 1 | -90 | 90 | 0.12045 | 0.030476 | -0.12013 | -0.030268
27 | 119 | 2.044 | 1.3082 | 3.4325e-09 | 0 | 0 | 0 | 0 | 0 | 1 | -90 | 90 | 0.058694 | 0.014834 | -0.058618 | -0.014786
27 | 25 | 2.2163 | 1.4184 | 7.4436e-09 | 0 | 0 | 0 | 0 | 0 | 1 | -90 | 90 | 0.16799 | 0.042782 | -0.16731 | -0.04235
22 | 138 | 2.4879 | 1.5923 | 4.1779e-09 | 0 | 0 | 0 | 0 | 0 | 1 | -90 | 90 | 0.061352 | 0.015415 | -0.061252 | -0.015351
22 | 110 | 0.39596 | 0.25342 | 6.6493e-10 | 0 | 0 | 0 | 0 | 0 | 1 | -90 | 90 | 0.058775 | 0.014853 | -0.058761 | -0.014844
110 | 108 | 7.0463 | 4.5096 | 1.1833e-08 | 0 | 0 | 0 | 0 | 0 | 1 | -90 | 90 | 0.057378 | 0.014497 | -0.057129 | -0.01434
128 | 71 | 0.0185 | 0.01184 | 3.1066e-11 | 0 | 0 | 0 | 0 | 0 | 1 | -90 | 90 | 0.12298 | 0.031442 | -0.12297 | -0.03144
24 | 28 | 1.7637 | 1.1287 | 2.9617e-09 | 0 | 0 | 0 | 0 | 0 | 1 | -90 | 90 | -0.014121 | -0.0035436 | 0.014125 | 0.0035458
24 | 146 | 4.878 | 3.1219 | 8.1915e-09 | 0 | 0 | 0 | 0 | 0 | 1 | -90 | 90 | 0.014121 | 0.0035436 | -0.01411 | -0.0035375
28 | 30 | 5.7127 | 3.6561 | 9.5931e-09 | 0 | 0 | 0 | 0 | 0 | 1 | -90 | 90 | -0.014125 | -0.0035458 | 0.014138 | 0.0035529
146 | 144 | 0.46551 | 0.29793 | 7.8171e-10 | 0 | 0 | 0 | 0 | 0 | 1 | -90 | 90 | 0.01303 | 0.0032667 | -0.013029 | -0.0032662
25 | 30 | 2.0112 | 1.2872 | 6.7546e-09 | 0 | 0 | 0 | 0 | 0 | 1 | -90 | 90 | 0.16185 | 0.04098 | -0.16127 | -0.040613
25 | 131 | 0.39044 | 0.24988 | 6.5566e-10 | 0 | 0 | 0 | 0 | 0 | 1 | -90 | 90 | 0.0054636 | 0.0013693 | -0.0054635 | -0.0013693
30 | 85 | 3.1237 | 1.9992 | 5.2455e-09 | 0 | 0 | 0 | 0 | 0 | 1 | -90 | 90 | 0.095217 | 0.023984 | -0.094906 | -0.023786
30 | 26 | 12.3524 | 7.9055 | 2.0743e-08 | 0 | 0 | 0 | 0 | 0 | 1 | -90 | 90 | 0.014798 | 0.0037188 | -0.014768 | -0.0037018
30 | 29 | 6.4477 | 4.1265 | 1.0827e-08 | 0 | 0 | 0 | 0 | 0 | 1 | -90 | 90 | 0.037121 | 0.0093576 | -0.037023 | -0.0092962
26 | 129 | 0.91967 | 0.58859 | 1.5444e-09 | 0 | 0 | 0 | 0 | 0 | 1 | -90 | 90 | 0.014768 | 0.0037018 | -0.014766 | -0.0037005
129 | 126 | 1.4273 | 0.91347 | 2.3968e-09 | 0 | 0 | 0 | 0 | 0 | 1 | -90 | 90 | 0.012956 | 0.0032469 | -0.012954 | -0.0032455
119 | 117 | 0.31556 | 0.20196 | 5.2992e-10 | 0 | 0 | 0 | 0 | 0 | 1 | -90 | 90 | 0.057875 | 0.014599 | -0.057863 | -0.014592
29 | 99 | 3.024 | 1.9353 | 5.0781e-09 | 0 | 0 | 0 | 0 | 0 | 1 | -90 | 90 | 0.037023 | 0.0092962 | -0.036977 | -0.0092674
62 | 71 | 3.3338 | 2.1336 | 5.5983e-09 | 0 | 0 | 0 | 0 | 0 | 1 | -90 | 90 | -0.12158 | -0.030885 | 0.12211 | 0.031224
63 | 69 | 0.013881 | 0.008884 | 2.331e-11 | 0 | 0 | 0 | 0 | 0 | 1 | -90 | 90 | 0.033318 | 0.0083945 | -0.033318 | -0.0083944
49 | 50 | 1.2538 | 0.80242 | 2.1054e-09 | 0 | 0 | 0 | 0 | 0 | 1 | -90 | 90 | -0.037002 | -0.0092991 | 0.037021 | 0.009311
65 | 105 | 2.2852 | 1.4626 | 3.8375e-09 | 0 | 0 | 0 | 0 | 0 | 1 | -90 | 90 | 0.0065853 | 0.0016501 | -0.0065842 | -0.0016498
44 | 42 | 1.5396 | 0.98531 | 2.5853e-09 | 0 | 0 | 0 | 0 | 0 | 1 | -90 | 90 | -0.016437 | -0.0041225 | 0.016442 | 0.0041252
77 | 156 | 0.76824 | 0.49168 | 1.2901e-09 | 0 | 0 | 0 | 0 | 0 | 1 | -90 | 90 | 0.0046833 | 0.0011734 | -0.0046831 | -0.0011734
68 | 67 | 1.5966 | 1.0218 | 2.6811e-09 | 0 | 0 | 0 | 0 | 0 | 1 | -90 | 90 | 0.052698 | 0.013302 | -0.05265 | -0.013271
89 | 87 | 3.3338 | 2.1337 | 5.5984e-09 | 0 | 0 | 0 | 0 | 0 | 1 | -90 | 90 | 0.025156 | 0.0063282 | -0.025133 | -0.0063142
108 | 111 | 1.8522 | 1.1854 | 3.1104e-09 | 0 | 0 | 0 | 0 | 0 | 1 | -90 | 90 | 0.0033735 | 0.00084511 | -0.0033733 | -0.00084527
108 | 107 | 1.6369 | 1.0476 | 2.7487e-09 | 0 | 0 | 0 | 0 | 0 | 1 | -90 | 90 | 0.053756 | 0.013495 | -0.053705 | -0.013462
144 | 142 | 0.95803 | 0.61314 | 1.6088e-09 | 0 | 0 | 0 | 0 | 0 | 1 | -90 | 90 | 0.011948 | 0.0029953 | -0.011947 | -0.0029945
126 | 130 | 7.9573 | 5.0927 | 1.3362e-08 | 0 | 0 | 0 | 0 | 0 | 1 | -90 | 90 | 0.0022394 | 0.00055889 | -0.002239 | -0.00055989
126 | 124 | 3.9259 | 2.5126 | 6.5926e-09 | 0 | 0 | 0 | 0 | 0 | 1 | -90 | 90 | 0.010714 | 0.0026866 | -0.010709 | -0.002684
117 | 115 | 1.367 | 0.87485 | 2.2955e-09 | 0 | 0 | 0 | 0 | 0 | 1 | -90 | 90 | 0.052403 | 0.013224 | -0.052362 | -0.013198
80 | 79 | 0.24395 | 0.15613 | 4.0966e-10 | 0 | 0 | 0 | 0 | 0 | 1 | -90 | 90 | -0.0013503 | -0.00033843 | 0.0013503 | 0.00033839
79 | 81 | 2.1438 | 1.372 | 3.6e-09 | 0 | 0 | 0 | 0 | 0 | 1 | -90 | 90 | -0.0013503 | -0.00033839 | 0.0013504 | 0.00033807
87 | 90 | 6.1021 | 3.9054 | 1.0247e-08 | 0 | 0 | 0 | 0 | 0 | 1 | -90 | 90 | 0.025133 | 0.0063142 | -0.025092 | -0.0062885
69 | 70 | 1.721 | 1.1015 | 2.8901e-09 | 0 | 0 | 0 | 0 | 0 | 1 | -90 | 90 | 0.032408 | 0.0081663 | -0.032388 | -0.008154
50 | 51 | 1.9711 | 1.2615 | 3.31e-09 | 0 | 0 | 0 | 0 | 0 | 1 | -90 | 90 | -0.038625 | -0.0097131 | 0.038658 | 0.0097336
34 | 35 | 2.4924 | 1.5952 | 4.1855e-09 | 0 | 0 | 0 | 0 | 0 | 1 | -90 | 90 | -0.026505 | -0.0066635 | 0.026524 | 0.0066753
34 | 36 | 2.1056 | 1.3476 | 3.5359e-09 | 0 | 0 | 0 | 0 | 0 | 1 | -90 | 90 | 0.025627 | 0.0064436 | -0.025612 | -0.0064343
35 | 37 | 0.85791 | 0.54906 | 1.4407e-09 | 0 | 0 | 0 | 0 | 0 | 1 | -90 | 90 | -0.027578 | -0.0069395 | 0.027585 | 0.0069439
36 | 38 | 0.49075 | 0.31408 | 8.241e-10 | 0 | 0 | 0 | 0 | 0 | 1 | -90 | 90 | 0.025151 | 0.0063188 | -0.025148 | -0.0063168
37 | 39 | 1.2879 | 0.82425 | 2.1627e-09 | 0 | 0 | 0 | 0 | 0 | 1 | -90 | 90 | -0.029156 | -0.0073376 | 0.029168 | 0.0073451
38 | 40 | 0.10537 | 0.06744 | 1.7695e-10 | 0 | 0 | 0 | 0 | 0 | 1 | -90 | 90 | 0.024463 | 0.0061451 | -0.024463 | -0.0061447
39 | 70 | 0.49222 | 0.31502 | 8.2657e-10 | 0 | 0 | 0 | 0 | 0 | 1 | -90 | 90 | -0.030834 | -0.0077626 | 0.030839 | 0.0077657
40 | 48 | 0.19164 | 0.12265 | 3.2182e-10 | 0 | 0 | 0 | 0 | 0 | 1 | -90 | 90 | 0.023121 | 0.0058086 | -0.02312 | -0.0058079
48 | 47 | 2.3719 | 1.518 | 3.983e-09 | 0 | 0 | 0 | 0 | 0 | 1 | -90 | 90 | 0.022645 | 0.0056887 | -0.022631 | -0.0056806
47 | 45 | 0.14308 | 0.091569 | 2.4026e-10 | 0 | 0 | 0 | 0 | 0 | 1 | -90 | 90 | 0.021625 | 0.0054284 | -0.021625 | -0.005428
41 | 42 | 0.21105 | 0.13507 | 3.5441e-10 | 0 | 0 | 0 | 0 | 0 | 1 | -90 | 90 | 0.018712 | 0.0046944 | -0.018711 | -0.0046939
41 | 43 | 1.6992 | 1.0875 | 2.8533e-09 | 0 | 0 | 0 | 0 | 0 | 1 | -90 | 90 | -0.019487 | -0.0048888 | 0.019495 | 0.004893
43 | 45 | 0.75996 | 0.48638 | 1.2762e-09 | 0 | 0 | 0 | 0 | 0 | 1 | -90 | 90 | -0.019834 | -0.004978 | 0.019837 | 0.00498
51 | 52 | 0.37433 | 0.23957 | 6.286e-10 | 0 | 0 | 0 | 0 | 0 | 1 | -90 | 90 | -0.044864 | -0.011289 | 0.044872 | 0.011294
52 | 53 | 0.047983 | 0.030709 | 8.0577e-11 | 0 | 0 | 0 | 0 | 0 | 1 | -90 | 90 | -0.046299 | -0.011652 | 0.0463 | 0.011653
53 | 54 | 1.746 | 1.1174 | 2.932e-09 | 0 | 0 | 0 | 0 | 0 | 1 | -90 | 90 | -0.047717 | -0.012008 | 0.04776 | 0.012035
54 | 55 | 0.10083 | 0.064532 | 1.6932e-10 | 0 | 0 | 0 | 0 | 0 | 1 | -90 | 90 | -0.049176 | -0.01239 | 0.049179 | 0.012392
55 | 66 | 0.23499 | 0.15039 | 3.9461e-10 | 0 | 0 | 0 | 0 | 0 | 1 | -90 | 90 | -0.050796 | -0.012797 | 0.050802 | 0.012801
66 | 67 | 0.62494 | 0.39996 | 1.0494e-09 | 0 | 0 | 0 | 0 | 0 | 1 | -90 | 90 | -0.051765 | -0.013042 | 0.051783 | 0.013054
156 | 155 | 0.38072 | 0.24366 | 6.3933e-10 | 0 | 0 | 0 | 0 | 0 | 1 | -90 | 90 | 0.0042751 | 0.0010711 | -0.004275 | -0.0010711
105 | 106 | 0.42839 | 0.27417 | 7.1938e-10 | 0 | 0 | 0 | 0 | 0 | 1 | -90 | 90 | 0.0051427 | 0.0012885 | -0.0051426 | -0.0012885
106 | 139 | 0.11113 | 0.071124 | 1.8662e-10 | 0 | 0 | 0 | 0 | 0 | 1 | -90 | 90 | 0.0046618 | 0.001168 | -0.0046618 | -0.001168
155 | 157 | 0.38111 | 0.24391 | 6.3999e-10 | 0 | 0 | 0 | 0 | 0 | 1 | -90 | 90 | 0.0038635 | 0.00096798 | -0.0038634 | -0.00096801
81 | 84 | 0.8785 | 0.56224 | 1.4752e-09 | 0 | 0 | 0 | 0 | 0 | 1 | -90 | 90 | -0.0022548 | -0.00056473 | 0.0022548 | 0.00056462
84 | 94 | 1.3298 | 0.85107 | 2.2331e-09 | 0 | 0 | 0 | 0 | 0 | 1 | -90 | 90 | 0.0032075 | 0.00080335 | -0.0032074 | -0.00080347
84 | 95 | 0.60945 | 0.39005 | 1.0234e-09 | 0 | 0 | 0 | 0 | 0 | 1 | -90 | 90 | -0.026493 | -0.0066452 | 0.026497 | 0.0066481
84 | 91 | 1.8294 | 1.1708 | 3.0721e-09 | 0 | 0 | 0 | 0 | 0 | 1 | -90 | 90 | 0.02103 | 0.0052772 | -0.021021 | -0.0052718
94 | 97 | 0.92234 | 0.5903 | 1.5489e-09 | 0 | 0 | 0 | 0 | 0 | 1 | -90 | 90 | 0.0022937 | 0.00057447 | -0.0022936 | -0.00057459
95 | 98 | 3.2525 | 2.0816 | 5.4618e-09 | 0 | 0 | 0 | 0 | 0 | 1 | -90 | 90 | -0.028117 | -0.0070539 | 0.028145 | 0.0070714
91 | 92 | 2.7125 | 1.736 | 4.555e-09 | 0 | 0 | 0 | 0 | 0 | 1 | -90 | 90 | 0.015601 | 0.0039133 | -0.015593 | -0.0039091
97 | 164 | 0.4557 | 0.29165 | 7.6524e-10 | 0 | 0 | 0 | 0 | 0 | 1 | -90 | 90 | 0.0013846 | 0.00034677 | -0.0013846 | -0.00034684
98 | 137 | 0.3933 | 0.25171 | 6.6045e-10 | 0 | 0 | 0 | 0 | 0 | 1 | -90 | 90 | -0.029764 | -0.0074771 | 0.029767 | 0.0074795
92 | 93 | 1.5633 | 1.0005 | 2.6253e-09 | 0 | 0 | 0 | 0 | 0 | 1 | -90 | 90 | 0.013903 | 0.0034855 | -0.0139 | -0.0034837
93 | 96 | 0.66669 | 0.42668 | 1.1195e-09 | 0 | 0 | 0 | 0 | 0 | 1 | -90 | 90 | 0.0054622 | 0.0013689 | -0.0054619 | -0.0013689
164 | 165 | 0.91827 | 0.58769 | 1.542e-09 | 0 | 0 | 0 | 0 | 0 | 1 | -90 | 90 | 0.00092685 | 0.00023211 | -0.00092684 | -0.00023225
137 | 136 | 1.9927 | 1.2753 | 3.3463e-09 | 0 | 0 | 0 | 0 | 0 | 1 | -90 | 90 | -0.031411 | -0.0078916 | 0.031433 | 0.007905
165 | 166 | 0.21723 | 0.13903 | 3.6479e-10 | 0 | 0 | 0 | 0 | 0 | 1 | -90 | 90 | 0.00046425 | 0.00011632 | -0.00046425 | -0.00011635
136 | 135 | 0.38753 | 0.24802 | 6.5077e-10 | 0 | 0 | 0 | 0 | 0 | 1 | -90 | 90 | -0.033052 | -0.0083109 | 0.033057 | 0.0083138
102 | 104 | 1.9286 | 1.2343 | 3.2387e-09 | 0 | 0 | 0 | 0 | 0 | 1 | -90 | 90 | -0.0022318 | -0.00055934 | 0.0022319 | 0.0005591
104 | 149 | 0.021983 | 0.014069 | 3.6916e-11 | 0 | 0 | 0 | 0 | 0 | 1 | -90 | 90 | -0.0035792 | -0.00089676 | 0.0035792 | 0.00089676
149 | 147 | 2.3304 | 1.4915 | 3.9134e-09 | 0 | 0 | 0 | 0 | 0 | 1 | -90 | 90 | -0.0047952 | -0.0012015 | 0.0047958 | 0.0012015
147 | 145 | 1.9683 | 1.2597 | 3.3054e-09 | 0 | 0 | 0 | 0 | 0 | 1 | -90 | 90 | -0.0059578 | -0.0014928 | 0.0059586 | 0.0014929
139 | 140 | 2.9661 | 1.8983 | 4.9809e-09 | 0 | 0 | 0 | 0 | 0 | 1 | -90 | 90 | 0.0041717 | 0.0010452 | -0.0041712 | -0.0010453
140 | 163 | 0.51809 | 0.33158 | 8.7001e-10 | 0 | 0 | 0 | 0 | 0 | 1 | -90 | 90 | 0.003752 | 0.0009403 | -0.003752 | -0.00094033
107 | 109 | 5.8534 | 3.7462 | 9.8295e-09 | 0 | 0 | 0 | 0 | 0 | 1 | -90 | 90 | 0.0098909 | 0.0024813 | -0.0098847 | -0.0024783
109 | 112 | 2.8414 | 1.8185 | 4.7714e-09 | 0 | 0 | 0 | 0 | 0 | 1 | -90 | 90 | 0.0098847 | 0.0024783 | -0.0098817 | -0.0024769
111 | 113 | 0.48989 | 0.31353 | 8.2265e-10 | 0 | 0 | 0 | 0 | 0 | 1 | -90 | 90 | 0.0021792 | 0.000546 | -0.0021791 | -0.00054607
112 | 168 | 1.1385 | 0.72865 | 1.9119e-09 | 0 | 0 | 0 | 0 | 0 | 1 | -90 | 90 | 0.0098817 | 0.0024769 | -0.0098805 | -0.0024763
113 | 167 | 0.46975 | 0.30064 | 7.8884e-10 | 0 | 0 | 0 | 0 | 0 | 1 | -90 | 90 | 0.0011025 | 0.00027623 | -0.0011025 | -0.0002763
114 | 115 | 0.49724 | 0.31823 | 8.35e-10 | 0 | 0 | 0 | 0 | 0 | 1 | -90 | 90 | -0.051605 | -0.013002 | 0.051619 | 0.013012
114 | 116 | 1.4769 | 0.94523 | 2.4802e-09 | 0 | 0 | 0 | 0 | 0 | 1 | -90 | 90 | 0.046142 | 0.011633 | -0.046108 | -0.011612
116 | 118 | 0.088773 | 0.056815 | 1.4907e-10 | 0 | 0 | 0 | 0 | 0 | 1 | -90 | 90 | 0.045371 | 0.011427 | -0.045369 | -0.011426
118 | 120 | 0.63103 | 0.40386 | 1.0597e-09 | 0 | 0 | 0 | 0 | 0 | 1 | -90 | 90 | 0.043552 | 0.010971 | -0.043539 | -0.010962
120 | 134 | 2.0767 | 1.3291 | 3.4873e-09 | 0 | 0 | 0 | 0 | 0 | 1 | -90 | 90 | 0.041896 | 0.01055 | -0.041856 | -0.010525
134 | 132 | 0.3564 | 0.22809 | 5.9848e-10 | 0 | 0 | 0 | 0 | 0 | 1 | -90 | 90 | 0.04067 | 0.010228 | -0.040663 | -0.010224
132 | 133 | 0.70111 | 0.44871 | 1.1774e-09 | 0 | 0 | 0 | 0 | 0 | 1 | -90 | 90 | 0.03633 | 0.0091378 | -0.03632 | -0.0091315
121 | 122 | 1.289 | 0.82496 | 2.1646e-09 | 0 | 0 | 0 | 0 | 0 | 1 | -90 | 90 | -0.0078219 | -0.0019602 | 0.0078228 | 0.0019606
121 | 123 | 2.3816 | 1.5242 | 3.9993e-09 | 0 | 0 | 0 | 0 | 0 | 1 | -90 | 90 | 0.006908 | 0.0017312 | -0.0069067 | -0.0017307
122 | 124 | 0.075662 | 0.048424 | 1.2706e-10 | 0 | 0 | 0 | 0 | 0 | 1 | -90 | 90 | -0.0084868 | -0.002127 | 0.0084869 | 0.002127
123 | 125 | 0.16363 | 0.10472 | 2.7477e-10 | 0 | 0 | 0 | 0 | 0 | 1 | -90 | 90 | 0.0042756 | 0.0010713 | -0.0042756 | -0.0010713
125 | 127 | 1.9613 | 1.2552 | 3.2935e-09 | 0 | 0 | 0 | 0 | 0 | 1 | -90 | 90 | 0.0030823 | 0.00077225 | -0.0030821 | -0.00077244
130 | 152 | 0.70962 | 0.45416 | 1.1916e-09 | 0 | 0 | 0 | 0 | 0 | 1 | -90 | 90 | 0.002239 | 0.00055989 | -0.0022389 | -0.00055998
152 | 150 | 1.4937 | 0.95597 | 2.5083e-09 | 0 | 0 | 0 | 0 | 0 | 1 | -90 | 90 | 0.002056 | 0.00051414 | -0.002056 | -0.00051434
150 | 151 | 3.6142 | 2.3131 | 6.0693e-09 | 0 | 0 | 0 | 0 | 0 | 1 | -90 | 90 | 0.0009466 | 0.00023631 | -0.00094657 | -0.00023687
133 | 135 | 0.0051322 | 0.0032846 | 8.6183e-12 | 0 | 0 | 0 | 0 | 0 | 1 | -90 | 90 | 0.034676 | 0.0087196 | -0.034676 | -0.0087196
141 | 142 | 0.31599 | 0.20224 | 5.3064e-10 | 0 | 0 | 0 | 0 | 0 | 1 | -90 | 90 | -0.010864 | -0.0027231 | 0.010865 | 0.0027234
141 | 143 | 3.0333 | 1.9413 | 5.0938e-09 | 0 | 0 | 0 | 0 | 0 | 1 | -90 | 90 | 0.0097832 | 0.0024522 | -0.00978 | -0.0024506
143 | 145 | 2.6221 | 1.6781 | 4.4031e-09 | 0 | 0 | 0 | 0 | 0 | 1 | -90 | 90 | 0.0059596 | 0.0014932 | -0.0059586 | -0.0014929
151 | 153 | 2.2373 | 1.4319 | 3.7571e-09 | 0 | 0 | 0 | 0 | 0 | 1 | -90 | 90 | 0.00057657 | 0.00014414 | -0.00057656 | -0.0001445
157 | 158 | 0.37806 | 0.24196 | 6.3486e-10 | 0 | 0 | 0 | 0 | 0 | 1 | -90 | 90 | 0.0034544 | 0.00086549 | -0.0034543 | -0.00086552
158 | 159 | 0.38073 | 0.24367 | 6.3935e-10 | 0 | 0 | 0 | 0 | 0 | 1 | -90 | 90 | 0.0027731 | 0.00069479 | -0.0027731 | -0.00069483
159 | 160 | 0.38193 | 0.24444 | 6.4137e-10 | 0 | 0 | 0 | 0 | 0 | 1 | -90 | 90 | 0.0020752 | 0.00051992 | -0.0020752 | -0.00051998
160 | 161 | 0.37858 | 0.24229 | 6.3574e-10 | 0 | 0 | 0 | 0 | 0 | 1 | -90 | 90 | 0.0013899 | 0.00034824 | -0.0013899 | -0.0003483
161 | 162 | 0.31841 | 0.20378 | 5.347e-10 | 0 | 0 | 0 | 0 | 0 | 1 | -90 | 90 | 0.0007042 | 0.00017644 | -0.00070419 | -0.00017649