## bus_data
BUS_I | BUS_TYPE | Pd | Qd | Gs | Bs | area | Vm | Va | baseKV | zone | Vmax | Vmin
1 | 1 | 0.012499 | 0.0031326 | 0 | 0 | 1 | 0.97379 | -0.50355 | 0.4 | 1 | 1.1 | 0.9
2 | 1 | 0.00070452 | 0.00017657 | 0 | 0 | 1 | 0.97369 | -0.50552 | 0.4 | 1 | 1.1 | 0.9
3 | 1 | 0 | 0 | 0 | 0 | 1 | 0.97424 | -0.49475 | 0.4 | 1 | 1.1 | 0.9
4 | 1 | 0.00070565 | 0.00017685 | 0 | 0 | 1 | 0.97366 | -0.50621 | 0.4 | 1 | 1.1 | 0.9
5 | 1 | 0.0019711 | 0.00049401 | 0 | 0 | 1 | 0.97285 | -0.52203 | 0.4 | 1 | 1.1 | 0.9
6 | 1 | 0.001362 | 0.00034135 | 0 | 0 | 1 | 0.97528 | -0.47436 | 0.4 | 1 | 1.1 | 0.9
7 | 1 | 0.0013636 | 0.00034175 | 0 | 0 | 1 | 0.97356 | -0.5082 | 0.4 | 1 | 1.1 | 0.9
8 | 1 | 0.0013445 | 0.00033697 | 0 | 0 | 1 | 0.97232 | -0.53256 | 0.4 | 1 | 1.1 | 0.9
9 | 1 | 0.001381 | 0.00034611 | 0 | 0 | 1 | 0.9759 | -0.46216 | 0.4 | 1 | 1.1 | 0.9
50 | 1 | 0.0013883 | 0.00034795 | 0 | 0 | 1 | 0.97354 | -0.50863 | 0.4 | 1 | 1.1 | 0.9
30 | 1 | 0 | 0 | 0 | 0 | 1 | 0.97135 | -0.55178 | 0.4 | 1 | 1.1 | 0.9
155 | 1 | 0.0027427 | 0.00068737 | 0 | 0 | 1 | 0.977 | -0.4407 | 0.4 | 1 | 1.1 | 0.9
118 | 1 | 0.0018877 | 0.00047309 | 0 | 0 | 1 | 0.97353 | -0.50866 | 0.4 | 1 | 1.1 | 0.9
31 | 1 | 0.023655 | 0.0059286 | 0 | 0 | 1 | 0.97095 | -0.55959 | 0.4 | 1 | 1.1 | 0.9
28 | 1 | 0.047637 | 0.011939 | 0 | 0 | 1 | 0.97015 | -0.57551 | 0.4 | 1 | 1.1 | 0.9
288 | 1 | 0.0045546 | 0.0011415 | 0 | 0 | 1 | 0.97989 | -0.38435 | 0.4 | 1 | 1.1 | 0.9
10 | 1 | 0.002216 | 0.00055539 | 0 | 0 | 1 | 0.9731 | -0.51804 | 0.4 | 1 | 1.1 | 0.9
11 | 1 | 0.0016947 | 0.00042473 | 0 | 0 | 1 | 0.9729 | -0.52187 | 0.4 | 1 | 1.1 | 0.9
12 | 1 | 0 | 0 | 0 | 0 | 1 | 0.97317 | -0.51652 | 0.4 | 1 | 1.1 | 0.9
13 | 1 | 0 | 0 | 0 | 0 | 1 | 0.97247 | -0.53044 | 0.4 | 1 | 1.1 | 0.9
14 | 1 | 0.0013521 | 0.00033888 | 0 | 0 | 1 | 0.97379 | -0.50432 | 0.4 | 1 | 1.1 | 0.9
15 | 1 | 0.00096372 | 0.00024153 | 0 | 0 | 1 | 0.97245 | -0.53071 | 0.4 | 1 | 1.1 | 0.9
16 | 1 | 0.0019029 | 0.00047692 | 0 | 0 | 1 | 0.97231 | -0.53347 | 0.4 | 1 | 1.1 | 0.9
17 | 1 | 0 | 0 | 0 | 0 | 1 | 0.97386 | -0.5029 | 0.4 | 1 | 1.1 | 0.9
24 | 1 | 0.0016775 | 0.00042041 | 0 | 0 | 1 | 0.97216 | -0.53649 | 0.4 | 1 | 1.1 | 0.9
34 | 1 | 0.0013322 | 0.00033389 | 0 | 0 | 1 | 0.974 | -0.50019 | 0.4 | 1 | 1.1 | 0.9
27 | 1 | 0.00097022 | 0.00024316 | 0 | 0 | 1 | 0.97052 | -0.56892 | 0.4 | 1 | 1.1 | 0.9
54 | 1 | 0.00095767 | 0.00024002 | 0 | 0 | 1 | 0.97052 | -0.56886 | 0.4 | 1 | 1.1 | 0.9
25 | 1 | 0.00097476 | 0.0002443 | 0 | 0 | 1 | 0.97194 | -0.54077 | 0.4 | 1 | 1.1 | 0.9
23 | 1 | 0.0010201 | 0.00025567 | 0 | 0 | 1 | 0.97443 | -0.49184 | 0.4 | 1 | 1.1 | 0.9
18 | 1 | 0.0014321 | 0.00035893 | 0 | 0 | 1 | 0.9748 | -0.48442 | 0.4 | 1 | 1.1 | 0.9
19 | 1 | 0 | 0 | 0 | 0 | 1 | 0.97485 | -0.48346 | 0.4 | 1 | 1.1 | 0.9
32 | 1 | 0.010455 | 0.0026204 | 0 | 0 | 1 | 0.97451 | -0.49025 | 0.4 | 1 | 1.1 | 0.9
21 | 1 | 0 | 0 | 0 | 0 | 1 | 0.97525 | -0.47563 | 0.4 | 1 | 1.1 | 0.9
22 | 1 | 0 | 0 | 0 | 0 | 1 | 0.97603 | -0.46027 | 0.4 | 1 | 1.1 | 0.9
41 | 1 | 0.0014566 | 0.00036507 | 0 | 0 | 1 | 0.97647 | -0.45177 | 0.4 | 1 | 1.1 | 0.9
40 | 1 | 0.0013399 | 0.00033581 | 0 | 0 | 1 | 0.97686 | -0.44401 | 0.4 | 1 | 1.1 | 0.9
26 | 1 | 0.0014443 | 0.00036197 | 0 | 0 | 1 | 0.97147 | -0.5501 | 0.4 | 1 | 1.1 | 0.9
39 | 1 | 0 | 0 | 0 | 0 | 1 | 0.97119 | -0.55564 | 0.4 | 1 | 1.1 | 0.9
125 | 1 | 0.0014034 | 0.00035172 | 0 | 0 | 1 | 0.97102 | -0.55904 | 0.4 | 1 | 1.1 | 0.9
38 | 1 | 0.0023093 | 0.00057877 | 0 | 0 | 1 | 0.97101 | -0.5593 | 0.4 | 1 | 1.1 | 0.9
55 | 1 | 0.0012285 | 0.0003079 | 0 | 0 | 1 | 0.97055 | -0.56846 | 0.4 | 1 | 1.1 | 0.9
35 | 1 | 0.0017652 | 0.0004424 | 0 | 0 | 1 | 0.97091 | -0.56123 | 0.4 | 1 | 1.1 | 0.9
36 | 1 | 0.0017082 | 0.00042811 | 0 | 0 | 1 | 0.97094 | -0.56069 | 0.4 | 1 | 1.1 | 0.9
37 | 1 | 0.0040228 | 0.0010082 | 0 | 0 | 1 | 0.97088 | -0.56186 | 0.4 | 1 | 1.1 | 0.9
123 | 1 | 0.00067878 | 0.00017012 | 0 | 0 | 1 | 0.97098 | -0.55991 | 0.4 | 1 | 1.1 | 0.9
42 | 1 | 0 | 0 | 0 | 0 | 1 | 0.97861 | -0.40976 | 0.4 | 1 | 1.1 | 0.9
43 | 1 | 0 | 0 | 0 | 0 | 1 | 0.97987 | -0.3852 | 0.4 | 1 | 1.1 | 0.9
44 | 1 | 0.0011357 | 0.00028464 | 0 | 0 | 1 | 0.98075 | -0.36802 | 0.4 | 1 | 1.1 | 0.9
45 | 1 | 0.0012126 | 0.00030391 | 0 | 0 | 1 | 0.97946 | -0.39325 | 0.4 | 1 | 1.1 | 0.9
49 | 1 | 0.0023438 | 0.0005874 | 0 | 0 | 1 | 0.98144 | -0.35476 | 0.4 | 1 | 1.1 | 0.9
46 | 1 | 0.0012358 | 0.00030973 | 0 | 0 | 1 | 0.97946 | -0.39336 | 0.4 | 1 | 1.1 | 0.9
102 | 1 | 0.0013499 | 0.00033832 | 0 | 0 | 1 | 0.98145 | -0.35443 | 0.4 | 1 | 1.1 | 0.9
47 | 1 | 0.00068746 | 0.00017229 | 0 | 0 | 1 | 0.97927 | -0.39696 | 0.4 | 1 | 1.1 | 0.9
48 | 1 | 0.00063585 | 0.00015936 | 0 | 0 | 1 | 0.97927 | -0.39712 | 0.4 | 1 | 1.1 | 0.9
104 | 1 | 0.00070881 | 0.00017765 | 0 | 0 | 1 | 0.97926 | -0.39718 | 0.4 | 1 | 1.1 | 0.9
105 | 1 | 0.00098145 | 0.00024598 | 0 | 0 | 1 | 0.97913 | -0.39978 | 0.4 | 1 | 1.1 | 0.9
100 | 1 | 0.0042791 | 0.0010724 | 0 | 0 | 1 | 0.98324 | -0.31974 | 0.4 | 1 | 1.1 | 0.9
51 | 1 | 0.0023551 | 0.00059024 | 0 | 0 | 1 | 0.9816 | -0.35109 | 0.4 | 1 | 1.1 | 0.9
52 | 1 | 0.0012196 | 0.00030566 | 0 | 0 | 1 | 0.98213 | -0.34087 | 0.4 | 1 | 1.1 | 0.9
53 | 1 | 0.0033601 | 0.00084212 | 0 | 0 | 1 | 0.98252 | -0.33321 | 0.4 | 1 | 1.1 | 0.9
75 | 1 | 0.0025583 | 0.00064117 | 0 | 0 | 1 | 0.98408 | -0.30324 | 0.4 | 1 | 1.1 | 0.9
73 | 1 | 0.0007899 | 0.00019797 | 0 | 0 | 1 | 0.98419 | -0.30108 | 0.4 | 1 | 1.1 | 0.9
56 | 1 | 0.00096332 | 0.00024143 | 0 | 0 | 1 | 0.97058 | -0.56778 | 0.4 | 1 | 1.1 | 0.9
127 | 1 | 0.00095895 | 0.00024034 | 0 | 0 | 1 | 0.97062 | -0.56699 | 0.4 | 1 | 1.1 | 0.9
126 | 1 | 0.0010941 | 0.00027421 | 0 | 0 | 1 | 0.97073 | -0.56477 | 0.4 | 1 | 1.1 | 0.9
57 | 1 | 0.0011169 | 0.00027991 | 0 | 0 | 1 | 0.99329 | -0.12674 | 0.4 | 1 | 1.1 | 0.9
58 | 1 | 0.00036976 | 9.2672e-05 | 0 | 0 | 1 | 0.99571 | -0.080848 | 0.4 | 1 | 1.1 | 0.9
59 | 1 | 0.00078215 | 0.00019603 | 0 | 0 | 1 | 0.99293 | -0.13363 | 0.4 | 1 | 1.1 | 0.9
60 | 1 | 0.00090933 | 0.0002279 | 0 | 0 | 1 | 0.99586 | -0.078072 | 0.4 | 1 | 1.1 | 0.9
61 | 1 | 0.003472 | 0.00087017 | 0 | 0 | 1 | 0.98914 | -0.20613 | 0.4 | 1 | 1.1 | 0.9
62 | 1 | 0.001706 | 0.00042756 | 0 | 0 | 1 | 0.99874 | -0.023742 | 0.4 | 1 | 1.1 | 0.9
63 | 1 | 0 | 0 | 0 | 0 | 1 | 0.98678 | -0.25148 | 0.4 | 1 | 1.1 | 0.9
92 | 3 | 0.00066621 | 0.00016697 | 0 | 0 | 1 | 1 | 0 | 0.4 | 1 | 1.1 | 0.9
103 | 1 | 0.0014832 | 0.00037171 | 0 | 0 | 1 | 0.98522 | -0.28141 | 0.4 | 1 | 1.1 | 0.9
141 | 1 | 0.0043326 | 0.0010858 | 0 | 0 | 1 | 0.98571 | -0.27222 | 0.4 | 1 | 1.1 | 0.9
90 | 1 | 0.0029012 | 0.00072712 | 0 | 0 | 1 | 0.99898 | -0.019212 | 0.4 | 1 | 1.1 | 0.9
101 | 1 | 0.0021478 | 0.00053829 | 0 | 0 | 1 | 0.98375 | -0.30997 | 0.4 | 1 | 1.1 | 0.9
142 | 1 | 0.0011965 | 0.00029987 | 0 | 0 | 1 | 0.98567 | -0.27285 | 0.4 | 1 | 1.1 | 0.9
64 | 1 | 0.00095685 | 0.00023981 | 0 | 0 | 1 | 0.98028 | -0.37777 | 0.4 | 1 | 1.1 | 0.9
65 | 1 | 0.00040067 | 0.00010042 | 0 | 0 | 1 | 0.98128 | -0.3582 | 0.4 | 1 | 1.1 | 0.9
66 | 1 | 0 | 0 | 0 | 0 | 1 | 0.97968 | -0.38955 | 0.4 | 1 | 1.1 | 0.9
67 | 1 | 0.00082935 | 0.00020785 | 0 | 0 | 1 | 0.98153 | -0.35336 | 0.4 | 1 | 1.1 | 0.9
68 | 1 | 0.0014799 | 0.00037089 | 0 | 0 | 1 | 0.9788 | -0.40688 | 0.4 | 1 | 1.1 | 0.9
69 | 1 | 0.00061153 | 0.00015326 | 0 | 0 | 1 | 0.9795 | -0.39298 | 0.4 | 1 | 1.1 | 0.9
70 | 1 | 0.0013088 | 0.00032801 | 0 | 0 | 1 | 0.9819 | -0.34626 | 0.4 | 1 | 1.1 | 0.9
71 | 1 | 0.0018239 | 0.00045712 | 0 | 0 | 1 | 0.97843 | -0.41413 | 0.4 | 1 | 1.1 | 0.9
72 | 1 | 0.0025552 | 0.00064039 | 0 | 0 | 1 | 0.97949 | -0.39323 | 0.4 | 1 | 1.1 | 0.9
120 | 1 | 0.00095395 | 0.00023908 | 0 | 0 | 1 | 0.98233 | -0.33779 | 0.4 | 1 | 1.1 | 0.9
108 | 1 | 0.0055598 | 0.0013934 | 0 | 0 | 1 | 0.97754 | -0.4315 | 0.4 | 1 | 1.1 | 0.9
272 | 1 | 0.0041452 | 0.0010389 | 0 | 0 | 1 | 0.97943 | -0.39443 | 0.4 | 1 | 1.1 | 0.9
121 | 1 | 0.0013528 | 0.00033905 | 0 | 0 | 1 | 0.98304 | -0.32395 | 0.4 | 1 | 1.1 | 0.9
109 | 1 | 0.0061712 | 0.0015466 | 0 | 0 | 1 | 0.97751 | -0.43213 | 0.4 | 1 | 1.1 | 0.9
74 | 1 | 0.00086691 | 0.00021727 | 0 | 0 | 1 | 0.98459 | -0.2933 | 0.4 | 1 | 1.1 | 0.9
76 | 1 | 0.00077345 | 0.00019385 | 0 | 0 | 1 | 0.98484 | -0.28854 | 0.4 | 1 | 1.1 | 0.9
77 | 1 | 0.00099058 | 0.00024826 | 0 | 0 | 1 | 0.98526 | -0.28051 | 0.4 | 1 | 1.1 | 0.9
84 | 1 | 0.0010957 | 0.00027461 | 0 | 0 | 1 | 0.98577 | -0.27067 | 0.4 | 1 | 1.1 | 0.9
85 | 1 | 0 | 0 | 0 | 0 | 1 | 0.98639 | -0.25878 | 0.4 | 1 | 1.1 | 0.9
78 | 1 | 0.0010692 | 0.00026796 | 0 | 0 | 1 | 0.99363 | -0.12058 | 0.4 | 1 | 1.1 | 0.9
79 | 1 | 0.0006658 | 0.00016687 | 0 | 0 | 1 | 0.9936 | -0.12126 | 0.4 | 1 | 1.1 | 0.9
80 | 1 | 0.0017181 | 0.00043059 | 0 | 0 | 1 | 0.99369 | -0.11947 | 0.4 | 1 | 1.1 | 0.9
81 | 1 | 0.0025578 | 0.00064105 | 0 | 0 | 1 | 0.9936 | -0.12131 | 0.4 | 1 | 1.1 | 0.9
82 | 1 | 0.0030961 | 0.00077596 | 0 | 0 | 1 | 0.99385 | -0.11635 | 0.4 | 1 | 1.1 | 0.9
83 | 1 | 0.0026947 | 0.00067536 | 0 | 0 | 1 | 0.99391 | -0.11523 | 0.4 | 1 | 1.1 | 0.9
95 | 1 | 0.0014698 | 0.00036836 | 0 | 0 | 1 | 0.99429 | -0.10791 | 0.4 | 1 | 1.1 | 0.9
96 | 1 | 0 | 0 | 0 | 0 | 1 | 0.9945 | -0.10391 | 0.4 | 1 | 1.1 | 0.9
86 | 1 | 0.0018247 | 0.00045731 | 0 | 0 | 1 | 0.98693 | -0.24841 | 0.4 | 1 | 1.1 | 0.9
87 | 1 | 0.00089084 | 0.00022327 | 0 | 0 | 1 | 0.98638 | -0.25891 | 0.4 | 1 | 1.1 | 0.9
88 | 1 | 0.0010129 | 0.00025386 | 0 | 0 | 1 | 0.98752 | -0.237 | 0.4 | 1 | 1.1 | 0.9
128 | 1 | 0.0020223 | 0.00050683 | 0 | 0 | 1 | 0.98763 | -0.23493 | 0.4 | 1 | 1.1 | 0.9
129 | 1 | 0.0017536 | 0.0004395 | 0 | 0 | 1 | 0.98849 | -0.21834 | 0.4 | 1 | 1.1 | 0.9
89 | 1 | 0.0004881 | 0.00012233 | 0 | 0 | 1 | 0.99874 | -0.02366 | 0.4 | 1 | 1.1 | 0.9
91 | 1 | 0.00075891 | 0.0001902 | 0 | 0 | 1 | 0.9983 | -0.032053 | 0.4 | 1 | 1.1 | 0.9
93 | 1 | 0.00031916 | 7.9989e-05 | 0 | 0 | 1 | 0.99795 | -0.03864 | 0.4 | 1 | 1.1 | 0.9
94 | 1 | 0.0013202 | 0.00033087 | 0 | 0 | 1 | 0.99647 | -0.066552 | 0.4 | 1 | 1.1 | 0.9
97 | 1 | 0.0012188 | 0.00030546 | 0 | 0 | 1 | 0.99204 | -0.15066 | 0.4 | 1 | 1.1 | 0.9
98 | 1 | 0.0012218 | 0.0003062 | 0 | 0 | 1 | 0.99197 | -0.15188 | 0.4 | 1 | 1.1 | 0.9
99 | 1 | 0.0010061 | 0.00025214 | 0 | 0 | 1 | 0.99198 | -0.15185 | 0.4 | 1 | 1.1 | 0.9
233 | 1 | 0.0012101 | 0.00030329 | 0 | 0 | 1 | 0.99188 | -0.15367 | 0.4 | 1 | 1.1 | 0.9
169 | 1 | 0.0017217 | 0.0004315 | 0 | 0 | 1 | 0.99137 | -0.16347 | 0.4 | 1 | 1.1 | 0.9
232 | 1 | 0.001213 | 0.000304 | 0 | 0 | 1 | 0.99178 | -0.15559 | 0.4 | 1 | 1.1 | 0.9
167 | 1 | 0.002098 | 0.00052581 | 0 | 0 | 1 | 0.99118 | -0.16711 | 0.4 | 1 | 1.1 | 0.9
106 | 1 | 0.00062126 | 0.0001557 | 0 | 0 | 1 | 0.97911 | -0.40018 | 0.4 | 1 | 1.1 | 0.9
107 | 1 | 0.00094769 | 0.00023751 | 0 | 0 | 1 | 0.979 | -0.40243 | 0.4 | 1 | 1.1 | 0.9
119 | 1 | 0.0014917 | 0.00037385 | 0 | 0 | 1 | 0.97899 | -0.40254 | 0.4 | 1 | 1.1 | 0.9
154 | 1 | 0.00267 | 0.00066915 | 0 | 0 | 1 | 0.9789 | -0.40421 | 0.4 | 1 | 1.1 | 0.9
110 | 1 | 0.0012516 | 0.00031367 | 0 | 0 | 1 | 0.97748 | -0.43271 | 0.4 | 1 | 1.1 | 0.9
145 | 1 | 0 | 0 | 0 | 0 | 1 | 0.97731 | -0.43601 | 0.4 | 1 | 1.1 | 0.9
146 | 1 | 0 | 0 | 0 | 0 | 1 | 0.97688 | -0.4445 | 0.4 | 1 | 1.1 | 0.9
111 | 1 | 0.00049925 | 0.00012512 | 0 | 0 | 1 | 0.97022 | -0.57506 | 0.4 | 1 | 1.1 | 0.9
112 | 1 | 0.00083384 | 0.00020898 | 0 | 0 | 1 | 0.97024 | -0.57464 | 0.4 | 1 | 1.1 | 0.9
113 | 1 | 0.0011439 | 0.00028668 | 0 | 0 | 1 | 0.97019 | -0.57564 | 0.4 | 1 | 1.1 | 0.9
114 | 1 | 0.0012731 | 0.00031908 | 0 | 0 | 1 | 0.97035 | -0.57249 | 0.4 | 1 | 1.1 | 0.9
115 | 1 | 0.0008085 | 0.00020263 | 0 | 0 | 1 | 0.97016 | -0.57637 | 0.4 | 1 | 1.1 | 0.9
116 | 1 | 0.00096378 | 0.00024155 | 0 | 0 | 1 | 0.97054 | -0.56875 | 0.4 | 1 | 1.1 | 0.9
117 | 1 | 0.0031749 | 0.0007957 | 0 | 0 | 1 | 0.97013 | -0.57698 | 0.4 | 1 | 1.1 | 0.9
186 | 1 | 0.00069107 | 0.0001732 | 0 | 0 | 1 | 0.97059 | -0.56788 | 0.4 | 1 | 1.1 | 0.9
185 | 1 | 0.0009122 | 0.00022862 | 0 | 0 | 1 | 0.97062 | -0.56721 | 0.4 | 1 | 1.1 | 0.9
144 | 1 | 0 | 0 | 0 | 0 | 1 | 0.98333 | -0.3183 | 0.4 | 1 | 1.1 | 0.9
148 | 1 | 0.0012707 | 0.00031847 | 0 | 0 | 1 | 0.98329 | -0.31916 | 0.4 | 1 | 1.1 | 0.9
143 | 1 | 0.0012559 | 0.00031476 | 0 | 0 | 1 | 0.98421 | -0.30112 | 0.4 | 1 | 1.1 | 0.9
122 | 1 | 0.00068354 | 0.00017131 | 0 | 0 | 1 | 0.97092 | -0.5611 | 0.4 | 1 | 1.1 | 0.9
124 | 1 | 0.0018522 | 0.0004642 | 0 | 0 | 1 | 0.97073 | -0.56471 | 0.4 | 1 | 1.1 | 0.9
130 | 1 | 0.0011804 | 0.00029583 | 0 | 0 | 1 | 0.9887 | -0.21448 | 0.4 | 1 | 1.1 | 0.9
136 | 1 | 0 | 0 | 0 | 0 | 1 | 0.98911 | -0.20657 | 0.4 | 1 | 1.1 | 0.9
137 | 1 | 0.0010279 | 0.00025762 | 0 | 0 | 1 | 0.98784 | -0.23098 | 0.4 | 1 | 1.1 | 0.9
138 | 1 | 0.0019682 | 0.00049327 | 0 | 0 | 1 | 0.99001 | -0.18938 | 0.4 | 1 | 1.1 | 0.9
131 | 1 | 0.00093627 | 0.00023465 | 0 | 0 | 1 | 0.98183 | -0.34741 | 0.4 | 1 | 1.1 | 0.9
132 | 1 | 0.00053361 | 0.00013373 | 0 | 0 | 1 | 0.98183 | -0.34745 | 0.4 | 1 | 1.1 | 0.9
133 | 1 | 0.00070053 | 0.00017557 | 0 | 0 | 1 | 0.98184 | -0.3473 | 0.4 | 1 | 1.1 | 0.9
134 | 1 | 0.00037687 | 9.4451e-05 | 0 | 0 | 1 | 0.98188 | -0.34645 | 0.4 | 1 | 1.1 | 0.9
135 | 1 | 0.0021379 | 0.00053581 | 0 | 0 | 1 | 0.98188 | -0.34643 | 0.4 | 1 | 1.1 | 0.9
150 | 1 | 0.00076087 | 0.00019069 | 0 | 0 | 1 | 0.98188 | -0.34643 | 0.4 | 1 | 1.1 | 0.9
151 | 1 | 0.00047422 | 0.00011885 | 0 | 0 | 1 | 0.98195 | -0.34514 | 0.4 | 1 | 1.1 | 0.9
139 | 1 | 0.001485 | 0.00037216 | 0 | 0 | 1 | 0.98631 | -0.2605 | 0.4 | 1 | 1.1 | 0.9
140 | 1 | 0.0014346 | 0.00035954 | 0 | 0 | 1 | 0.99069 | -0.17633 | 0.4 | 1 | 1.1 | 0.9
209 | 1 | 0.0010555 | 0.00026454 | 0 | 0 | 1 | 0.98608 | -0.26499 | 0.4 | 1 | 1.1 | 0.9
206 | 1 | 0.0010876 | 0.00027259 | 0 | 0 | 1 | 0.98604 | -0.26571 | 0.4 | 1 | 1.1 | 0.9
149 | 1 | 0.00079033 | 0.00019808 | 0 | 0 | 1 | 0.98327 | -0.31952 | 0.4 | 1 | 1.1 | 0.9
147 | 1 | 0.007435 | 0.0018634 | 0 | 0 | 1 | 0.97666 | -0.44881 | 0.4 | 1 | 1.1 | 0.9
281 | 1 | 0.0040308 | 0.0010102 | 0 | 0 | 1 | 0.97653 | -0.45138 | 0.4 | 1 | 1.1 | 0.9
152 | 1 | 0.00047394 | 0.00011878 | 0 | 0 | 1 | 0.98195 | -0.34509 | 0.4 | 1 | 1.1 | 0.9
153 | 1 | 0.00047412 | 0.00011883 | 0 | 0 | 1 | 0.98196 | -0.34492 | 0.4 | 1 | 1.1 | 0.9
208 | 1 | 0.0004736 | 0.00011869 | 0 | 0 | 1 | 0.98196 | -0.3449 | 0.4 | 1 | 1.1 | 0.9
205 | 1 | 0.0053941 | 0.0013519 | 0 | 0 | 1 | 0.98204 | -0.3433 | 0.4 | 1 | 1.1 | 0.9
156 | 1 | 0.00094976 | 0.00023803 | 0 | 0 | 1 | 0.97994 | -0.38415 | 0.4 | 1 | 1.1 | 0.9
157 | 1 | 0.00077437 | 0.00019408 | 0 | 0 | 1 | 0.98101 | -0.36336 | 0.4 | 1 | 1.1 | 0.9
158 | 1 | 0.00066634 | 0.000167 | 0 | 0 | 1 | 0.97936 | -0.39544 | 0.4 | 1 | 1.1 | 0.9
159 | 1 | 0.0019028 | 0.00047689 | 0 | 0 | 1 | 0.98117 | -0.36014 | 0.4 | 1 | 1.1 | 0.9
160 | 1 | 0.00060907 | 0.00015265 | 0 | 0 | 1 | 0.97932 | -0.39613 | 0.4 | 1 | 1.1 | 0.9
161 | 1 | 0.00041047 | 0.00010287 | 0 | 0 | 1 | 0.98228 | -0.33869 | 0.4 | 1 | 1.1 | 0.9
162 | 1 | 0 | 0 | 0 | 0 | 1 | 0.97835 | -0.4152 | 0.4 | 1 | 1.1 | 0.9
163 | 1 | 0.00078671 | 0.00019717 | 0 | 0 | 1 | 0.98243 | -0.33568 | 0.4 | 1 | 1.1 | 0.9
226 | 1 | 0 | 0 | 0 | 0 | 1 | 0.97828 | -0.41655 | 0.4 | 1 | 1.1 | 0.9
225 | 1 | 0.00054005 | 0.00013535 | 0 | 0 | 1 | 0.97745 | -0.43273 | 0.4 | 1 | 1.1 | 0.9
164 | 1 | 0.0012427 | 0.00031144 | 0 | 0 | 1 | 0.98244 | -0.33551 | 0.4 | 1 | 1.1 | 0.9
282 | 1 | 0.00085506 | 0.0002143 | 0 | 0 | 1 | 0.97812 | -0.41972 | 0.4 | 1 | 1.1 | 0.9
198 | 1 | 0.00060228 | 0.00015095 | 0 | 0 | 1 | 0.97724 | -0.43688 | 0.4 | 1 | 1.1 | 0.9
183 | 1 | 0 | 0 | 0 | 0 | 1 | 0.98397 | -0.30582 | 0.4 | 1 | 1.1 | 0.9
184 | 1 | 0.0011501 | 0.00028824 | 0 | 0 | 1 | 0.98381 | -0.30904 | 0.4 | 1 | 1.1 | 0.9
177 | 1 | 0.00078402 | 0.00019649 | 0 | 0 | 1 | 0.98411 | -0.30315 | 0.4 | 1 | 1.1 | 0.9
165 | 1 | 0.0005515 | 0.00013822 | 0 | 0 | 1 | 0.99068 | -0.17662 | 0.4 | 1 | 1.1 | 0.9
166 | 1 | 0.00064219 | 0.00016095 | 0 | 0 | 1 | 0.99052 | -0.17984 | 0.4 | 1 | 1.1 | 0.9
168 | 1 | 0.00069417 | 0.00017398 | 0 | 0 | 1 | 0.99033 | -0.18349 | 0.4 | 1 | 1.1 | 0.9
170 | 1 | 0.00056014 | 0.00014038 | 0 | 0 | 1 | 0.98978 | -0.19387 | 0.4 | 1 | 1.1 | 0.9
214 | 1 | 0.00032984 | 8.2665e-05 | 0 | 0 | 1 | 0.98971 | -0.19533 | 0.4 | 1 | 1.1 | 0.9
212 | 1 | 0.0014542 | 0.00036446 | 0 | 0 | 1 | 0.98932 | -0.20287 | 0.4 | 1 | 1.1 | 0.9
171 | 1 | 0.00090698 | 0.00022731 | 0 | 0 | 1 | 0.98639 | -0.25909 | 0.4 | 1 | 1.1 | 0.9
172 | 1 | 0.00085947 | 0.0002154 | 0 | 0 | 1 | 0.98704 | -0.24672 | 0.4 | 1 | 1.1 | 0.9
173 | 1 | 0.00065021 | 0.00016296 | 0 | 0 | 1 | 0.98491 | -0.28777 | 0.4 | 1 | 1.1 | 0.9
174 | 1 | 0.0027913 | 0.00069956 | 0 | 0 | 1 | 0.9876 | -0.23582 | 0.4 | 1 | 1.1 | 0.9
175 | 1 | 0.00079257 | 0.00019864 | 0 | 0 | 1 | 0.98412 | -0.30292 | 0.4 | 1 | 1.1 | 0.9
176 | 1 | 0.0043273 | 0.0010845 | 0 | 0 | 1 | 0.98764 | -0.23502 | 0.4 | 1 | 1.1 | 0.9
230 | 1 | 0.0029921 | 0.0007499 | 0 | 0 | 1 | 0.98835 | -0.22152 | 0.4 | 1 | 1.1 | 0.9
229 | 1 | 0.0030422 | 0.00076244 | 0 | 0 | 1 | 0.98835 | -0.22147 | 0.4 | 1 | 1.1 | 0.9
178 | 1 | 0.00083827 | 0.00021009 | 0 | 0 | 1 | 0.98896 | -0.20973 | 0.4 | 1 | 1.1 | 0.9
179 | 1 | 0.00083477 | 0.00020921 | 0 | 0 | 1 | 0.989 | -0.20905 | 0.4 | 1 | 1.1 | 0.9
180 | 1 | 0.0014749 | 0.00036964 | 0 | 0 | 1 | 0.98895 | -0.20992 | 0.4 | 1 | 1.1 | 0.9
181 | 1 | 0.00082759 | 0.00020741 | 0 | 0 | 1 | 0.98913 | -0.20658 | 0.4 | 1 | 1.1 | 0.9
182 | 1 | 0.00047818 | 0.00011984 | 0 | 0 | 1 | 0.98914 | -0.20638 | 0.4 | 1 | 1.1 | 0.9
210 | 1 | 0.00057612 | 0.00014439 | 0 | 0 | 1 | 0.98916 | -0.20584 | 0.4 | 1 | 1.1 | 0.9
211 | 1 | 0 | 0 | 0 | 0 | 1 | 0.98926 | -0.20388 | 0.4 | 1 | 1.1 | 0.9
238 | 1 | 0.00072595 | 0.00018194 | 0 | 0 | 1 | 0.98379 | -0.30933 | 0.4 | 1 | 1.1 | 0.9
223 | 1 | 0.0014267 | 0.00035756 | 0 | 0 | 1 | 0.98366 | -0.31193 | 0.4 | 1 | 1.1 | 0.9
187 | 1 | 0.0017509 | 0.00043882 | 0 | 0 | 1 | 0.97063 | -0.56705 | 0.4 | 1 | 1.1 | 0.9
188 | 1 | 0.00070847 | 0.00017756 | 0 | 0 | 1 | 0.97066 | -0.56631 | 0.4 | 1 | 1.1 | 0.9
189 | 1 | 0.0024567 | 0.0006157 | 0 | 0 | 1 | 0.97103 | -0.55911 | 0.4 | 1 | 1.1 | 0.9
231 | 1 | 0.0019057 | 0.00047762 | 0 | 0 | 1 | 0.97111 | -0.55752 | 0.4 | 1 | 1.1 | 0.9
234 | 1 | 0.0014 | 0.00035087 | 0 | 0 | 1 | 0.97147 | -0.55037 | 0.4 | 1 | 1.1 | 0.9
190 | 1 | 0.0005487 | 0.00013752 | 0 | 0 | 1 | 0.97611 | -0.45906 | 0.4 | 1 | 1.1 | 0.9
191 | 1 | 0.00056142 | 0.0001407 | 0 | 0 | 1 | 0.97606 | -0.46008 | 0.4 | 1 | 1.1 | 0.9
192 | 1 | 0 | 0 | 0 | 0 | 1 | 0.97615 | -0.45812 | 0.4 | 1 | 1.1 | 0.9
193 | 1 | 0.000561 | 0.0001406 | 0 | 0 | 1 | 0.97604 | -0.46031 | 0.4 | 1 | 1.1 | 0.9
194 | 1 | 0 | 0 | 0 | 0 | 1 | 0.97619 | -0.45749 | 0.4 | 1 | 1.1 | 0.9
197 | 1 | 0.0013536 | 0.00033925 | 0 | 0 | 1 | 0.97604 | -0.46047 | 0.4 | 1 | 1.1 | 0.9
199 | 1 | 0 | 0 | 0 | 0 | 1 | 0.97585 | -0.464 | 0.4 | 1 | 1.1 | 0.9
195 | 1 | 0 | 0 | 0 | 0 | 1 | 0.97436 | -0.4934 | 0.4 | 1 | 1.1 | 0.9
196 | 1 | 0 | 0 | 0 | 0 | 1 | 0.97437 | -0.49322 | 0.4 | 1 | 1.1 | 0.9
279 | 1 | 0.0012811 | 0.00032106 | 0 | 0 | 1 | 0.97433 | -0.49389 | 0.4 | 1 | 1.1 | 0.9
251 | 1 | 0 | 0 | 0 | 0 | 1 | 0.9734 | -0.51221 | 0.4 | 1 | 1.1 | 0.9
287 | 1 | 0.00090802 | 0.00022757 | 0 | 0 | 1 | 0.97534 | -0.47413 | 0.4 | 1 | 1.1 | 0.9
286 | 1 | 0.0009001 | 0.00022559 | 0 | 0 | 1 | 0.9758 | -0.46514 | 0.4 | 1 | 1.1 | 0.9
249 | 1 | 0.00088773 | 0.00022248 | 0 | 0 | 1 | 0.97305 | -0.51919 | 0.4 | 1 | 1.1 | 0.9
285 | 1 | 0.00096648 | 0.00024222 | 0 | 0 | 1 | 0.97575 | -0.46605 | 0.4 | 1 | 1.1 | 0.9
200 | 1 | 0.0015082 | 0.00037799 | 0 | 0 | 1 | 0.98264 | -0.33152 | 0.4 | 1 | 1.1 | 0.9
201 | 1 | 0.0020083 | 0.00050333 | 0 | 0 | 1 | 0.98374 | -0.3103 | 0.4 | 1 | 1.1 | 0.9
202 | 1 | 0 | 0 | 0 | 0 | 1 | 0.98249 | -0.33459 | 0.4 | 1 | 1.1 | 0.9
203 | 1 | 0.0035454 | 0.00088856 | 0 | 0 | 1 | 0.98411 | -0.30297 | 0.4 | 1 | 1.1 | 0.9
204 | 1 | 0.0010547 | 0.00026434 | 0 | 0 | 1 | 0.98143 | -0.35511 | 0.4 | 1 | 1.1 | 0.9
207 | 1 | 0.0019183 | 0.00048078 | 0 | 0 | 1 | 0.9814 | -0.35567 | 0.4 | 1 | 1.1 | 0.9
215 | 1 | 0.002339 | 0.00058621 | 0 | 0 | 1 | 0.98101 | -0.3632 | 0.4 | 1 | 1.1 | 0.9
216 | 1 | 0.0020001 | 0.00050128 | 0 | 0 | 1 | 0.97981 | -0.3866 | 0.4 | 1 | 1.1 | 0.9
213 | 1 | 0.0062659 | 0.0015704 | 0 | 0 | 1 | 0.98884 | -0.212 | 0.4 | 1 | 1.1 | 0.9
227 | 1 | 0.00067962 | 0.00017033 | 0 | 0 | 1 | 0.98841 | -0.22034 | 0.4 | 1 | 1.1 | 0.9
228 | 1 | 0.00065842 | 0.00016502 | 0 | 0 | 1 | 0.98841 | -0.22039 | 0.4 | 1 | 1.1 | 0.9
239 | 1 | 0.00069257 | 0.00017357 | 0 | 0 | 1 | 0.97949 | -0.39289 | 0.4 | 1 | 1.1 | 0.9
240 | 1 | 0 | 0 | 0 | 0 | 1 | 0.97879 | -0.40655 | 0.4 | 1 | 1.1 | 0.9
217 | 1 | 0.00059718 | 0.00014967 | 0 | 0 | 1 | 0.98352 | -0.31479 | 0.4 | 1 | 1.1 | 0.9
218 | 1 | 0.00089434 | 0.00022414 | 0 | 0 | 1 | 0.98354 | -0.31434 | 0.4 | 1 | 1.1 | 0.9
219 | 1 | 0 | 0 | 0 | 0 | 1 | 0.98349 | -0.31534 | 0.4 | 1 | 1.1 | 0.9
220 | 1 | 0.0010155 | 0.00025451 | 0 | 0 | 1 | 0.98359 | -0.31343 | 0.4 | 1 | 1.1 | 0.9
221 | 1 | 0.00091259 | 0.00022872 | 0 | 0 | 1 | 0.98347 | -0.31565 | 0.4 | 1 | 1.1 | 0.9
222 | 1 | 0.00090096 | 0.0002258 | 0 | 0 | 1 | 0.98347 | -0.31562 | 0.4 | 1 | 1.1 | 0.9
224 | 1 | 0.00088027 | 0.00022062 | 0 | 0 | 1 | 0.98347 | -0.31563 | 0.4 | 1 | 1.1 | 0.9
289 | 1 | 0.0064786 | 0.0016237 | 0 | 0 | 1 | 0.97663 | -0.44898 | 0.4 | 1 | 1.1 | 0.9
235 | 1 | 0.0010103 | 0.0002532 | 0 | 0 | 1 | 0.97159 | -0.54806 | 0.4 | 1 | 1.1 | 0.9
236 | 1 | 0.002235 | 0.00056015 | 0 | 0 | 1 | 0.97174 | -0.545 | 0.4 | 1 | 1.1 | 0.9
237 | 1 | 0.0018454 | 0.0004625 | 0 | 0 | 1 | 0.9721 | -0.53798 | 0.4 | 1 | 1.1 | 0.9
280 | 1 | 0.0013777 | 0.00034529 | 0 | 0 | 1 | 0.97232 | -0.53365 | 0.4 | 1 | 1.1 | 0.9
253 | 1 | 0.0013657 | 0.00034229 | 0 | 0 | 1 | 0.97232 | -0.53362 | 0.4 | 1 | 1.1 | 0.9
255 | 1 | 0.0017369 | 0.00043531 | 0 | 0 | 1 | 0.97829 | -0.41632 | 0.4 | 1 | 1.1 | 0.9
247 | 1 | 0.0020254 | 0.0005076 | 0 | 0 | 1 | 0.97236 | -0.53307 | 0.4 | 1 | 1.1 | 0.9
245 | 1 | 0.0010024 | 0.00025124 | 0 | 0 | 1 | 0.97237 | -0.53282 | 0.4 | 1 | 1.1 | 0.9
256 | 1 | 0.00032094 | 8.0436e-05 | 0 | 0 | 1 | 0.97746 | -0.43256 | 0.4 | 1 | 1.1 | 0.9
241 | 1 | 0.0014766 | 0.00037006 | 0 | 0 | 1 | 0.97252 | -0.53 | 0.4 | 1 | 1.1 | 0.9
242 | 1 | 0.0013686 | 0.00034301 | 0 | 0 | 1 | 0.97254 | -0.5296 | 0.4 | 1 | 1.1 | 0.9
243 | 1 | 0.0012533 | 0.0003141 | 0 | 0 | 1 | 0.97241 | -0.53218 | 0.4 | 1 | 1.1 | 0.9
244 | 1 | 0.0015009 | 0.00037617 | 0 | 0 | 1 | 0.9728 | -0.52431 | 0.4 | 1 | 1.1 | 0.9
246 | 1 | 0.0014759 | 0.00036991 | 0 | 0 | 1 | 0.97281 | -0.52415 | 0.4 | 1 | 1.1 | 0.9
254 | 1 | 0 | 0 | 0 | 0 | 1 | 0.97305 | -0.51946 | 0.4 | 1 | 1.1 | 0.9
259 | 1 | 0.0018584 | 0.00046575 | 0 | 0 | 1 | 0.97354 | -0.50975 | 0.4 | 1 | 1.1 | 0.9
260 | 1 | 0.0014372 | 0.0003602 | 0 | 0 | 1 | 0.97303 | -0.51991 | 0.4 | 1 | 1.1 | 0.9
248 | 1 | 0.002179 | 0.0005461 | 0 | 0 | 1 | 0.97276 | -0.52492 | 0.4 | 1 | 1.1 | 0.9
250 | 1 | 0.0009023 | 0.00022614 | 0 | 0 | 1 | 0.97271 | -0.52584 | 0.4 | 1 | 1.1 | 0.9
252 | 1 | 0.00088601 | 0.00022205 | 0 | 0 | 1 | 0.97237 | -0.53268 | 0.4 | 1 | 1.1 | 0.9
261 | 1 | 0.0021723 | 0.00054443 | 0 | 0 | 1 | 0.97361 | -0.50839 | 0.4 | 1 | 1.1 | 0.9
262 | 1 | 0.0011583 | 0.00029029 | 0 | 0 | 1 | 0.97302 | -0.52004 | 0.4 | 1 | 1.1 | 0.9
257 | 1 | 0.0023653 | 0.00059279 | 0 | 0 | 1 | 0.97746 | -0.43268 | 0.4 | 1 | 1.1 | 0.9
258 | 1 | 0.00048644 | 0.00012191 | 0 | 0 | 1 | 0.97639 | -0.45361 | 0.4 | 1 | 1.1 | 0.9
270 | 1 | 0.00046369 | 0.00011621 | 0 | 0 | 1 | 0.97615 | -0.45828 | 0.4 | 1 | 1.1 | 0.9
276 | 1 | 0.0026212 | 0.00065694 | 0 | 0 | 1 | 0.97618 | -0.45785 | 0.4 | 1 | 1.1 | 0.9
271 | 1 | 0.0012782 | 0.00032035 | 0 | 0 | 1 | 0.9758 | -0.46528 | 0.4 | 1 | 1.1 | 0.9
277 | 1 | 0.0024097 | 0.00060392 | 0 | 0 | 1 | 0.97612 | -0.45892 | 0.4 | 1 | 1.1 | 0.9
268 | 1 | 0.00076173 | 0.00019091 | 0 | 0 | 1 | 0.97388 | -0.50296 | 0.4 | 1 | 1.1 | 0.9
265 | 1 | 0 | 0 | 0 | 0 | 1 | 0.97415 | -0.49767 | 0.4 | 1 | 1.1 | 0.9
263 | 1 | 0.0015872 | 0.00039779 | 0 | 0 | 1 | 0.974 | -0.50073 | 0.4 | 1 | 1.1 | 0.9
264 | 1 | 0 | 0 | 0 | 0 | 1 | 0.97384 | -0.5039 | 0.4 | 1 | 1.1 | 0.9
266 | 1 | 0.0045236 | 0.0011337 | 0 | 0 | 1 | 0.97382 | -0.50415 | 0.4 | 1 | 1.1 | 0.9
275 | 1 | 0.0040274 | 0.0010094 | 0 | 0 | 1 | 0.97362 | -0.50813 | 0.4 | 1 | 1.1 | 0.9
267 | 1 | 0.0019606 | 0.00049138 | 0 | 0 | 1 | 0.97465 | -0.48787 | 0.4 | 1 | 1.1 | 0.9
269 | 1 | 0.0015174 | 0.00038031 | 0 | 0 | 1 | 0.97568 | -0.46766 | 0.4 | 1 | 1.1 | 0.9
283 | 1 | 0.00064641 | 0.00016201 | 0 | 0 | 1 | 0.97574 | -0.46625 | 0.4 | 1 | 1.1 | 0.9
284 | 1 | 0.00099893 | 0.00025036 | 0 | 0 | 1 | 0.97573 | -0.46637 | 0.4 | 1 | 1.1 | 0.9

## generator_data
GEN_BUS | PG | QG | QMAX | QMIN | VG | MBASE | GEN_STATUS | PMAX | PMIN
92 | 0.47345 | 0.12225 | 10 | -10 | 1 | 100 | 1 | 10 | 0

## branch_data
F_BUS | T_BUS | BR_R | BR_X | BR_B | RATE_A | RATE_B | RATE_C | TAP | SHIFT | BR_STATUS | ANGMIN | ANGMAX | P_in | Q_in | P_out | Q_out
1 | 2 | 1.3854 | 0.88664 | 2.3264e-09 | 0 | 0 | 0 | 0 | 0 | 1 | -90 | 90 | 0.006051 | 0.0015163 | -0.0060505 | -0.0015162
1 | 3 | 2.0171 | 1.2909 | 3.3872e-09 | 0 | 0 | 0 | 0 | 0 | 1 | -90 | 90 | -0.01855 | -0.0046489 | 0.018558 | 0.0046536
2 | 4 | 0.54769 | 0.35052 | 9.1972e-10 | 0 | 0 | 0 | 0 | 0 | 1 | -90 | 90 | 0.0053459 | 0.0013396 | -0.0053458 | -0.0013396
3 | 5 | 1.5537 | 0.99435 | 2.609e-09 | 0 | 0 | 0 | 0 | 0 | 1 | -90 | 90 | 0.07487 | 0.018865 | -0.074773 | -0.018803
3 | 6 | 0.93183 | 0.59637 | 1.5648e-09 | 0 | 0 | 0 | 0 | 0 | 1 | -90 | 90 | -0.093428 | -0.023519 | 0.093519 | 0.023577
4 | 7 | 1.8265 | 1.1689 | 3.0671e-09 | 0 | 0 | 0 | 0 | 0 | 1 | -90 | 90 | 0.0046401 | 0.0011627 | -0.0046397 | -0.0011627
5 | 8 | 0.61437 | 0.3932 | 1.0317e-09 | 0 | 0 | 0 | 0 | 0 | 1 | -90 | 90 | 0.072801 | 0.018309 | -0.072765 | -0.018286
6 | 9 | 0.55063 | 0.3524 | 9.2466e-10 | 0 | 0 | 0 | 0 | 0 | 1 | -90 | 90 | -0.094881 | -0.023918 | 0.094937 | 0.023954
7 | 50 | 0.55357 | 0.35429 | 9.296e-10 | 0 | 0 | 0 | 0 | 0 | 1 | -90 | 90 | 0.0032761 | 0.00082099 | -0.003276 | -0.00082103
8 | 30 | 1.1414 | 0.7305 | 1.9167e-09 | 0 | 0 | 0 | 0 | 0 | 1 | -90 | 90 | 0.07142 | 0.017949 | -0.071355 | -0.017907
9 | 155 | 0.95648 | 0.61214 | 1.6062e-09 | 0 | 0 | 0 | 0 | 0 | 1 | -90 | 90 | -0.096318 | -0.0243 | 0.096417 | 0.024363
50 | 118 | 0.064325 | 0.041168 | 1.0802e-10 | 0 | 0 | 0 | 0 | 0 | 1 | -90 | 90 | 0.0018877 | 0.00047308 | -0.0018877 | -0.00047309
30 | 31 | 1.3961 | 0.89353 | 2.3445e-09 | 0 | 0 | 0 | 0 | 0 | 1 | -90 | 90 | 0.023664 | 0.005934 | -0.023655 | -0.0059286
30 | 28 | 2.1038 | 1.3465 | 3.5329e-09 | 0 | 0 | 0 | 0 | 0 | 1 | -90 | 90 | 0.047691 | 0.011973 | -0.047637 | -0.011939
155 | 288 | 2.4513 | 1.5688 | 8.2326e-09 | 0 | 0 | 0 | 0 | 0 | 1 | -90 | 90 | -0.099159 | -0.025051 | 0.099428 | 0.025222
288 | 51 | 1.3896 | 0.88932 | 9.3338e-09 | 0 | 0 | 0 | 0 | 0 | 1 | -90 | 90 | -0.10398 | -0.026363 | 0.10415 | 0.026469
10 | 11 | 0.55505 | 0.35523 | 9.3208e-10 | 0 | 0 | 0 | 0 | 0 | 1 | -90 | 90 | 0.029305 | 0.0073614 | -0.0293 | -0.0073581
10 | 12 | 0.20474 | 0.13103 | 3.4381e-10 | 0 | 0 | 0 | 0 | 0 | 1 | -90 | 90 | -0.031521 | -0.0079168 | 0.031524 | 0.0079182
11 | 13 | 1.3186 | 0.8439 | 2.2143e-09 | 0 | 0 | 0 | 0 | 0 | 1 | -90 | 90 | 0.027605 | 0.0069333 | -0.027594 | -0.0069263
12 | 14 | 1.6463 | 1.0537 | 2.7647e-09 | 0 | 0 | 0 | 0 | 0 | 1 | -90 | 90 | -0.031524 | -0.0079182 | 0.031542 | 0.0079297
13 | 15 | 1.186 | 0.75905 | 1.9917e-09 | 0 | 0 | 0 | 0 | 0 | 1 | -90 | 90 | 0.00096373 | 0.00024135 | -0.00096372 | -0.00024153
13 | 16 | 0.4828 | 0.30899 | 8.1075e-10 | 0 | 0 | 0 | 0 | 0 | 1 | -90 | 90 | 0.02663 | 0.006685 | -0.026626 | -0.0066826
14 | 17 | 0.18361 | 0.11751 | 3.0832e-10 | 0 | 0 | 0 | 0 | 0 | 1 | -90 | 90 | -0.032894 | -0.0082686 | 0.032896 | 0.00827
16 | 24 | 0.5178 | 0.33139 | 8.6952e-10 | 0 | 0 | 0 | 0 | 0 | 1 | -90 | 90 | 0.024723 | 0.0062057 | -0.02472 | -0.0062035
17 | 34 | 0.35132 | 0.22485 | 5.8997e-10 | 0 | 0 | 0 | 0 | 0 | 1 | -90 | 90 | -0.032896 | -0.00827 | 0.032901 | 0.0082727
24 | 25 | 0.78704 | 0.5037 | 1.3216e-09 | 0 | 0 | 0 | 0 | 0 | 1 | -90 | 90 | 0.023042 | 0.0057831 | -0.023038 | -0.0057802
34 | 23 | 1.0393 | 0.66514 | 1.7452e-09 | 0 | 0 | 0 | 0 | 0 | 1 | -90 | 90 | -0.034233 | -0.0086065 | 0.034246 | 0.0086151
27 | 54 | 0.26572 | 0.17006 | 4.4622e-10 | 0 | 0 | 0 | 0 | 0 | 1 | -90 | 90 | -0.00097022 | -0.00024316 | 0.00097022 | 0.00024312
54 | 55 | 0.87262 | 0.55848 | 1.4654e-09 | 0 | 0 | 0 | 0 | 0 | 1 | -90 | 90 | -0.0019279 | -0.00048313 | 0.0019279 | 0.00048302
25 | 26 | 1.7916 | 1.1467 | 3.0086e-09 | 0 | 0 | 0 | 0 | 0 | 1 | -90 | 90 | 0.022063 | 0.0055359 | -0.022053 | -0.0055299
23 | 21 | 1.9629 | 1.2563 | 3.2963e-09 | 0 | 0 | 0 | 0 | 0 | 1 | -90 | 90 | -0.035267 | -0.0088708 | 0.035294 | 0.008888
18 | 19 | 0.34438 | 0.2204 | 5.783e-10 | 0 | 0 | 0 | 0 | 0 | 1 | -90 | 90 | -0.01189 | -0.0029808 | 0.011891 | 0.0029811
18 | 32 | 2.3757 | 1.5205 | 3.9895e-09 | 0 | 0 | 0 | 0 | 0 | 1 | -90 | 90 | 0.010458 | 0.0026218 | -0.010455 | -0.0026204
19 | 21 | 2.8055 | 1.7955 | 4.7113e-09 | 0 | 0 | 0 | 0 | 0 | 1 | -90 | 90 | -0.011891 | -0.0029811 | 0.011895 | 0.0029835
21 | 22 | 1.3921 | 0.89095 | 2.3377e-09 | 0 | 0 | 0 | 0 | 0 | 1 | -90 | 90 | -0.047189 | -0.011871 | 0.047224 | 0.011893
22 | 41 | 0.77145 | 0.49373 | 1.2955e-09 | 0 | 0 | 0 | 0 | 0 | 1 | -90 | 90 | -0.047224 | -0.011893 | 0.047243 | 0.011906
41 | 40 | 0.68405 | 0.43779 | 1.1487e-09 | 0 | 0 | 0 | 0 | 0 | 1 | -90 | 90 | -0.0487 | -0.012271 | 0.048718 | 0.012282
40 | 42 | 2.9427 | 1.8834 | 4.9417e-09 | 0 | 0 | 0 | 0 | 0 | 1 | -90 | 90 | -0.050058 | -0.012618 | 0.05014 | 0.01267
26 | 39 | 1.1384 | 0.72861 | 1.9118e-09 | 0 | 0 | 0 | 0 | 0 | 1 | -90 | 90 | 0.020609 | 0.0051679 | -0.020603 | -0.0051646
39 | 125 | 1.3305 | 0.85154 | 2.2343e-09 | 0 | 0 | 0 | 0 | 0 | 1 | -90 | 90 | 0.010796 | 0.0027061 | -0.010794 | -0.0027052
39 | 38 | 1.5737 | 1.0072 | 2.6427e-09 | 0 | 0 | 0 | 0 | 0 | 1 | -90 | 90 | 0.0098079 | 0.0024585 | -0.0098062 | -0.0024577
125 | 123 | 0.38883 | 0.24885 | 6.5295e-10 | 0 | 0 | 0 | 0 | 0 | 1 | -90 | 90 | 0.0093904 | 0.0023535 | -0.00939 | -0.0023533
38 | 36 | 0.78478 | 0.50226 | 1.3179e-09 | 0 | 0 | 0 | 0 | 0 | 1 | -90 | 90 | 0.0074969 | 0.0018789 | -0.0074964 | -0.0018787
55 | 56 | 0.90712 | 0.58056 | 1.5233e-09 | 0 | 0 | 0 | 0 | 0 | 1 | -90 | 90 | -0.0031565 | -0.00079092 | 0.0031566 | 0.00079084
35 | 36 | 0.39724 | 0.25423 | 6.6707e-10 | 0 | 0 | 0 | 0 | 0 | 1 | -90 | 90 | -0.0057881 | -0.0014506 | 0.0057882 | 0.0014506
35 | 37 | 0.66124 | 0.4232 | 1.1104e-09 | 0 | 0 | 0 | 0 | 0 | 1 | -90 | 90 | 0.0040229 | 0.0010082 | -0.0040228 | -0.0010082
123 | 122 | 0.5798 | 0.37107 | 9.7365e-10 | 0 | 0 | 0 | 0 | 0 | 1 | -90 | 90 | 0.0087113 | 0.0021832 | -0.0087108 | -0.0021829
42 | 43 | 2.1159 | 1.3542 | 3.5532e-09 | 0 | 0 | 0 | 0 | 0 | 1 | -90 | 90 | -0.05014 | -0.01267 | 0.050199 | 0.012708
43 | 44 | 1.2117 | 0.77547 | 2.0347e-09 | 0 | 0 | 0 | 0 | 0 | 1 | -90 | 90 | -0.061399 | -0.015516 | 0.06145 | 0.015548
43 | 45 | 3.0922 | 1.979 | 5.1927e-09 | 0 | 0 | 0 | 0 | 0 | 1 | -90 | 90 | 0.0112 | 0.0028081 | -0.011196 | -0.0028059
44 | 49 | 0.91981 | 0.58868 | 1.5446e-09 | 0 | 0 | 0 | 0 | 0 | 1 | -90 | 90 | -0.062586 | -0.015832 | 0.062626 | 0.015858
45 | 46 | 0.048197 | 0.030846 | 8.0937e-11 | 0 | 0 | 0 | 0 | 0 | 1 | -90 | 90 | 0.0099834 | 0.002502 | -0.0099833 | -0.002502
49 | 102 | 0.022114 | 0.014153 | 3.7135e-11 | 0 | 0 | 0 | 0 | 0 | 1 | -90 | 90 | -0.064969 | -0.016445 | 0.06497 | 0.016446
46 | 47 | 1.7665 | 1.1306 | 2.9664e-09 | 0 | 0 | 0 | 0 | 0 | 1 | -90 | 90 | 0.0087475 | 0.0021922 | -0.008746 | -0.0021916
102 | 100 | 2.2771 | 1.4574 | 3.8239e-09 | 0 | 0 | 0 | 0 | 0 | 1 | -90 | 90 | -0.06632 | -0.016784 | 0.066431 | 0.016855
47 | 48 | 0.087423 | 0.05595 | 1.4681e-10 | 0 | 0 | 0 | 0 | 0 | 1 | -90 | 90 | 0.0080585 | 0.0020193 | -0.0080584 | -0.0020192
48 | 104 | 0.035076 | 0.022449 | 5.8903e-11 | 0 | 0 | 0 | 0 | 0 | 1 | -90 | 90 | 0.0074226 | 0.0018599 | -0.0074226 | -0.0018599
104 | 105 | 1.6632 | 1.0644 | 2.7929e-09 | 0 | 0 | 0 | 0 | 0 | 1 | -90 | 90 | 0.0067138 | 0.0016822 | -0.0067129 | -0.001682
105 | 106 | 0.29898 | 0.19135 | 5.0207e-10 | 0 | 0 | 0 | 0 | 0 | 1 | -90 | 90 | 0.0057315 | 0.001436 | -0.0057314 | -0.001436
100 | 101 | 0.60364 | 0.38633 | 1.0137e-09 | 0 | 0 | 0 | 0 | 0 | 1 | -90 | 90 | -0.07071 | -0.017927 | 0.070743 | 0.017948
51 | 52 | 0.41827 | 0.26769 | 2.8096e-09 | 0 | 0 | 0 | 0 | 0 | 1 | -90 | 90 | -0.1065 | -0.027059 | 0.10656 | 0.027092
52 | 53 | 0.31019 | 0.19852 | 2.0836e-09 | 0 | 0 | 0 | 0 | 0 | 1 | -90 | 90 | -0.10778 | -0.027398 | 0.10782 | 0.027423
53 | 75 | 1.1794 | 0.75482 | 7.9221e-09 | 0 | 0 | 0 | 0 | 0 | 1 | -90 | 90 | -0.11118 | -0.028265 | 0.11134 | 0.028368
75 | 73 | 0.082946 | 0.053085 | 5.5715e-10 | 0 | 0 | 0 | 0 | 0 | 1 | -90 | 90 | -0.1139 | -0.029009 | 0.11391 | 0.029016
73 | 74 | 0.29788 | 0.19064 | 2.0009e-09 | 0 | 0 | 0 | 0 | 0 | 1 | -90 | 90 | -0.1147 | -0.029214 | 0.11474 | 0.029242
56 | 127 | 0.812 | 0.51968 | 1.3636e-09 | 0 | 0 | 0 | 0 | 0 | 1 | -90 | 90 | -0.0041199 | -0.0010323 | 0.00412 | 0.0010322
127 | 126 | 1.841 | 1.1782 | 3.0916e-09 | 0 | 0 | 0 | 0 | 0 | 1 | -90 | 90 | -0.005079 | -0.0012726 | 0.0050795 | 0.0012726
126 | 124 | 0.046911 | 0.030023 | 7.8776e-11 | 0 | 0 | 0 | 0 | 0 | 1 | -90 | 90 | -0.0061736 | -0.0015468 | 0.0061736 | 0.0015468
57 | 58 | 1.578 | 1.0099 | 2.6499e-09 | 0 | 0 | 0 | 0 | 0 | 1 | -90 | 90 | -0.13077 | -0.033497 | 0.13106 | 0.033683
57 | 59 | 0.23856 | 0.15268 | 4.006e-10 | 0 | 0 | 0 | 0 | 0 | 1 | -90 | 90 | 0.12965 | 0.033217 | -0.12961 | -0.033189
58 | 60 | 0.095432 | 0.061077 | 1.6026e-10 | 0 | 0 | 0 | 0 | 0 | 1 | -90 | 90 | -0.13143 | -0.033776 | 0.13145 | 0.033787
59 | 61 | 2.5128 | 1.6082 | 4.2196e-09 | 0 | 0 | 0 | 0 | 0 | 1 | -90 | 90 | 0.12883 | 0.032993 | -0.12838 | -0.032705
60 | 62 | 1.8603 | 1.1906 | 3.124e-09 | 0 | 0 | 0 | 0 | 0 | 1 | -90 | 90 | -0.13236 | -0.034015 | 0.13271 | 0.034239
61 | 63 | 1.6059 | 1.0278 | 2.6967e-09 | 0 | 0 | 0 | 0 | 0 | 1 | -90 | 90 | 0.12491 | 0.031835 | -0.12463 | -0.031661
62 | 92 | 0.8058 | 0.51571 | 2.7063e-09 | 0 | 0 | 0 | 0 | 0 | 1 | -90 | 90 | -0.13442 | -0.034666 | 0.13457 | 0.034766
63 | 103 | 1.767 | 1.1309 | 2.9673e-09 | 0 | 0 | 0 | 0 | 0 | 1 | -90 | 90 | 0.074582 | 0.018991 | -0.074474 | -0.018922
63 | 141 | 1.8185 | 1.1638 | 3.0537e-09 | 0 | 0 | 0 | 0 | 0 | 1 | -90 | 90 | 0.050051 | 0.01267 | -0.050002 | -0.012638
92 | 90 | 0.25939 | 0.16601 | 1.7423e-09 | 0 | 0 | 0 | 0 | 0 | 1 | -90 | 90 | 0.33822 | 0.087317 | -0.3379 | -0.087115
103 | 101 | 1.7153 | 1.0978 | 2.8805e-09 | 0 | 0 | 0 | 0 | 0 | 1 | -90 | 90 | 0.072991 | 0.01855 | -0.072891 | -0.018487
141 | 142 | 0.060524 | 0.038735 | 1.0164e-10 | 0 | 0 | 0 | 0 | 0 | 1 | -90 | 90 | 0.045669 | 0.011552 | -0.045668 | -0.011552
90 | 89 | 0.060499 | 0.03872 | 4.0638e-10 | 0 | 0 | 0 | 0 | 0 | 1 | -90 | 90 | 0.335 | 0.086387 | -0.33493 | -0.086341
142 | 143 | 2.7812 | 1.7799 | 4.6703e-09 | 0 | 0 | 0 | 0 | 0 | 1 | -90 | 90 | 0.044471 | 0.011252 | -0.044411 | -0.011214
64 | 65 | 2.3424 | 1.4992 | 3.9336e-09 | 0 | 0 | 0 | 0 | 0 | 1 | -90 | 90 | -0.036105 | -0.009078 | 0.036139 | 0.0090993
64 | 66 | 1.4458 | 0.92531 | 2.4279e-09 | 0 | 0 | 0 | 0 | 0 | 1 | -90 | 90 | 0.035148 | 0.0088382 | -0.035128 | -0.0088258
65 | 67 | 0.57311 | 0.36679 | 9.624e-10 | 0 | 0 | 0 | 0 | 0 | 1 | -90 | 90 | -0.036539 | -0.0091997 | 0.036548 | 0.009205
66 | 68 | 2.6834 | 1.7174 | 4.5062e-09 | 0 | 0 | 0 | 0 | 0 | 1 | -90 | 90 | 0.027815 | 0.0069928 | -0.027792 | -0.0069785
66 | 69 | 2.0176 | 1.2913 | 3.3881e-09 | 0 | 0 | 0 | 0 | 0 | 1 | -90 | 90 | 0.0073135 | 0.001833 | -0.0073123 | -0.0018325
67 | 70 | 0.82361 | 0.52711 | 1.3831e-09 | 0 | 0 | 0 | 0 | 0 | 1 | -90 | 90 | -0.037377 | -0.0094128 | 0.03739 | 0.0094208
68 | 71 | 1.1844 | 0.75801 | 1.9889e-09 | 0 | 0 | 0 | 0 | 0 | 1 | -90 | 90 | 0.026312 | 0.0066076 | -0.026303 | -0.006602
69 | 72 | 0.16182 | 0.10356 | 2.7173e-10 | 0 | 0 | 0 | 0 | 0 | 1 | -90 | 90 | 0.0067007 | 0.0016793 | -0.0067007 | -0.0016792
70 | 120 | 0.94864 | 0.60713 | 1.593e-09 | 0 | 0 | 0 | 0 | 0 | 1 | -90 | 90 | -0.038699 | -0.0097488 | 0.038714 | 0.0097587
71 | 108 | 3.0445 | 1.9485 | 5.1125e-09 | 0 | 0 | 0 | 0 | 0 | 1 | -90 | 90 | 0.024479 | 0.0061449 | -0.024459 | -0.0061324
72 | 272 | 1.2379 | 0.79224 | 2.0787e-09 | 0 | 0 | 0 | 0 | 0 | 1 | -90 | 90 | 0.0041455 | 0.0010388 | -0.0041452 | -0.0010389
120 | 121 | 1.5164 | 0.97048 | 2.5464e-09 | 0 | 0 | 0 | 0 | 0 | 1 | -90 | 90 | -0.039668 | -0.0099978 | 0.039694 | 0.010014
108 | 109 | 0.14437 | 0.092399 | 2.4244e-10 | 0 | 0 | 0 | 0 | 0 | 1 | -90 | 90 | 0.018899 | 0.004739 | -0.018898 | -0.0047387
121 | 144 | 0.59864 | 0.38313 | 1.0053e-09 | 0 | 0 | 0 | 0 | 0 | 1 | -90 | 90 | -0.041047 | -0.010353 | 0.041058 | 0.01036
109 | 110 | 0.19317 | 0.12363 | 3.2439e-10 | 0 | 0 | 0 | 0 | 0 | 1 | -90 | 90 | 0.012727 | 0.003192 | -0.012727 | -0.0031918
74 | 76 | 0.18092 | 0.11579 | 1.2152e-09 | 0 | 0 | 0 | 0 | 0 | 1 | -90 | 90 | -0.11561 | -0.029459 | 0.11563 | 0.029476
76 | 77 | 0.30344 | 0.1942 | 2.0382e-09 | 0 | 0 | 0 | 0 | 0 | 1 | -90 | 90 | -0.11641 | -0.02967 | 0.11645 | 0.029698
77 | 84 | 0.36864 | 0.23593 | 2.4762e-09 | 0 | 0 | 0 | 0 | 0 | 1 | -90 | 90 | -0.11744 | -0.029946 | 0.1175 | 0.029982
84 | 85 | 0.44231 | 0.28308 | 2.9711e-09 | 0 | 0 | 0 | 0 | 0 | 1 | -90 | 90 | -0.11859 | -0.030257 | 0.11866 | 0.0303
85 | 86 | 0.3828 | 0.24499 | 2.5713e-09 | 0 | 0 | 0 | 0 | 0 | 1 | -90 | 90 | -0.11955 | -0.030523 | 0.11961 | 0.030561
85 | 87 | 0.64371 | 0.41197 | 1.081e-09 | 0 | 0 | 0 | 0 | 0 | 1 | -90 | 90 | 0.00089084 | 0.00022316 | -0.00089084 | -0.00022327
78 | 79 | 0.94443 | 0.60444 | 1.586e-09 | 0 | 0 | 0 | 0 | 0 | 1 | -90 | 90 | 0.0032237 | 0.00080781 | -0.0032236 | -0.0008079
78 | 80 | 1.1358 | 0.72694 | 1.9074e-09 | 0 | 0 | 0 | 0 | 0 | 1 | -90 | 90 | -0.0042929 | -0.0010758 | 0.0042931 | 0.0010757
79 | 81 | 0.07878 | 0.050419 | 1.3229e-10 | 0 | 0 | 0 | 0 | 0 | 1 | -90 | 90 | 0.0025578 | 0.00064104 | -0.0025578 | -0.00064105
80 | 82 | 2.2973 | 1.4703 | 3.8578e-09 | 0 | 0 | 0 | 0 | 0 | 1 | -90 | 90 | -0.0060112 | -0.0015063 | 0.0060121 | 0.0015065
82 | 83 | 0.54502 | 0.34881 | 9.1524e-10 | 0 | 0 | 0 | 0 | 0 | 1 | -90 | 90 | -0.0091082 | -0.0022825 | 0.0091087 | 0.0022827
83 | 95 | 2.7481 | 1.7588 | 4.6148e-09 | 0 | 0 | 0 | 0 | 0 | 1 | -90 | 90 | -0.011803 | -0.002958 | 0.011808 | 0.0029602
95 | 96 | 1.3342 | 0.8539 | 2.2405e-09 | 0 | 0 | 0 | 0 | 0 | 1 | -90 | 90 | -0.013277 | -0.0033286 | 0.01328 | 0.00333
96 | 97 | 0.66137 | 0.42327 | 4.4425e-09 | 0 | 0 | 0 | 0 | 0 | 1 | -90 | 90 | 0.31746 | 0.081459 | -0.31675 | -0.081
96 | 94 | 0.50926 | 0.32593 | 3.4208e-09 | 0 | 0 | 0 | 0 | 0 | 1 | -90 | 90 | -0.33074 | -0.084789 | 0.33134 | 0.085173
86 | 88 | 0.41586 | 0.26615 | 2.7934e-09 | 0 | 0 | 0 | 0 | 0 | 1 | -90 | 90 | -0.12144 | -0.031018 | 0.1215 | 0.031061
88 | 128 | 0.074836 | 0.047895 | 5.0268e-10 | 0 | 0 | 0 | 0 | 0 | 1 | -90 | 90 | -0.12252 | -0.031315 | 0.12253 | 0.031323
128 | 129 | 0.59023 | 0.37775 | 3.9646e-09 | 0 | 0 | 0 | 0 | 0 | 1 | -90 | 90 | -0.12455 | -0.03183 | 0.12465 | 0.031893
129 | 130 | 0.13556 | 0.086761 | 9.106e-10 | 0 | 0 | 0 | 0 | 0 | 1 | -90 | 90 | -0.12641 | -0.032333 | 0.12643 | 0.032348
89 | 91 | 0.11427 | 0.073131 | 7.6754e-10 | 0 | 0 | 0 | 0 | 0 | 1 | -90 | 90 | 0.33444 | 0.086219 | -0.3343 | -0.086131
91 | 93 | 0.089805 | 0.057475 | 6.0323e-10 | 0 | 0 | 0 | 0 | 0 | 1 | -90 | 90 | 0.33354 | 0.085941 | -0.33344 | -0.085873
93 | 94 | 0.38025 | 0.24336 | 2.5542e-09 | 0 | 0 | 0 | 0 | 0 | 1 | -90 | 90 | 0.33312 | 0.085793 | -0.33266 | -0.085504
97 | 98 | 0.025784 | 0.016502 | 1.7319e-10 | 0 | 0 | 0 | 0 | 0 | 1 | -90 | 90 | 0.2113 | 0.054151 | -0.21129 | -0.054143
97 | 99 | 0.050683 | 0.032437 | 3.4044e-10 | 0 | 0 | 0 | 0 | 0 | 1 | -90 | 90 | 0.10423 | 0.026544 | -0.10422 | -0.02654
98 | 233 | 0.038073 | 0.024366 | 2.5574e-10 | 0 | 0 | 0 | 0 | 0 | 1 | -90 | 90 | 0.21007 | 0.053837 | -0.21005 | -0.053825
99 | 169 | 0.50139 | 0.32089 | 3.3679e-09 | 0 | 0 | 0 | 0 | 0 | 1 | -90 | 90 | 0.10321 | 0.026288 | -0.10316 | -0.026251
233 | 232 | 0.04118 | 0.026355 | 2.7661e-10 | 0 | 0 | 0 | 0 | 0 | 1 | -90 | 90 | 0.20884 | 0.053522 | -0.20882 | -0.053509
169 | 167 | 0.15968 | 0.1022 | 1.0726e-09 | 0 | 0 | 0 | 0 | 0 | 1 | -90 | 90 | 0.10143 | 0.02582 | -0.10142 | -0.025808
232 | 140 | 0.44646 | 0.28573 | 2.9989e-09 | 0 | 0 | 0 | 0 | 0 | 1 | -90 | 90 | 0.20761 | 0.053205 | -0.2074 | -0.053072
167 | 165 | 0.42603 | 0.27266 | 2.8617e-09 | 0 | 0 | 0 | 0 | 0 | 1 | -90 | 90 | 0.099319 | 0.025283 | -0.099273 | -0.025254
106 | 107 | 1.8915 | 1.2105 | 3.1763e-09 | 0 | 0 | 0 | 0 | 0 | 1 | -90 | 90 | 0.0051101 | 0.0012803 | -0.0051096 | -0.0012802
107 | 119 | 0.11771 | 0.075336 | 1.9767e-10 | 0 | 0 | 0 | 0 | 0 | 1 | -90 | 90 | 0.0041619 | 0.0010427 | -0.0041618 | -0.0010427
119 | 154 | 2.6805 | 1.7155 | 4.5013e-09 | 0 | 0 | 0 | 0 | 0 | 1 | -90 | 90 | 0.0026702 | 0.00066886 | -0.00267 | -0.00066915
110 | 145 | 1.233 | 0.78911 | 2.0705e-09 | 0 | 0 | 0 | 0 | 0 | 1 | -90 | 90 | 0.011475 | 0.0028782 | -0.011473 | -0.0028772
145 | 146 | 3.1675 | 2.0272 | 5.3191e-09 | 0 | 0 | 0 | 0 | 0 | 1 | -90 | 90 | 0.011473 | 0.0028772 | -0.011469 | -0.0028747
146 | 147 | 1.6095 | 1.0301 | 2.7027e-09 | 0 | 0 | 0 | 0 | 0 | 1 | -90 | 90 | 0.011469 | 0.0028747 | -0.011466 | -0.0028735
111 | 112 | 0.31472 | 0.20142 | 5.2849e-10 | 0 | 0 | 0 | 0 | 0 | 1 | -90 | 90 | -0.0056269 | -0.00141 | 0.005627 | 0.0014101
111 | 113 | 0.47529 | 0.30418 | 7.9813e-10 | 0 | 0 | 0 | 0 | 0 | 1 | -90 | 90 | 0.0051276 | 0.0012849 | -0.0051275 | -0.0012849
112 | 114 | 1.4078 | 0.90097 | 2.364e-09 | 0 | 0 | 0 | 0 | 0 | 1 | -90 | 90 | -0.0064608 | -0.001619 | 0.0064615 | 0.0016193
113 | 115 | 0.77867 | 0.49835 | 1.3076e-09 | 0 | 0 | 0 | 0 | 0 | 1 | -90 | 90 | 0.0039836 | 0.00099823 | -0.0039835 | -0.00099826
114 | 116 | 2.0417 | 1.3067 | 3.4285e-09 | 0 | 0 | 0 | 0 | 0 | 1 | -90 | 90 | -0.0077346 | -0.0019383 | 0.007736 | 0.0019389
115 | 117 | 0.81057 | 0.51877 | 1.3612e-09 | 0 | 0 | 0 | 0 | 0 | 1 | -90 | 90 | 0.003175 | 0.00079563 | -0.0031749 | -0.0007957
116 | 186 | 0.41897 | 0.26814 | 7.0356e-10 | 0 | 0 | 0 | 0 | 0 | 1 | -90 | 90 | -0.0086998 | -0.0021804 | 0.0087001 | 0.0021806
186 | 185 | 0.30222 | 0.19342 | 5.0751e-10 | 0 | 0 | 0 | 0 | 0 | 1 | -90 | 90 | -0.0093912 | -0.0023538 | 0.0093915 | 0.0023539
185 | 187 | 0.065712 | 0.042055 | 1.1035e-10 | 0 | 0 | 0 | 0 | 0 | 1 | -90 | 90 | -0.010304 | -0.0025826 | 0.010304 | 0.0025826
144 | 148 | 1.7989 | 1.1513 | 3.0209e-09 | 0 | 0 | 0 | 0 | 0 | 1 | -90 | 90 | 0.0020611 | 0.00051599 | -0.002061 | -0.00051623
144 | 143 | 1.7359 | 1.111 | 2.915e-09 | 0 | 0 | 0 | 0 | 0 | 1 | -90 | 90 | -0.04312 | -0.010876 | 0.043155 | 0.010899
148 | 149 | 2.0073 | 1.2847 | 3.3709e-09 | 0 | 0 | 0 | 0 | 0 | 1 | -90 | 90 | 0.00079035 | 0.00019776 | -0.00079033 | -0.00019808
122 | 124 | 1.8973 | 1.2143 | 3.1861e-09 | 0 | 0 | 0 | 0 | 0 | 1 | -90 | 90 | 0.0080272 | 0.0020116 | -0.0080258 | -0.002011
130 | 136 | 0.27519 | 0.17612 | 1.8485e-09 | 0 | 0 | 0 | 0 | 0 | 1 | -90 | 90 | -0.12761 | -0.032644 | 0.12766 | 0.032675
136 | 137 | 1.42 | 0.90881 | 2.3846e-09 | 0 | 0 | 0 | 0 | 0 | 1 | -90 | 90 | 0.076036 | 0.019353 | -0.075947 | -0.019296
136 | 138 | 0.3752 | 0.24013 | 2.5203e-09 | 0 | 0 | 0 | 0 | 0 | 1 | -90 | 90 | -0.2037 | -0.052028 | 0.20386 | 0.052136
137 | 139 | 1.7362 | 1.1112 | 2.9156e-09 | 0 | 0 | 0 | 0 | 0 | 1 | -90 | 90 | 0.074919 | 0.019039 | -0.074813 | -0.018971
138 | 140 | 0.28233 | 0.18069 | 1.8964e-09 | 0 | 0 | 0 | 0 | 0 | 1 | -90 | 90 | -0.20583 | -0.05263 | 0.20596 | 0.052713
131 | 132 | 0.30665 | 0.19626 | 5.1495e-10 | 0 | 0 | 0 | 0 | 0 | 1 | -90 | 90 | 0.00053361 | 0.00013369 | -0.00053361 | -0.00013373
131 | 133 | 0.32867 | 0.21035 | 5.5192e-10 | 0 | 0 | 0 | 0 | 0 | 1 | -90 | 90 | -0.0014699 | -0.00036834 | 0.0014699 | 0.00036829
133 | 134 | 1.6984 | 1.087 | 2.8521e-09 | 0 | 0 | 0 | 0 | 0 | 1 | -90 | 90 | -0.0021704 | -0.00054386 | 0.0021705 | 0.00054364
134 | 135 | 0.0211 | 0.013504 | 3.5433e-11 | 0 | 0 | 0 | 0 | 0 | 1 | -90 | 90 | -0.0025474 | -0.00063809 | 0.0025474 | 0.00063809
135 | 150 | 0.00535 | 0.003424 | 8.9841e-12 | 0 | 0 | 0 | 0 | 0 | 1 | -90 | 90 | -0.0046853 | -0.0011739 | 0.0046853 | 0.0011739
150 | 151 | 1.02 | 0.65282 | 1.7129e-09 | 0 | 0 | 0 | 0 | 0 | 1 | -90 | 90 | -0.0054461 | -0.0013646 | 0.0054465 | 0.0013646
151 | 152 | 0.035809 | 0.022918 | 6.0133e-11 | 0 | 0 | 0 | 0 | 0 | 1 | -90 | 90 | -0.0059207 | -0.0014835 | 0.0059207 | 0.0014835
139 | 209 | 0.26925 | 0.17232 | 4.5215e-10 | 0 | 0 | 0 | 0 | 0 | 1 | -90 | 90 | 0.073328 | 0.018599 | -0.073312 | -0.018589
209 | 206 | 0.043913 | 0.028104 | 7.3742e-11 | 0 | 0 | 0 | 0 | 0 | 1 | -90 | 90 | 0.072257 | 0.018324 | -0.072254 | -0.018323
206 | 203 | 2.2945 | 1.4685 | 3.8531e-09 | 0 | 0 | 0 | 0 | 0 | 1 | -90 | 90 | 0.071166 | 0.01805 | -0.071039 | -0.017969
147 | 281 | 2.717 | 1.7389 | 4.5626e-09 | 0 | 0 | 0 | 0 | 0 | 1 | -90 | 90 | 0.0040313 | 0.0010101 | -0.0040308 | -0.0010102
152 | 153 | 0.11617 | 0.074351 | 1.9509e-10 | 0 | 0 | 0 | 0 | 0 | 1 | -90 | 90 | -0.0063946 | -0.0016023 | 0.0063947 | 0.0016023
153 | 208 | 0.010409 | 0.0066617 | 1.7479e-11 | 0 | 0 | 0 | 0 | 0 | 1 | -90 | 90 | -0.0068688 | -0.0017211 | 0.0068688 | 0.0017211
208 | 205 | 0.94597 | 0.60542 | 1.5885e-09 | 0 | 0 | 0 | 0 | 0 | 1 | -90 | 90 | -0.0073424 | -0.0018398 | 0.007343 | 0.00184
205 | 202 | 2.9571 | 1.8926 | 4.9658e-09 | 0 | 0 | 0 | 0 | 0 | 1 | -90 | 90 | -0.012737 | -0.0031919 | 0.012742 | 0.0031948
156 | 157 | 1.7688 | 1.132 | 2.9703e-09 | 0 | 0 | 0 | 0 | 0 | 1 | -90 | 90 | -0.050953 | -0.012882 | 0.051004 | 0.012915
156 | 158 | 0.97672 | 0.6251 | 1.6402e-09 | 0 | 0 | 0 | 0 | 0 | 1 | -90 | 90 | 0.050004 | 0.012644 | -0.049977 | -0.012627
157 | 159 | 0.27013 | 0.17289 | 4.5363e-10 | 0 | 0 | 0 | 0 | 0 | 1 | -90 | 90 | -0.051779 | -0.013109 | 0.051787 | 0.013114
158 | 160 | 0.059843 | 0.038299 | 1.0049e-10 | 0 | 0 | 0 | 0 | 0 | 1 | -90 | 90 | 0.04931 | 0.01246 | -0.049309 | -0.012459
159 | 161 | 1.7371 | 1.1117 | 2.9171e-09 | 0 | 0 | 0 | 0 | 0 | 1 | -90 | 90 | -0.053689 | -0.013591 | 0.053745 | 0.013626
160 | 162 | 1.6911 | 1.0823 | 2.8398e-09 | 0 | 0 | 0 | 0 | 0 | 1 | -90 | 90 | 0.0487 | 0.012306 | -0.048655 | -0.012278
161 | 163 | 0.24165 | 0.15466 | 4.058e-10 | 0 | 0 | 0 | 0 | 0 | 1 | -90 | 90 | -0.054155 | -0.013729 | 0.054163 | 0.013734
162 | 226 | 0.79047 | 0.5059 | 1.3274e-09 | 0 | 0 | 0 | 0 | 0 | 1 | -90 | 90 | 0.0073443 | 0.0018413 | -0.0073438 | -0.0018411
162 | 225 | 1.8281 | 1.17 | 3.0699e-09 | 0 | 0 | 0 | 0 | 0 | 1 | -90 | 90 | 0.041311 | 0.010437 | -0.041276 | -0.010415
163 | 164 | 0.013417 | 0.008587 | 2.2531e-11 | 0 | 0 | 0 | 0 | 0 | 1 | -90 | 90 | -0.05495 | -0.013931 | 0.05495 | 0.013931
226 | 282 | 1.8524 | 1.1855 | 3.1106e-09 | 0 | 0 | 0 | 0 | 0 | 1 | -90 | 90 | 0.0073438 | 0.0018411 | -0.0073427 | -0.0018407
225 | 198 | 0.43895 | 0.28093 | 7.3711e-10 | 0 | 0 | 0 | 0 | 0 | 1 | -90 | 90 | 0.040736 | 0.01028 | -0.040728 | -0.010275
164 | 183 | 2.3068 | 1.4764 | 3.8737e-09 | 0 | 0 | 0 | 0 | 0 | 1 | -90 | 90 | -0.056193 | -0.014243 | 0.056273 | 0.014294
282 | 289 | 19.3216 | 12.3658 | 3.2446e-08 | 0 | 0 | 0 | 0 | 0 | 1 | -90 | 90 | 0.0064876 | 0.0016264 | -0.0064786 | -0.0016237
198 | 194 | 2.2053 | 1.4114 | 3.7033e-09 | 0 | 0 | 0 | 0 | 0 | 1 | -90 | 90 | 0.040126 | 0.010124 | -0.040086 | -0.010099
183 | 184 | 1.6454 | 1.0531 | 2.7631e-09 | 0 | 0 | 0 | 0 | 0 | 1 | -90 | 90 | 0.0085065 | 0.0021316 | -0.0085052 | -0.002131
183 | 177 | 0.18001 | 0.11521 | 3.0228e-10 | 0 | 0 | 0 | 0 | 0 | 1 | -90 | 90 | -0.06478 | -0.016425 | 0.064788 | 0.01643
184 | 238 | 0.17201 | 0.11009 | 2.8886e-10 | 0 | 0 | 0 | 0 | 0 | 1 | -90 | 90 | 0.0073551 | 0.0018428 | -0.007355 | -0.0018427
177 | 175 | 0.015647 | 0.010014 | 2.6276e-11 | 0 | 0 | 0 | 0 | 0 | 1 | -90 | 90 | -0.065572 | -0.016627 | 0.065573 | 0.016627
165 | 166 | 0.14453 | 0.092496 | 9.7079e-10 | 0 | 0 | 0 | 0 | 0 | 1 | -90 | 90 | 0.098722 | 0.025115 | -0.098706 | -0.025106
166 | 168 | 0.16536 | 0.10583 | 1.1107e-09 | 0 | 0 | 0 | 0 | 0 | 1 | -90 | 90 | 0.098064 | 0.024945 | -0.098047 | -0.024934
168 | 170 | 0.4732 | 0.30285 | 3.1785e-09 | 0 | 0 | 0 | 0 | 0 | 1 | -90 | 90 | 0.097353 | 0.02476 | -0.097304 | -0.024729
170 | 214 | 0.06693 | 0.042835 | 4.4958e-10 | 0 | 0 | 0 | 0 | 0 | 1 | -90 | 90 | 0.096744 | 0.024589 | -0.096737 | -0.024584
214 | 212 | 0.3464 | 0.2217 | 2.3268e-09 | 0 | 0 | 0 | 0 | 0 | 1 | -90 | 90 | 0.096407 | 0.024502 | -0.096372 | -0.02448
212 | 211 | 0.046746 | 0.029918 | 3.14e-10 | 0 | 0 | 0 | 0 | 0 | 1 | -90 | 90 | 0.094918 | 0.024115 | -0.094913 | -0.024112
171 | 172 | 0.80062 | 0.5124 | 1.3445e-09 | 0 | 0 | 0 | 0 | 0 | 1 | -90 | 90 | -0.068064 | -0.017306 | 0.068104 | 0.017332
171 | 173 | 1.8777 | 1.2017 | 3.1531e-09 | 0 | 0 | 0 | 0 | 0 | 1 | -90 | 90 | 0.067157 | 0.017079 | -0.067064 | -0.01702
172 | 174 | 0.69711 | 0.44615 | 1.1706e-09 | 0 | 0 | 0 | 0 | 0 | 1 | -90 | 90 | -0.068964 | -0.017547 | 0.069 | 0.01757
173 | 175 | 0.99892 | 0.63931 | 1.6775e-09 | 0 | 0 | 0 | 0 | 0 | 1 | -90 | 90 | 0.066414 | 0.016857 | -0.066365 | -0.016826
174 | 176 | 0.049154 | 0.031459 | 8.2543e-11 | 0 | 0 | 0 | 0 | 0 | 1 | -90 | 90 | -0.071791 | -0.01827 | 0.071794 | 0.018272
176 | 230 | 0.78372 | 0.50158 | 2.6321e-09 | 0 | 0 | 0 | 0 | 0 | 1 | -90 | 90 | -0.076121 | -0.019356 | 0.076171 | 0.019388
230 | 229 | 0.0025805 | 0.0016515 | 1.7334e-11 | 0 | 0 | 0 | 0 | 0 | 1 | -90 | 90 | -0.079163 | -0.020138 | 0.079163 | 0.020138
229 | 228 | 0.058209 | 0.037254 | 3.9099e-10 | 0 | 0 | 0 | 0 | 0 | 1 | -90 | 90 | -0.082205 | -0.0209 | 0.08221 | 0.020903
178 | 179 | 1.2812 | 0.81996 | 2.1515e-09 | 0 | 0 | 0 | 0 | 0 | 1 | -90 | 90 | -0.0023132 | -0.00057965 | 0.0023132 | 0.00057948
178 | 180 | 0.56356 | 0.36068 | 9.4637e-10 | 0 | 0 | 0 | 0 | 0 | 1 | -90 | 90 | 0.0014749 | 0.00036956 | -0.0014749 | -0.00036964
179 | 181 | 3.4463 | 2.2056 | 5.7872e-09 | 0 | 0 | 0 | 0 | 0 | 1 | -90 | 90 | -0.003148 | -0.0007887 | 0.0031484 | 0.00078837
181 | 182 | 0.21703 | 0.1389 | 3.6445e-10 | 0 | 0 | 0 | 0 | 0 | 1 | -90 | 90 | -0.003976 | -0.00099578 | 0.003976 | 0.00099577
182 | 210 | 0.53318 | 0.34124 | 8.9536e-10 | 0 | 0 | 0 | 0 | 0 | 1 | -90 | 90 | -0.0044542 | -0.0011156 | 0.0044543 | 0.0011156
210 | 211 | 1.7082 | 1.0933 | 2.8686e-09 | 0 | 0 | 0 | 0 | 0 | 1 | -90 | 90 | -0.0050304 | -0.00126 | 0.0050309 | 0.00126
211 | 213 | 0.40022 | 0.25614 | 2.6883e-09 | 0 | 0 | 0 | 0 | 0 | 1 | -90 | 90 | 0.089882 | 0.022852 | -0.089847 | -0.02283
238 | 223 | 1.6966 | 1.0858 | 2.849e-09 | 0 | 0 | 0 | 0 | 0 | 1 | -90 | 90 | 0.0066291 | 0.0016608 | -0.0066283 | -0.0016605
223 | 220 | 1.2522 | 0.80139 | 2.1027e-09 | 0 | 0 | 0 | 0 | 0 | 1 | -90 | 90 | 0.0052016 | 0.001303 | -0.0052012 | -0.0013029
187 | 188 | 0.26003 | 0.16642 | 4.3666e-10 | 0 | 0 | 0 | 0 | 0 | 1 | -90 | 90 | -0.012055 | -0.0030214 | 0.012055 | 0.0030217
188 | 189 | 2.3818 | 1.5244 | 3.9997e-09 | 0 | 0 | 0 | 0 | 0 | 1 | -90 | 90 | -0.012764 | -0.0031992 | 0.012768 | 0.0032016
189 | 231 | 0.44091 | 0.28219 | 7.4041e-10 | 0 | 0 | 0 | 0 | 0 | 1 | -90 | 90 | -0.015225 | -0.0038173 | 0.015226 | 0.003818
231 | 234 | 1.7659 | 1.1302 | 2.9654e-09 | 0 | 0 | 0 | 0 | 0 | 1 | -90 | 90 | -0.017132 | -0.0042956 | 0.017137 | 0.0042991
234 | 235 | 0.52708 | 0.33733 | 8.8511e-10 | 0 | 0 | 0 | 0 | 0 | 1 | -90 | 90 | -0.018537 | -0.00465 | 0.018539 | 0.0046512
190 | 191 | 1.7569 | 1.1244 | 2.9503e-09 | 0 | 0 | 0 | 0 | 0 | 1 | -90 | 90 | 0.0024762 | 0.00062021 | -0.0024761 | -0.00062041
190 | 192 | 1.319 | 0.84415 | 2.2149e-09 | 0 | 0 | 0 | 0 | 0 | 1 | -90 | 90 | -0.0030249 | -0.00075772 | 0.003025 | 0.0007576
191 | 193 | 0.51835 | 0.33174 | 8.7045e-10 | 0 | 0 | 0 | 0 | 0 | 1 | -90 | 90 | 0.0019147 | 0.00047971 | -0.0019146 | -0.00047978
192 | 194 | 0.89445 | 0.57245 | 1.502e-09 | 0 | 0 | 0 | 0 | 0 | 1 | -90 | 90 | -0.003025 | -0.0007576 | 0.0030251 | 0.00075751
193 | 197 | 0.50581 | 0.32372 | 8.4939e-10 | 0 | 0 | 0 | 0 | 0 | 1 | -90 | 90 | 0.0013536 | 0.00033918 | -0.0013536 | -0.00033925
194 | 199 | 0.75317 | 0.48203 | 1.2648e-09 | 0 | 0 | 0 | 0 | 0 | 1 | -90 | 90 | 0.037061 | 0.0093412 | -0.037049 | -0.009334
199 | 287 | 1.2929 | 0.82746 | 2.1711e-09 | 0 | 0 | 0 | 0 | 0 | 1 | -90 | 90 | 0.033537 | 0.0084542 | -0.033521 | -0.008444
199 | 286 | 1.3862 | 0.88715 | 2.3278e-09 | 0 | 0 | 0 | 0 | 0 | 1 | -90 | 90 | 0.0035123 | 0.00087976 | -0.0035121 | -0.00087986
195 | 196 | 0.60458 | 0.38693 | 1.0153e-09 | 0 | 0 | 0 | 0 | 0 | 1 | -90 | 90 | -0.0012811 | -0.00032083 | 0.0012811 | 0.00032074
195 | 279 | 1.5971 | 1.0221 | 2.6819e-09 | 0 | 0 | 0 | 0 | 0 | 1 | -90 | 90 | 0.0012811 | 0.00032083 | -0.0012811 | -0.00032106
196 | 251 | 2.586 | 1.655 | 4.3426e-09 | 0 | 0 | 0 | 0 | 0 | 1 | -90 | 90 | 0.031302 | 0.0078771 | -0.031274 | -0.0078593
196 | 287 | 2.5026 | 1.6017 | 4.2026e-09 | 0 | 0 | 0 | 0 | 0 | 1 | -90 | 90 | -0.032583 | -0.0081978 | 0.032613 | 0.0082164
251 | 249 | 0.94944 | 0.60764 | 1.5944e-09 | 0 | 0 | 0 | 0 | 0 | 1 | -90 | 90 | 0.031274 | 0.0078593 | -0.031263 | -0.0078528
286 | 285 | 1.485 | 0.95042 | 2.4938e-09 | 0 | 0 | 0 | 0 | 0 | 1 | -90 | 90 | 0.002612 | 0.00065427 | -0.0026118 | -0.00065443
249 | 248 | 0.80064 | 0.51241 | 1.3445e-09 | 0 | 0 | 0 | 0 | 0 | 1 | -90 | 90 | 0.030376 | 0.0076303 | -0.030367 | -0.0076251
285 | 283 | 0.51847 | 0.33182 | 8.7065e-10 | 0 | 0 | 0 | 0 | 0 | 1 | -90 | 90 | 0.0016454 | 0.00041221 | -0.0016454 | -0.00041228
200 | 201 | 1.4135 | 0.90463 | 2.3736e-09 | 0 | 0 | 0 | 0 | 0 | 1 | -90 | 90 | -0.065395 | -0.01652 | 0.065462 | 0.016562
200 | 202 | 0.20884 | 0.13365 | 3.5069e-10 | 0 | 0 | 0 | 0 | 0 | 1 | -90 | 90 | 0.063887 | 0.016142 | -0.063878 | -0.016136
201 | 203 | 0.47421 | 0.3035 | 7.9633e-10 | 0 | 0 | 0 | 0 | 0 | 1 | -90 | 90 | -0.06747 | -0.017065 | 0.067494 | 0.01708
202 | 204 | 1.7458 | 1.1173 | 2.9317e-09 | 0 | 0 | 0 | 0 | 0 | 1 | -90 | 90 | 0.051135 | 0.012941 | -0.051085 | -0.012909
204 | 207 | 0.048112 | 0.030792 | 8.0793e-11 | 0 | 0 | 0 | 0 | 0 | 1 | -90 | 90 | 0.05003 | 0.012645 | -0.050029 | -0.012644
207 | 215 | 0.68004 | 0.43522 | 1.142e-09 | 0 | 0 | 0 | 0 | 0 | 1 | -90 | 90 | 0.04811 | 0.012163 | -0.048093 | -0.012152
215 | 216 | 2.2157 | 1.418 | 3.7207e-09 | 0 | 0 | 0 | 0 | 0 | 1 | -90 | 90 | 0.045754 | 0.011566 | -0.045703 | -0.011533
216 | 239 | 0.62159 | 0.39782 | 1.0438e-09 | 0 | 0 | 0 | 0 | 0 | 1 | -90 | 90 | 0.043703 | 0.011032 | -0.04369 | -0.011024
213 | 227 | 0.4412 | 0.28237 | 2.9636e-09 | 0 | 0 | 0 | 0 | 0 | 1 | -90 | 90 | 0.083581 | 0.02126 | -0.083548 | -0.021238
227 | 228 | 0.0025596 | 0.0016382 | 1.7193e-11 | 0 | 0 | 0 | 0 | 0 | 1 | -90 | 90 | 0.082868 | 0.021068 | -0.082868 | -0.021068
239 | 240 | 1.3714 | 0.87772 | 2.303e-09 | 0 | 0 | 0 | 0 | 0 | 1 | -90 | 90 | 0.042997 | 0.01085 | -0.042969 | -0.010832
240 | 255 | 0.97992 | 0.62715 | 1.6456e-09 | 0 | 0 | 0 | 0 | 0 | 1 | -90 | 90 | 0.042969 | 0.010832 | -0.042949 | -0.01082
217 | 218 | 0.5998 | 0.38387 | 1.0072e-09 | 0 | 0 | 0 | 0 | 0 | 1 | -90 | 90 | -0.0032911 | -0.00082438 | 0.0032912 | 0.00082433
217 | 219 | 0.88741 | 0.56794 | 1.4902e-09 | 0 | 0 | 0 | 0 | 0 | 1 | -90 | 90 | 0.0026939 | 0.00067471 | -0.0026939 | -0.00067481
218 | 220 | 0.93804 | 0.60035 | 1.5752e-09 | 0 | 0 | 0 | 0 | 0 | 1 | -90 | 90 | -0.0041855 | -0.0010485 | 0.0041857 | 0.0010484
219 | 221 | 1.4418 | 0.92274 | 2.4211e-09 | 0 | 0 | 0 | 0 | 0 | 1 | -90 | 90 | 0.00091261 | 0.00022849 | -0.00091259 | -0.00022872
219 | 222 | 0.6825 | 0.4368 | 1.1461e-09 | 0 | 0 | 0 | 0 | 0 | 1 | -90 | 90 | 0.0017812 | 0.00044632 | -0.0017812 | -0.00044641
222 | 224 | 0.014681 | 0.0093957 | 2.4653e-11 | 0 | 0 | 0 | 0 | 0 | 1 | -90 | 90 | 0.00088027 | 0.00022061 | -0.00088027 | -0.00022062
235 | 236 | 0.66457 | 0.42532 | 1.116e-09 | 0 | 0 | 0 | 0 | 0 | 1 | -90 | 90 | -0.01955 | -0.0049044 | 0.019553 | 0.0049061
236 | 237 | 1.3654 | 0.87383 | 2.2928e-09 | 0 | 0 | 0 | 0 | 0 | 1 | -90 | 90 | -0.021788 | -0.0054663 | 0.021795 | 0.0054707
237 | 280 | 0.77655 | 0.49699 | 1.304e-09 | 0 | 0 | 0 | 0 | 0 | 1 | -90 | 90 | -0.02364 | -0.0059332 | 0.023645 | 0.0059362
280 | 253 | 0.0041747 | 0.0026718 | 7.0104e-12 | 0 | 0 | 0 | 0 | 0 | 1 | -90 | 90 | -0.025023 | -0.0062815 | 0.025023 | 0.0062815
253 | 252 | 0.15138 | 0.09688 | 2.542e-10 | 0 | 0 | 0 | 0 | 0 | 1 | -90 | 90 | -0.026389 | -0.0066238 | 0.02639 | 0.0066245
255 | 256 | 1.6946 | 1.0845 | 2.8456e-09 | 0 | 0 | 0 | 0 | 0 | 1 | -90 | 90 | 0.041212 | 0.010384 | -0.04118 | -0.010364
247 | 245 | 0.51758 | 0.33125 | 8.6915e-10 | 0 | 0 | 0 | 0 | 0 | 1 | -90 | 90 | -0.0020254 | -0.0005076 | 0.0020254 | 0.00050753
245 | 243 | 0.89608 | 0.57349 | 1.5048e-09 | 0 | 0 | 0 | 0 | 0 | 1 | -90 | 90 | -0.0030278 | -0.00075877 | 0.0030279 | 0.00075869
256 | 257 | 0.012678 | 0.008114 | 2.129e-11 | 0 | 0 | 0 | 0 | 0 | 1 | -90 | 90 | 0.040859 | 0.010284 | -0.040859 | -0.010283
241 | 242 | 0.29635 | 0.18967 | 4.9766e-10 | 0 | 0 | 0 | 0 | 0 | 1 | -90 | 90 | -0.0057582 | -0.0014428 | 0.0057583 | 0.0014428
241 | 243 | 2.1541 | 1.3786 | 3.6173e-09 | 0 | 0 | 0 | 0 | 0 | 1 | -90 | 90 | 0.0042816 | 0.0010727 | -0.0042812 | -0.0010728
242 | 244 | 3.1477 | 2.0145 | 5.2858e-09 | 0 | 0 | 0 | 0 | 0 | 1 | -90 | 90 | -0.0071269 | -0.0017858 | 0.0071287 | 0.0017865
244 | 246 | 0.081231 | 0.051988 | 1.3641e-10 | 0 | 0 | 0 | 0 | 0 | 1 | -90 | 90 | -0.0086297 | -0.0021626 | 0.0086297 | 0.0021627
246 | 254 | 1.9656 | 1.258 | 3.3008e-09 | 0 | 0 | 0 | 0 | 0 | 1 | -90 | 90 | -0.010106 | -0.0025326 | 0.010108 | 0.0025337
254 | 259 | 3.2471 | 2.0781 | 5.4527e-09 | 0 | 0 | 0 | 0 | 0 | 1 | -90 | 90 | -0.012703 | -0.0031841 | 0.012709 | 0.0031873
254 | 260 | 0.73439 | 0.47001 | 1.2332e-09 | 0 | 0 | 0 | 0 | 0 | 1 | -90 | 90 | 0.0025956 | 0.00065034 | -0.0025955 | -0.00065042
259 | 261 | 0.39588 | 0.25337 | 6.648e-10 | 0 | 0 | 0 | 0 | 0 | 1 | -90 | 90 | -0.014568 | -0.003653 | 0.014569 | 0.0036536
260 | 262 | 0.46884 | 0.30006 | 7.8731e-10 | 0 | 0 | 0 | 0 | 0 | 1 | -90 | 90 | 0.0011583 | 0.00029022 | -0.0011583 | -0.00029029
248 | 250 | 0.13939 | 0.089207 | 2.3407e-10 | 0 | 0 | 0 | 0 | 0 | 1 | -90 | 90 | 0.028188 | 0.007079 | -0.028187 | -0.0070783
250 | 252 | 1.0637 | 0.68077 | 1.7862e-09 | 0 | 0 | 0 | 0 | 0 | 1 | -90 | 90 | 0.027285 | 0.0068521 | -0.027276 | -0.0068466
261 | 268 | 1.3799 | 0.88312 | 2.3172e-09 | 0 | 0 | 0 | 0 | 0 | 1 | -90 | 90 | -0.016741 | -0.004198 | 0.016745 | 0.0042006
257 | 258 | 2.3327 | 1.4929 | 3.9173e-09 | 0 | 0 | 0 | 0 | 0 | 1 | -90 | 90 | 0.038493 | 0.0096907 | -0.038455 | -0.0096664
258 | 270 | 0.60655 | 0.38819 | 1.0186e-09 | 0 | 0 | 0 | 0 | 0 | 1 | -90 | 90 | 0.032937 | 0.0082838 | -0.032929 | -0.0082792
258 | 276 | 3.5985 | 2.3031 | 6.0429e-09 | 0 | 0 | 0 | 0 | 0 | 1 | -90 | 90 | 0.005032 | 0.0012607 | -0.005031 | -0.0012606
270 | 271 | 0.92315 | 0.59082 | 1.5502e-09 | 0 | 0 | 0 | 0 | 0 | 1 | -90 | 90 | 0.032465 | 0.008163 | -0.032455 | -0.0081562
276 | 277 | 1.8963 | 1.2136 | 3.1844e-09 | 0 | 0 | 0 | 0 | 0 | 1 | -90 | 90 | 0.0024098 | 0.00060369 | -0.0024097 | -0.00060392
271 | 269 | 0.32678 | 0.20914 | 5.4875e-10 | 0 | 0 | 0 | 0 | 0 | 1 | -90 | 90 | 0.031176 | 0.0078359 | -0.031173 | -0.0078336
268 | 265 | 1.2864 | 0.82329 | 2.1602e-09 | 0 | 0 | 0 | 0 | 0 | 1 | -90 | 90 | -0.017507 | -0.0043915 | 0.017511 | 0.0043941
265 | 267 | 1.5088 | 0.96561 | 2.5336e-09 | 0 | 0 | 0 | 0 | 0 | 1 | -90 | 90 | -0.027653 | -0.0069361 | 0.027666 | 0.0069441
265 | 263 | 1.2844 | 0.82201 | 2.1568e-09 | 0 | 0 | 0 | 0 | 0 | 1 | -90 | 90 | 0.010142 | 0.002542 | -0.01014 | -0.0025413
263 | 264 | 1.5751 | 1.0081 | 2.645e-09 | 0 | 0 | 0 | 0 | 0 | 1 | -90 | 90 | 0.0085532 | 0.0021435 | -0.0085519 | -0.0021429
264 | 266 | 0.23917 | 0.15307 | 4.0162e-10 | 0 | 0 | 0 | 0 | 0 | 1 | -90 | 90 | 0.0045237 | 0.0011337 | -0.0045236 | -0.0011337
264 | 275 | 4.4707 | 2.8613 | 7.5075e-09 | 0 | 0 | 0 | 0 | 0 | 1 | -90 | 90 | 0.0040282 | 0.0010092 | -0.0040274 | -0.0010094
267 | 269 | 2.9094 | 1.862 | 4.8856e-09 | 0 | 0 | 0 | 0 | 0 | 1 | -90 | 90 | -0.029627 | -0.0074355 | 0.029655 | 0.0074533
283 | 284 | 0.5123 | 0.32787 | 8.6029e-10 | 0 | 0 | 0 | 0 | 0 | 1 | -90 | 90 | 0.00099894 | 0.00025028 | -0.00099893 | -0.00025036