## bus_data
BUS_I | BUS_TYPE | Pd | Qd | Gs | Bs | area | Vm | Va | baseKV | zone | Vmax | Vmin
1 | 1 | 0.0015886 | 0.00039815 | 0 | 0 | 1 | 0.98048 | -0.3742 | 0.4 | 1 | 1.1 | 0.9
2 | 1 | 0.0011626 | 0.00029139 | 0 | 0 | 1 | 0.98049 | -0.37401 | 0.4 | 1 | 1.1 | 0.9
4 | 1 | 0.0014675 | 0.0003678 | 0 | 0 | 1 | 0.98068 | -0.37017 | 0.4 | 1 | 1.1 | 0.9
7 | 1 | 0.0058264 | 0.0014602 | 0 | 0 | 1 | 0.98081 | -0.36772 | 0.4 | 1 | 1.1 | 0.9
5 | 1 | 0 | 0 | 0 | 0 | 1 | 0.97777 | -0.42675 | 0.4 | 1 | 1.1 | 0.9
6 | 1 | 0 | 0 | 0 | 0 | 1 | 0.9782 | -0.41836 | 0.4 | 1 | 1.1 | 0.9
209 | 1 | 0.0027875 | 0.00069861 | 0 | 0 | 1 | 0.97762 | -0.42968 | 0.4 | 1 | 1.1 | 0.9
211 | 1 | 0.0019625 | 0.00049184 | 0 | 0 | 1 | 0.97829 | -0.41653 | 0.4 | 1 | 1.1 | 0.9
16 | 1 | 0 | 0 | 0 | 0 | 1 | 0.9813 | -0.35819 | 0.4 | 1 | 1.1 | 0.9
210 | 1 | 0.00064774 | 0.00016234 | 0 | 0 | 1 | 0.97746 | -0.43279 | 0.4 | 1 | 1.1 | 0.9
270 | 1 | 0 | 0 | 0 | 0 | 1 | 0.97863 | -0.41001 | 0.4 | 1 | 1.1 | 0.9
17 | 1 | 0 | 0 | 0 | 0 | 1 | 0.98105 | -0.36296 | 0.4 | 1 | 1.1 | 0.9
13 | 1 | 0.00095929 | 0.00024042 | 0 | 0 | 1 | 0.98174 | -0.34939 | 0.4 | 1 | 1.1 | 0.9
8 | 1 | 0.0013166 | 0.00032996 | 0 | 0 | 1 | 0.98226 | -0.33938 | 0.4 | 1 | 1.1 | 0.9
9 | 1 | 0.00078585 | 0.00019695 | 0 | 0 | 1 | 0.98206 | -0.34328 | 0.4 | 1 | 1.1 | 0.9
10 | 1 | 0.0013665 | 0.00034249 | 0 | 0 | 1 | 0.98268 | -0.33117 | 0.4 | 1 | 1.1 | 0.9
11 | 1 | 0.00084201 | 0.00021103 | 0 | 0 | 1 | 0.98185 | -0.34736 | 0.4 | 1 | 1.1 | 0.9
12 | 1 | 0 | 0 | 0 | 0 | 1 | 0.98329 | -0.3192 | 0.4 | 1 | 1.1 | 0.9
14 | 1 | 0.0017308 | 0.00043378 | 0 | 0 | 1 | 0.98373 | -0.31067 | 0.4 | 1 | 1.1 | 0.9
15 | 1 | 0.0009196 | 0.00023047 | 0 | 0 | 1 | 0.98225 | -0.33934 | 0.4 | 1 | 1.1 | 0.9
57 | 1 | 0.0024938 | 0.00062502 | 0 | 0 | 1 | 0.98386 | -0.30811 | 0.4 | 1 | 1.1 | 0.9
92 | 1 | 0.0011764 | 0.00029482 | 0 | 0 | 1 | 0.98215 | -0.34135 | 0.4 | 1 | 1.1 | 0.9
55 | 1 | 0 | 0 | 0 | 0 | 1 | 0.98449 | -0.2959 | 0.4 | 1 | 1.1 | 0.9
201 | 1 | 0.00098219 | 0.00024616 | 0 | 0 | 1 | 0.98143 | -0.35534 | 0.4 | 1 | 1.1 | 0.9
82 | 1 | 0.00075137 | 0.00018831 | 0 | 0 | 1 | 0.98081 | -0.36775 | 0.4 | 1 | 1.1 | 0.9
83 | 1 | 0.0010665 | 0.00026729 | 0 | 0 | 1 | 0.98077 | -0.36851 | 0.4 | 1 | 1.1 | 0.9
18 | 1 | 0.0016676 | 0.00041793 | 0 | 0 | 1 | 0.97938 | -0.39546 | 0.4 | 1 | 1.1 | 0.9
19 | 1 | 0.0005918 | 0.00014832 | 0 | 0 | 1 | 0.97977 | -0.38783 | 0.4 | 1 | 1.1 | 0.9
20 | 1 | 0 | 0 | 0 | 0 | 1 | 0.97925 | -0.39809 | 0.4 | 1 | 1.1 | 0.9
21 | 1 | 0 | 0 | 0 | 0 | 1 | 0.97978 | -0.3876 | 0.4 | 1 | 1.1 | 0.9
22 | 1 | 0 | 0 | 0 | 0 | 1 | 0.97917 | -0.39957 | 0.4 | 1 | 1.1 | 0.9
23 | 1 | 0.0013004 | 0.00032592 | 0 | 0 | 1 | 0.97918 | -0.39939 | 0.4 | 1 | 1.1 | 0.9
24 | 1 | 0 | 0 | 0 | 0 | 1 | 0.98029 | -0.37767 | 0.4 | 1 | 1.1 | 0.9
25 | 1 | 0 | 0 | 0 | 0 | 1 | 0.97974 | -0.38835 | 0.4 | 1 | 1.1 | 0.9
26 | 1 | 0.00084856 | 0.00021267 | 0 | 0 | 1 | 0.97908 | -0.40145 | 0.4 | 1 | 1.1 | 0.9
27 | 1 | 0.0020661 | 0.00051781 | 0 | 0 | 1 | 0.97904 | -0.40222 | 0.4 | 1 | 1.1 | 0.9
41 | 1 | 0.0014334 | 0.00035923 | 0 | 0 | 1 | 0.98123 | -0.35931 | 0.4 | 1 | 1.1 | 0.9
109 | 1 | 0.00084856 | 0.00021267 | 0 | 0 | 1 | 0.97996 | -0.38408 | 0.4 | 1 | 1.1 | 0.9
28 | 1 | 0.0015174 | 0.00038029 | 0 | 0 | 1 | 0.97964 | -0.39035 | 0.4 | 1 | 1.1 | 0.9
37 | 1 | 0.0011722 | 0.00029377 | 0 | 0 | 1 | 0.97905 | -0.40189 | 0.4 | 1 | 1.1 | 0.9
85 | 1 | 0.0017758 | 0.00044506 | 0 | 0 | 1 | 0.97899 | -0.40315 | 0.4 | 1 | 1.1 | 0.9
34 | 1 | 0 | 0 | 0 | 0 | 1 | 0.98147 | -0.35453 | 0.4 | 1 | 1.1 | 0.9
108 | 1 | 0.0027509 | 0.00068945 | 0 | 0 | 1 | 0.97939 | -0.39529 | 0.4 | 1 | 1.1 | 0.9
32 | 1 | 0 | 0 | 0 | 0 | 1 | 0.9814 | -0.356 | 0.4 | 1 | 1.1 | 0.9
36 | 1 | 0.0043078 | 0.0010796 | 0 | 0 | 1 | 0.98121 | -0.35979 | 0.4 | 1 | 1.1 | 0.9
29 | 1 | 0 | 0 | 0 | 0 | 1 | 0.97962 | -0.39075 | 0.4 | 1 | 1.1 | 0.9
30 | 1 | 0.0013056 | 0.0003272 | 0 | 0 | 1 | 0.9796 | -0.39113 | 0.4 | 1 | 1.1 | 0.9
31 | 1 | 0.0022289 | 0.00055862 | 0 | 0 | 1 | 0.97954 | -0.39244 | 0.4 | 1 | 1.1 | 0.9
40 | 1 | 0 | 0 | 0 | 0 | 1 | 0.98176 | -0.34905 | 0.4 | 1 | 1.1 | 0.9
35 | 1 | 0 | 0 | 0 | 0 | 1 | 0.98174 | -0.34934 | 0.4 | 1 | 1.1 | 0.9
42 | 1 | 0.002866 | 0.00071829 | 0 | 0 | 1 | 0.9817 | -0.35013 | 0.4 | 1 | 1.1 | 0.9
38 | 1 | 0.003536 | 0.00088621 | 0 | 0 | 1 | 0.98108 | -0.36219 | 0.4 | 1 | 1.1 | 0.9
62 | 1 | 0.002015 | 0.00050502 | 0 | 0 | 1 | 0.98171 | -0.34996 | 0.4 | 1 | 1.1 | 0.9
56 | 1 | 0 | 0 | 0 | 0 | 1 | 0.98317 | -0.3216 | 0.4 | 1 | 1.1 | 0.9
59 | 1 | 0.003184 | 0.00079799 | 0 | 0 | 1 | 0.9829 | -0.32672 | 0.4 | 1 | 1.1 | 0.9
54 | 1 | 0.0029792 | 0.00074666 | 0 | 0 | 1 | 0.98394 | -0.30665 | 0.4 | 1 | 1.1 | 0.9
43 | 1 | 0.0013973 | 0.00035019 | 0 | 0 | 1 | 0.97771 | -0.42807 | 0.4 | 1 | 1.1 | 0.9
44 | 1 | 0.00076684 | 0.00019219 | 0 | 0 | 1 | 0.97722 | -0.43775 | 0.4 | 1 | 1.1 | 0.9
45 | 1 | 0 | 0 | 0 | 0 | 1 | 0.9783 | -0.41662 | 0.4 | 1 | 1.1 | 0.9
46 | 1 | 0.0012197 | 0.00030569 | 0 | 0 | 1 | 0.9771 | -0.44003 | 0.4 | 1 | 1.1 | 0.9
47 | 1 | 0.0014365 | 0.00036002 | 0 | 0 | 1 | 0.97626 | -0.45651 | 0.4 | 1 | 1.1 | 0.9
48 | 1 | 0.0015309 | 0.00038367 | 0 | 0 | 1 | 0.97835 | -0.41566 | 0.4 | 1 | 1.1 | 0.9
49 | 1 | 0.0040472 | 0.0010143 | 0 | 0 | 1 | 0.97804 | -0.42175 | 0.4 | 1 | 1.1 | 0.9
50 | 1 | 0.0039509 | 0.00099018 | 0 | 0 | 1 | 0.97699 | -0.4422 | 0.4 | 1 | 1.1 | 0.9
51 | 1 | 0.0042056 | 0.001054 | 0 | 0 | 1 | 0.97591 | -0.46341 | 0.4 | 1 | 1.1 | 0.9
52 | 1 | 0.002261 | 0.00056667 | 0 | 0 | 1 | 0.97882 | -0.40629 | 0.4 | 1 | 1.1 | 0.9
53 | 1 | 0.0014168 | 0.00035508 | 0 | 0 | 1 | 0.97802 | -0.42215 | 0.4 | 1 | 1.1 | 0.9
68 | 1 | 0.0016044 | 0.0004021 | 0 | 0 | 1 | 0.97516 | -0.47829 | 0.4 | 1 | 1.1 | 0.9
112 | 1 | 0.0063833 | 0.0015998 | 0 | 0 | 1 | 0.97787 | -0.42507 | 0.4 | 1 | 1.1 | 0.9
66 | 1 | 0 | 0 | 0 | 0 | 1 | 0.9747 | -0.48721 | 0.4 | 1 | 1.1 | 0.9
58 | 1 | 0 | 0 | 0 | 0 | 1 | 0.98733 | -0.24094 | 0.4 | 1 | 1.1 | 0.9
60 | 1 | 0.0026559 | 0.00066564 | 0 | 0 | 1 | 0.98888 | -0.2112 | 0.4 | 1 | 1.1 | 0.9
61 | 1 | 0.0013821 | 0.00034638 | 0 | 0 | 1 | 0.98672 | -0.25294 | 0.4 | 1 | 1.1 | 0.9
63 | 1 | 0.0031036 | 0.00077783 | 0 | 0 | 1 | 0.9827 | -0.33072 | 0.4 | 1 | 1.1 | 0.9
126 | 1 | 0 | 0 | 0 | 0 | 1 | 0.99076 | -0.17507 | 0.4 | 1 | 1.1 | 0.9
269 | 1 | 0.0011321 | 0.00028372 | 0 | 0 | 1 | 0.98667 | -0.25378 | 0.4 | 1 | 1.1 | 0.9
111 | 1 | 0.0051855 | 0.0012996 | 0 | 0 | 1 | 0.98263 | -0.332 | 0.4 | 1 | 1.1 | 0.9
149 | 1 | 0.005271 | 0.001321 | 0 | 0 | 1 | 0.98746 | -0.23851 | 0.4 | 1 | 1.1 | 0.9
123 | 1 | 0.0072879 | 0.0018265 | 0 | 0 | 1 | 0.9942 | -0.10954 | 0.4 | 1 | 1.1 | 0.9
267 | 1 | 0.0022618 | 0.00056686 | 0 | 0 | 1 | 0.98642 | -0.25877 | 0.4 | 1 | 1.1 | 0.9
64 | 1 | 0.0070376 | 0.0017638 | 0 | 0 | 1 | 0.97434 | -0.49445 | 0.4 | 1 | 1.1 | 0.9
65 | 1 | 0.0048684 | 0.0012201 | 0 | 0 | 1 | 0.9743 | -0.49512 | 0.4 | 1 | 1.1 | 0.9
67 | 1 | 0.0055112 | 0.0013812 | 0 | 0 | 1 | 0.97417 | -0.49772 | 0.4 | 1 | 1.1 | 0.9
69 | 1 | 0 | 0 | 0 | 0 | 1 | 0.97353 | -0.51033 | 0.4 | 1 | 1.1 | 0.9
70 | 1 | 0.0040459 | 0.001014 | 0 | 0 | 1 | 0.97326 | -0.51564 | 0.4 | 1 | 1.1 | 0.9
71 | 1 | 0 | 0 | 0 | 0 | 1 | 0.97329 | -0.515 | 0.4 | 1 | 1.1 | 0.9
104 | 1 | 0.0027104 | 0.00067929 | 0 | 0 | 1 | 0.97322 | -0.51638 | 0.4 | 1 | 1.1 | 0.9
90 | 1 | 0 | 0 | 0 | 0 | 1 | 0.97323 | -0.51626 | 0.4 | 1 | 1.1 | 0.9
87 | 1 | 0.001664 | 0.00041704 | 0 | 0 | 1 | 0.97297 | -0.52134 | 0.4 | 1 | 1.1 | 0.9
105 | 1 | 0.0015866 | 0.00039764 | 0 | 0 | 1 | 0.97313 | -0.5183 | 0.4 | 1 | 1.1 | 0.9
91 | 1 | 0.00086116 | 0.00021583 | 0 | 0 | 1 | 0.9732 | -0.51696 | 0.4 | 1 | 1.1 | 0.9
86 | 1 | 0.0017277 | 0.000433 | 0 | 0 | 1 | 0.97295 | -0.52172 | 0.4 | 1 | 1.1 | 0.9
72 | 1 | 0.0012432 | 0.00031157 | 0 | 0 | 1 | 0.97869 | -0.40852 | 0.4 | 1 | 1.1 | 0.9
73 | 1 | 0.0027041 | 0.00067772 | 0 | 0 | 1 | 0.9808 | -0.3674 | 0.4 | 1 | 1.1 | 0.9
74 | 1 | 0 | 0 | 0 | 0 | 1 | 0.97796 | -0.42281 | 0.4 | 1 | 1.1 | 0.9
75 | 1 | 0 | 0 | 0 | 0 | 1 | 0.9834 | -0.31695 | 0.4 | 1 | 1.1 | 0.9
76 | 1 | 0 | 0 | 0 | 0 | 1 | 0.97708 | -0.44005 | 0.4 | 1 | 1.1 | 0.9
77 | 1 | 0.0065976 | 0.0016535 | 0 | 0 | 1 | 0.97627 | -0.45604 | 0.4 | 1 | 1.1 | 0.9
78 | 1 | 0.0014574 | 0.00036526 | 0 | 0 | 1 | 0.98363 | -0.31248 | 0.4 | 1 | 1.1 | 0.9
79 | 1 | 0 | 0 | 0 | 0 | 1 | 0.97666 | -0.44835 | 0.4 | 1 | 1.1 | 0.9
80 | 1 | 0.0025154 | 0.00063041 | 0 | 0 | 1 | 0.97707 | -0.4403 | 0.4 | 1 | 1.1 | 0.9
81 | 1 | 0 | 0 | 0 | 0 | 1 | 0.97482 | -0.4845 | 0.4 | 1 | 1.1 | 0.9
188 | 1 | 0.0027571 | 0.000691 | 0 | 0 | 1 | 0.98463 | -0.29302 | 0.4 | 1 | 1.1 | 0.9
190 | 1 | 0.014602 | 0.0036596 | 0 | 0 | 1 | 0.97605 | -0.46043 | 0.4 | 1 | 1.1 | 0.9
146 | 1 | 0.0083284 | 0.0020873 | 0 | 0 | 1 | 0.97473 | -0.48635 | 0.4 | 1 | 1.1 | 0.9
182 | 1 | 0.0079709 | 0.0019977 | 0 | 0 | 1 | 0.97359 | -0.50868 | 0.4 | 1 | 1.1 | 0.9
187 | 1 | 0.0027866 | 0.00069839 | 0 | 0 | 1 | 0.98521 | -0.28192 | 0.4 | 1 | 1.1 | 0.9
189 | 1 | 0.0049653 | 0.0012444 | 0 | 0 | 1 | 0.97282 | -0.52395 | 0.4 | 1 | 1.1 | 0.9
186 | 1 | 0 | 0 | 0 | 0 | 1 | 0.97285 | -0.52335 | 0.4 | 1 | 1.1 | 0.9
181 | 1 | 0.002179 | 0.0005461 | 0 | 0 | 1 | 0.97337 | -0.51313 | 0.4 | 1 | 1.1 | 0.9
84 | 1 | 0.001779 | 0.00044586 | 0 | 0 | 1 | 0.98076 | -0.36863 | 0.4 | 1 | 1.1 | 0.9
88 | 1 | 0.00047217 | 0.00011834 | 0 | 0 | 1 | 0.97295 | -0.52177 | 0.4 | 1 | 1.1 | 0.9
89 | 1 | 0.0018577 | 0.00046557 | 0 | 0 | 1 | 0.97293 | -0.52214 | 0.4 | 1 | 1.1 | 0.9
199 | 1 | 0.00070259 | 0.00017609 | 0 | 0 | 1 | 0.9813 | -0.3578 | 0.4 | 1 | 1.1 | 0.9
184 | 1 | 0.0040049 | 0.0010037 | 0 | 0 | 1 | 0.97295 | -0.52133 | 0.4 | 1 | 1.1 | 0.9
157 | 1 | 0.003667 | 0.00091903 | 0 | 0 | 1 | 0.9723 | -0.53431 | 0.4 | 1 | 1.1 | 0.9
155 | 1 | 0.0007812 | 0.00019579 | 0 | 0 | 1 | 0.97238 | -0.53273 | 0.4 | 1 | 1.1 | 0.9
106 | 1 | 0.00057678 | 0.00014455 | 0 | 0 | 1 | 0.97311 | -0.51855 | 0.4 | 1 | 1.1 | 0.9
107 | 1 | 0.0016541 | 0.00041455 | 0 | 0 | 1 | 0.97311 | -0.51866 | 0.4 | 1 | 1.1 | 0.9
118 | 3 | 0.0043278 | 0.0010847 | 0 | 0 | 1 | 1 | 0 | 0.4 | 1 | 1.1 | 0.9
119 | 1 | 0.0076216 | 0.0019101 | 0 | 0 | 1 | 0.99969 | -0.0060099 | 0.4 | 1 | 1.1 | 0.9
120 | 1 | 0 | 0 | 0 | 0 | 1 | 0.99788 | -0.039826 | 0.4 | 1 | 1.1 | 0.9
121 | 1 | 0.0017909 | 0.00044884 | 0 | 0 | 1 | 0.99953 | -0.0090727 | 0.4 | 1 | 1.1 | 0.9
124 | 1 | 0.0032462 | 0.00081357 | 0 | 0 | 1 | 0.99944 | -0.01081 | 0.4 | 1 | 1.1 | 0.9
122 | 1 | 0.0021054 | 0.00052767 | 0 | 0 | 1 | 0.97412 | -0.49856 | 0.4 | 1 | 1.1 | 0.9
125 | 1 | 0.003894 | 0.00097592 | 0 | 0 | 1 | 0.97419 | -0.49707 | 0.4 | 1 | 1.1 | 0.9
143 | 1 | 0 | 0 | 0 | 0 | 1 | 0.9743 | -0.49487 | 0.4 | 1 | 1.1 | 0.9
144 | 1 | 0.0045886 | 0.00115 | 0 | 0 | 1 | 0.97423 | -0.4963 | 0.4 | 1 | 1.1 | 0.9
145 | 1 | 0 | 0 | 0 | 0 | 1 | 0.9747 | -0.48705 | 0.4 | 1 | 1.1 | 0.9
150 | 1 | 0.0052684 | 0.0013204 | 0 | 0 | 1 | 0.98709 | -0.24551 | 0.4 | 1 | 1.1 | 0.9
153 | 1 | 0.0016641 | 0.00041706 | 0 | 0 | 1 | 0.97247 | -0.53098 | 0.4 | 1 | 1.1 | 0.9
134 | 1 | 0.00086909 | 0.00021781 | 0 | 0 | 1 | 0.97164 | -0.54747 | 0.4 | 1 | 1.1 | 0.9
136 | 1 | 0.00084718 | 0.00021232 | 0 | 0 | 1 | 0.97165 | -0.54725 | 0.4 | 1 | 1.1 | 0.9
151 | 1 | 0.0015321 | 0.00038397 | 0 | 0 | 1 | 0.97255 | -0.52938 | 0.4 | 1 | 1.1 | 0.9
152 | 1 | 0.0020593 | 0.0005161 | 0 | 0 | 1 | 0.9726 | -0.52844 | 0.4 | 1 | 1.1 | 0.9
284 | 1 | 0.0045876 | 0.0011498 | 0 | 0 | 1 | 0.97174 | -0.54551 | 0.4 | 1 | 1.1 | 0.9
139 | 1 | 0.0019538 | 0.00048967 | 0 | 0 | 1 | 0.97168 | -0.54661 | 0.4 | 1 | 1.1 | 0.9
280 | 1 | 0.0018046 | 0.00045227 | 0 | 0 | 1 | 0.9717 | -0.54624 | 0.4 | 1 | 1.1 | 0.9
147 | 1 | 0.0011534 | 0.00028907 | 0 | 0 | 1 | 0.97503 | -0.48048 | 0.4 | 1 | 1.1 | 0.9
148 | 1 | 0 | 0 | 0 | 0 | 1 | 0.97415 | -0.4979 | 0.4 | 1 | 1.1 | 0.9
167 | 1 | 0.0027189 | 0.00068143 | 0 | 0 | 1 | 0.97644 | -0.45287 | 0.4 | 1 | 1.1 | 0.9
288 | 1 | 0.00292 | 0.00073183 | 0 | 0 | 1 | 0.97394 | -0.50192 | 0.4 | 1 | 1.1 | 0.9
233 | 1 | 0.0019963 | 0.00050032 | 0 | 0 | 1 | 0.97332 | -0.51427 | 0.4 | 1 | 1.1 | 0.9
168 | 1 | 0 | 0 | 0 | 0 | 1 | 0.97704 | -0.44111 | 0.4 | 1 | 1.1 | 0.9
231 | 1 | 0 | 0 | 0 | 0 | 1 | 0.97325 | -0.51566 | 0.4 | 1 | 1.1 | 0.9
154 | 1 | 0.0010303 | 0.00025822 | 0 | 0 | 1 | 0.97275 | -0.52551 | 0.4 | 1 | 1.1 | 0.9
156 | 1 | 0.0010296 | 0.00025805 | 0 | 0 | 1 | 0.97279 | -0.52464 | 0.4 | 1 | 1.1 | 0.9
232 | 1 | 0.0023561 | 0.0005905 | 0 | 0 | 1 | 0.9731 | -0.5185 | 0.4 | 1 | 1.1 | 0.9
169 | 1 | 0.001601 | 0.00040124 | 0 | 0 | 1 | 0.97711 | -0.43967 | 0.4 | 1 | 1.1 | 0.9
171 | 1 | 0.0012975 | 0.00032519 | 0 | 0 | 1 | 0.97714 | -0.4391 | 0.4 | 1 | 1.1 | 0.9
170 | 1 | 0.00238 | 0.00059648 | 0 | 0 | 1 | 0.9857 | -0.27282 | 0.4 | 1 | 1.1 | 0.9
172 | 1 | 0.0018044 | 0.00045223 | 0 | 0 | 1 | 0.98576 | -0.27161 | 0.4 | 1 | 1.1 | 0.9
268 | 1 | 0.0017749 | 0.00044482 | 0 | 0 | 1 | 0.9858 | -0.27089 | 0.4 | 1 | 1.1 | 0.9
266 | 1 | 0.0016009 | 0.00040122 | 0 | 0 | 1 | 0.98595 | -0.26794 | 0.4 | 1 | 1.1 | 0.9
183 | 1 | 0 | 0 | 0 | 0 | 1 | 0.97309 | -0.51857 | 0.4 | 1 | 1.1 | 0.9
185 | 1 | 0.0041594 | 0.0010424 | 0 | 0 | 1 | 0.97295 | -0.52131 | 0.4 | 1 | 1.1 | 0.9
196 | 1 | 0.0060946 | 0.0015275 | 0 | 0 | 1 | 0.98063 | -0.37081 | 0.4 | 1 | 1.1 | 0.9
197 | 1 | 0.0012526 | 0.00031393 | 0 | 0 | 1 | 0.98083 | -0.36708 | 0.4 | 1 | 1.1 | 0.9
198 | 1 | 0.001178 | 0.00029524 | 0 | 0 | 1 | 0.98012 | -0.38089 | 0.4 | 1 | 1.1 | 0.9
200 | 1 | 0.008885 | 0.0022268 | 0 | 0 | 1 | 0.97979 | -0.38738 | 0.4 | 1 | 1.1 | 0.9
202 | 1 | 0.00074247 | 0.00018608 | 0 | 0 | 1 | 0.97976 | -0.38786 | 0.4 | 1 | 1.1 | 0.9
205 | 1 | 0.0006115 | 0.00015326 | 0 | 0 | 1 | 0.97944 | -0.39419 | 0.4 | 1 | 1.1 | 0.9
206 | 1 | 0.0010729 | 0.0002689 | 0 | 0 | 1 | 0.97931 | -0.39672 | 0.4 | 1 | 1.1 | 0.9
271 | 1 | 0.00096906 | 0.00024287 | 0 | 0 | 1 | 0.97862 | -0.41015 | 0.4 | 1 | 1.1 | 0.9
234 | 1 | 0.0022967 | 0.0005756 | 0 | 0 | 1 | 0.97292 | -0.52207 | 0.4 | 1 | 1.1 | 0.9
286 | 1 | 0.0034617 | 0.00086759 | 0 | 0 | 1 | 0.97286 | -0.52323 | 0.4 | 1 | 1.1 | 0.9
265 | 1 | 0.0015406 | 0.00038612 | 0 | 0 | 1 | 0.98616 | -0.26384 | 0.4 | 1 | 1.1 | 0.9

## generator_data
GEN_BUS | PG | QG | QMAX | QMIN | VG | MBASE | GEN_STATUS | PMAX | PMIN
118 | 0.34087 | 0.087888 | 10 | -10 | 1 | 100 | 1 | 10 | 0

## branch_data
F_BUS | T_BUS | BR_R | BR_X | BR_B | RATE_A | RATE_B | RATE_C | TAP | SHIFT | BR_STATUS | ANGMIN | ANGMAX | P_in | Q_in | P_out | Q_out
1 | 2 | 0.51948 | 0.33246 | 8.7234e-10 | 0 | 0 | 0 | 0 | 0 | 1 | -90 | 90 | -0.0015886 | -0.00039815 | 0.0015886 | 0.00039808
2 | 4 | 6.0185 | 3.8518 | 1.0107e-08 | 0 | 0 | 0 | 0 | 0 | 1 | -90 | 90 | -0.0027512 | -0.00068947 | 0.0027517 | 0.00068882
4 | 7 | 2.5017 | 1.6011 | 4.201e-09 | 0 | 0 | 0 | 0 | 0 | 1 | -90 | 90 | -0.0042193 | -0.0010566 | 0.0042198 | 0.0010565
7 | 16 | 4.0897 | 2.6174 | 6.8677e-09 | 0 | 0 | 0 | 0 | 0 | 1 | -90 | 90 | -0.010046 | -0.0025168 | 0.010051 | 0.002519
5 | 6 | 0.64656 | 0.4138 | 3.2573e-09 | 0 | 0 | 0 | 0 | 0 | 1 | -90 | 90 | -0.055865 | -0.014078 | 0.055888 | 0.014092
5 | 209 | 0.22527 | 0.14418 | 1.1349e-09 | 0 | 0 | 0 | 0 | 0 | 1 | -90 | 90 | 0.055865 | 0.014078 | -0.055857 | -0.014073
6 | 211 | 0.14112 | 0.090315 | 7.1092e-10 | 0 | 0 | 0 | 0 | 0 | 1 | -90 | 90 | -0.055888 | -0.014092 | 0.055893 | 0.014095
209 | 210 | 0.25197 | 0.16126 | 1.2694e-09 | 0 | 0 | 0 | 0 | 0 | 1 | -90 | 90 | 0.05307 | 0.013374 | -0.053062 | -0.013369
211 | 270 | 0.48519 | 0.31052 | 2.4443e-09 | 0 | 0 | 0 | 0 | 0 | 1 | -90 | 90 | -0.057855 | -0.014587 | 0.057873 | 0.014598
16 | 17 | 5.7163 | 3.6585 | 9.5993e-09 | 0 | 0 | 0 | 0 | 0 | 1 | -90 | 90 | 0.0035986 | 0.00090051 | -0.0035977 | -0.00090091
16 | 13 | 2.7831 | 1.7812 | 4.6735e-09 | 0 | 0 | 0 | 0 | 0 | 1 | -90 | 90 | -0.013649 | -0.0034195 | 0.013655 | 0.0034228
210 | 171 | 0.51691 | 0.33082 | 2.6041e-09 | 0 | 0 | 0 | 0 | 0 | 1 | -90 | 90 | 0.052414 | 0.013207 | -0.052399 | -0.013197
270 | 271 | 0.6225 | 0.3984 | 1.0453e-09 | 0 | 0 | 0 | 0 | 0 | 1 | -90 | 90 | 0.00096905 | 0.00024278 | -0.00096904 | -0.00024287
270 | 206 | 0.97425 | 0.62352 | 4.9081e-09 | 0 | 0 | 0 | 0 | 0 | 1 | -90 | 90 | -0.058842 | -0.014841 | 0.05888 | 0.014864
17 | 82 | 5.7442 | 3.6763 | 9.646e-09 | 0 | 0 | 0 | 0 | 0 | 1 | -90 | 90 | 0.0035977 | 0.00090091 | -0.0035969 | -0.00090131
13 | 11 | 0.60109 | 0.3847 | 1.0094e-09 | 0 | 0 | 0 | 0 | 0 | 1 | -90 | 90 | -0.014614 | -0.0036632 | 0.014616 | 0.003664
8 | 9 | 1.0379 | 0.66424 | 1.7429e-09 | 0 | 0 | 0 | 0 | 0 | 1 | -90 | 90 | 0.016249 | 0.0040755 | -0.016246 | -0.0040737
8 | 10 | 2.0235 | 1.295 | 3.398e-09 | 0 | 0 | 0 | 0 | 0 | 1 | -90 | 90 | -0.017566 | -0.0044054 | 0.017573 | 0.0044095
9 | 11 | 1.1397 | 0.72942 | 1.9139e-09 | 0 | 0 | 0 | 0 | 0 | 1 | -90 | 90 | 0.015461 | 0.0038768 | -0.015458 | -0.003875
10 | 12 | 2.7398 | 1.7535 | 4.6009e-09 | 0 | 0 | 0 | 0 | 0 | 1 | -90 | 90 | -0.018939 | -0.004752 | 0.01895 | 0.0047585
12 | 14 | 0.36563 | 0.23401 | 1.842e-09 | 0 | 0 | 0 | 0 | 0 | 1 | -90 | 90 | -0.10173 | -0.025721 | 0.10177 | 0.025747
12 | 15 | 1.0604 | 0.67866 | 5.3421e-09 | 0 | 0 | 0 | 0 | 0 | 1 | -90 | 90 | 0.082781 | 0.020962 | -0.082701 | -0.020912
14 | 57 | 0.10799 | 0.069111 | 5.4401e-10 | 0 | 0 | 0 | 0 | 0 | 1 | -90 | 90 | -0.1035 | -0.026181 | 0.10352 | 0.026189
15 | 92 | 0.10685 | 0.068383 | 5.3828e-10 | 0 | 0 | 0 | 0 | 0 | 1 | -90 | 90 | 0.081781 | 0.020681 | -0.081773 | -0.020676
57 | 55 | 0.50308 | 0.32197 | 2.5344e-09 | 0 | 0 | 0 | 0 | 0 | 1 | -90 | 90 | -0.10601 | -0.026814 | 0.10607 | 0.026854
92 | 201 | 0.75454 | 0.48291 | 3.8012e-09 | 0 | 0 | 0 | 0 | 0 | 1 | -90 | 90 | 0.080597 | 0.020382 | -0.080543 | -0.020347
55 | 58 | 1.1038 | 0.70645 | 5.5609e-09 | 0 | 0 | 0 | 0 | 0 | 1 | -90 | 90 | -0.21825 | -0.055223 | 0.21883 | 0.055592
55 | 54 | 0.41882 | 0.26804 | 2.1099e-09 | 0 | 0 | 0 | 0 | 0 | 1 | -90 | 90 | 0.11218 | 0.028369 | -0.11212 | -0.028333
201 | 199 | 0.13387 | 0.085679 | 6.7443e-10 | 0 | 0 | 0 | 0 | 0 | 1 | -90 | 90 | 0.079561 | 0.020101 | -0.079551 | -0.020095
82 | 83 | 1.1546 | 0.73896 | 1.9389e-09 | 0 | 0 | 0 | 0 | 0 | 1 | -90 | 90 | 0.0028456 | 0.000713 | -0.0028455 | -0.00071312
83 | 84 | 0.29057 | 0.18596 | 4.8795e-10 | 0 | 0 | 0 | 0 | 0 | 1 | -90 | 90 | 0.001779 | 0.00044582 | -0.001779 | -0.00044586
18 | 19 | 3.7171 | 2.3789 | 6.2419e-09 | 0 | 0 | 0 | 0 | 0 | 1 | -90 | 90 | -0.0088326 | -0.0022119 | 0.0088358 | 0.0022133
18 | 20 | 1.5737 | 1.0071 | 2.6426e-09 | 0 | 0 | 0 | 0 | 0 | 1 | -90 | 90 | 0.0071651 | 0.0017939 | -0.0071642 | -0.0017936
19 | 21 | 0.10412 | 0.066634 | 1.7484e-10 | 0 | 0 | 0 | 0 | 0 | 1 | -90 | 90 | -0.0094276 | -0.0023616 | 0.0094277 | 0.0023617
20 | 22 | 3.1566 | 2.0202 | 5.3007e-09 | 0 | 0 | 0 | 0 | 0 | 1 | -90 | 90 | 0.002021 | 0.00050526 | -0.0020209 | -0.00050568
20 | 23 | 1.086 | 0.69505 | 1.8237e-09 | 0 | 0 | 0 | 0 | 0 | 1 | -90 | 90 | 0.0051431 | 0.0012884 | -0.0051428 | -0.0012883
21 | 24 | 2.9495 | 1.8877 | 4.9531e-09 | 0 | 0 | 0 | 0 | 0 | 1 | -90 | 90 | -0.01448 | -0.0036272 | 0.014487 | 0.0036312
21 | 25 | 0.63898 | 0.40895 | 1.073e-09 | 0 | 0 | 0 | 0 | 0 | 1 | -90 | 90 | 0.0050527 | 0.0012656 | -0.0050525 | -0.0012655
22 | 26 | 3.9764 | 2.5449 | 6.6774e-09 | 0 | 0 | 0 | 0 | 0 | 1 | -90 | 90 | 0.0020209 | 0.00050568 | -0.0020207 | -0.00050621
23 | 27 | 3.1714 | 2.0297 | 5.3256e-09 | 0 | 0 | 0 | 0 | 0 | 1 | -90 | 90 | 0.0038424 | 0.0009624 | -0.0038419 | -0.00096258
24 | 41 | 0.95503 | 0.61122 | 4.8112e-09 | 0 | 0 | 0 | 0 | 0 | 1 | -90 | 90 | -0.08318 | -0.020955 | 0.083253 | 0.021001
24 | 109 | 0.40318 | 0.25803 | 2.0311e-09 | 0 | 0 | 0 | 0 | 0 | 1 | -90 | 90 | 0.068693 | 0.017324 | -0.068671 | -0.01731
25 | 28 | 1.7034 | 1.0902 | 2.8605e-09 | 0 | 0 | 0 | 0 | 0 | 1 | -90 | 90 | 0.0050525 | 0.0012655 | -0.005052 | -0.0012655
26 | 37 | 1.6427 | 1.0513 | 2.7585e-09 | 0 | 0 | 0 | 0 | 0 | 1 | -90 | 90 | 0.0011722 | 0.00029353 | -0.0011721 | -0.00029378
27 | 85 | 2.2505 | 1.4403 | 3.7791e-09 | 0 | 0 | 0 | 0 | 0 | 1 | -90 | 90 | 0.0017758 | 0.00044476 | -0.0017758 | -0.00044507
41 | 34 | 0.24455 | 0.15651 | 1.232e-09 | 0 | 0 | 0 | 0 | 0 | 1 | -90 | 90 | -0.084686 | -0.02136 | 0.084706 | 0.021373
109 | 108 | 0.71389 | 0.45689 | 3.5965e-09 | 0 | 0 | 0 | 0 | 0 | 1 | -90 | 90 | 0.067823 | 0.017098 | -0.067787 | -0.017075
28 | 29 | 0.48672 | 0.3115 | 8.1733e-10 | 0 | 0 | 0 | 0 | 0 | 1 | -90 | 90 | 0.0035347 | 0.00088521 | -0.0035346 | -0.00088525
34 | 40 | 0.25659 | 0.16422 | 1.2926e-09 | 0 | 0 | 0 | 0 | 0 | 1 | -90 | 90 | -0.092552 | -0.023339 | 0.092576 | 0.023354
34 | 32 | 0.80687 | 0.5164 | 1.355e-09 | 0 | 0 | 0 | 0 | 0 | 1 | -90 | 90 | 0.0078461 | 0.0019665 | -0.0078456 | -0.0019662
108 | 52 | 0.72952 | 0.46689 | 3.6752e-09 | 0 | 0 | 0 | 0 | 0 | 1 | -90 | 90 | 0.065036 | 0.016385 | -0.065001 | -0.016364
32 | 36 | 2.0882 | 1.3365 | 3.5067e-09 | 0 | 0 | 0 | 0 | 0 | 1 | -90 | 90 | 0.0078456 | 0.0019662 | -0.0078441 | -0.0019657
36 | 38 | 2.9185 | 1.8678 | 4.9009e-09 | 0 | 0 | 0 | 0 | 0 | 1 | -90 | 90 | 0.0035364 | 0.00088601 | -0.003536 | -0.00088623
29 | 30 | 1.2461 | 0.79749 | 2.0925e-09 | 0 | 0 | 0 | 0 | 0 | 1 | -90 | 90 | 0.0013056 | 0.00032703 | -0.0013055 | -0.00032721
29 | 31 | 3.2717 | 2.0939 | 5.4941e-09 | 0 | 0 | 0 | 0 | 0 | 1 | -90 | 90 | 0.0022291 | 0.00055822 | -0.0022289 | -0.00055863
40 | 62 | 1.9353 | 1.2386 | 3.2499e-09 | 0 | 0 | 0 | 0 | 0 | 1 | -90 | 90 | 0.0020151 | 0.00050477 | -0.002015 | -0.00050503
40 | 56 | 1.2236 | 0.78308 | 6.1641e-09 | 0 | 0 | 0 | 0 | 0 | 1 | -90 | 90 | -0.097457 | -0.024577 | 0.097586 | 0.024659
40 | 35 | 0.42953 | 0.2749 | 7.213e-10 | 0 | 0 | 0 | 0 | 0 | 1 | -90 | 90 | 0.0028661 | 0.00071814 | -0.0028661 | -0.00071818
35 | 42 | 1.1872 | 0.7598 | 1.9936e-09 | 0 | 0 | 0 | 0 | 0 | 1 | -90 | 90 | 0.0028661 | 0.00071818 | -0.002866 | -0.00071831
56 | 59 | 1.9302 | 1.2353 | 3.2412e-09 | 0 | 0 | 0 | 0 | 0 | 1 | -90 | 90 | 0.011478 | 0.0028776 | -0.011475 | -0.0028762
56 | 54 | 0.59721 | 0.38222 | 3.0086e-09 | 0 | 0 | 0 | 0 | 0 | 1 | -90 | 90 | -0.10906 | -0.027536 | 0.10914 | 0.027586
59 | 63 | 2.0927 | 1.3393 | 3.5142e-09 | 0 | 0 | 0 | 0 | 0 | 1 | -90 | 90 | 0.0082909 | 0.0020782 | -0.0082893 | -0.0020775
43 | 44 | 0.86742 | 0.55515 | 4.3699e-09 | 0 | 0 | 0 | 0 | 0 | 1 | -90 | 90 | 0.047903 | 0.012056 | -0.047881 | -0.012042
43 | 45 | 0.99878 | 0.63922 | 5.0317e-09 | 0 | 0 | 0 | 0 | 0 | 1 | -90 | 90 | -0.049301 | -0.012406 | 0.049328 | 0.012423
44 | 46 | 1.8848 | 1.2063 | 3.165e-09 | 0 | 0 | 0 | 0 | 0 | 1 | -90 | 90 | 0.0051714 | 0.0012958 | -0.0051709 | -0.0012958
44 | 47 | 1.9175 | 1.2272 | 3.22e-09 | 0 | 0 | 0 | 0 | 0 | 1 | -90 | 90 | 0.041943 | 0.010554 | -0.041905 | -0.010531
45 | 48 | 0.067285 | 0.043062 | 3.3897e-10 | 0 | 0 | 0 | 0 | 0 | 1 | -90 | 90 | -0.061179 | -0.015394 | 0.061181 | 0.015396
45 | 49 | 1.8572 | 1.1886 | 3.1187e-09 | 0 | 0 | 0 | 0 | 0 | 1 | -90 | 90 | 0.011851 | 0.0029711 | -0.011848 | -0.0029696
46 | 50 | 2.3532 | 1.506 | 3.9516e-09 | 0 | 0 | 0 | 0 | 0 | 1 | -90 | 90 | 0.0039512 | 0.00099009 | -0.0039508 | -0.00099021
47 | 51 | 0.72996 | 0.46718 | 1.2258e-09 | 0 | 0 | 0 | 0 | 0 | 1 | -90 | 90 | 0.040469 | 0.010171 | -0.040456 | -0.010162
48 | 52 | 0.64285 | 0.41142 | 3.2385e-09 | 0 | 0 | 0 | 0 | 0 | 1 | -90 | 90 | -0.062712 | -0.01578 | 0.06274 | 0.015797
49 | 53 | 0.21742 | 0.13915 | 3.6511e-10 | 0 | 0 | 0 | 0 | 0 | 1 | -90 | 90 | 0.007801 | 0.0019552 | -0.0078008 | -0.0019552
51 | 68 | 1.7531 | 1.122 | 2.9439e-09 | 0 | 0 | 0 | 0 | 0 | 1 | -90 | 90 | 0.03625 | 0.0091082 | -0.036224 | -0.009092
53 | 112 | 1.9616 | 1.2555 | 3.2941e-09 | 0 | 0 | 0 | 0 | 0 | 1 | -90 | 90 | 0.006384 | 0.0016001 | -0.0063832 | -0.0015998
68 | 66 | 1.0989 | 0.70331 | 1.8454e-09 | 0 | 0 | 0 | 0 | 0 | 1 | -90 | 90 | 0.03462 | 0.0086899 | -0.034605 | -0.0086807
66 | 69 | 5.7279 | 3.6658 | 9.6187e-09 | 0 | 0 | 0 | 0 | 0 | 1 | -90 | 90 | 0.017182 | 0.0043116 | -0.017163 | -0.0043004
66 | 64 | 1.7694 | 1.1324 | 2.9712e-09 | 0 | 0 | 0 | 0 | 0 | 1 | -90 | 90 | 0.017424 | 0.0043691 | -0.017418 | -0.0043656
58 | 60 | 0.56396 | 0.36094 | 2.8411e-09 | 0 | 0 | 0 | 0 | 0 | 1 | -90 | 90 | -0.23272 | -0.059077 | 0.23305 | 0.05929
58 | 61 | 3.7742 | 2.4155 | 6.3378e-09 | 0 | 0 | 0 | 0 | 0 | 1 | -90 | 90 | 0.013893 | 0.0034855 | -0.013885 | -0.003481
60 | 126 | 0.67975 | 0.43504 | 3.4244e-09 | 0 | 0 | 0 | 0 | 0 | 1 | -90 | 90 | -0.23571 | -0.059955 | 0.23612 | 0.060218
61 | 269 | 0.29387 | 0.18808 | 4.9349e-10 | 0 | 0 | 0 | 0 | 0 | 1 | -90 | 90 | 0.012503 | 0.0031346 | -0.012502 | -0.0031343
63 | 111 | 1.0652 | 0.6817 | 1.7887e-09 | 0 | 0 | 0 | 0 | 0 | 1 | -90 | 90 | 0.0051858 | 0.0012997 | -0.0051854 | -0.0012996
126 | 149 | 3.6209 | 2.3174 | 6.0804e-09 | 0 | 0 | 0 | 0 | 0 | 1 | -90 | 90 | 0.077756 | 0.019848 | -0.077519 | -0.019697
126 | 123 | 0.93247 | 0.59678 | 4.6976e-09 | 0 | 0 | 0 | 0 | 0 | 1 | -90 | 90 | -0.31388 | -0.080066 | 0.31487 | 0.080703
269 | 267 | 1.914 | 1.2249 | 3.2141e-09 | 0 | 0 | 0 | 0 | 0 | 1 | -90 | 90 | 0.01137 | 0.0028506 | -0.011367 | -0.0028492
149 | 150 | 0.42748 | 0.27359 | 7.1785e-10 | 0 | 0 | 0 | 0 | 0 | 1 | -90 | 90 | 0.072248 | 0.018376 | -0.072223 | -0.01836
123 | 120 | 0.97618 | 0.62476 | 4.9178e-09 | 0 | 0 | 0 | 0 | 0 | 1 | -90 | 90 | -0.32216 | -0.082529 | 0.32326 | 0.083228
267 | 265 | 2.426 | 1.5526 | 4.0738e-09 | 0 | 0 | 0 | 0 | 0 | 1 | -90 | 90 | 0.0091055 | 0.0022823 | -0.0091033 | -0.0022813
64 | 65 | 0.27475 | 0.17584 | 4.6138e-10 | 0 | 0 | 0 | 0 | 0 | 1 | -90 | 90 | 0.01038 | 0.0026017 | -0.01038 | -0.0026016
65 | 67 | 2.01 | 1.2864 | 3.3753e-09 | 0 | 0 | 0 | 0 | 0 | 1 | -90 | 90 | 0.0055117 | 0.0013814 | -0.005511 | -0.0013813
69 | 70 | 2.1345 | 1.3661 | 3.5844e-09 | 0 | 0 | 0 | 0 | 0 | 1 | -90 | 90 | 0.010577 | 0.0026514 | -0.010574 | -0.00265
69 | 71 | 3.0121 | 1.9277 | 5.0581e-09 | 0 | 0 | 0 | 0 | 0 | 1 | -90 | 90 | 0.0065859 | 0.001649 | -0.0065844 | -0.0016486
70 | 104 | 0.48311 | 0.30919 | 8.1127e-10 | 0 | 0 | 0 | 0 | 0 | 1 | -90 | 90 | 0.0065283 | 0.001636 | -0.0065281 | -0.0016359
71 | 90 | 6.2145 | 3.9773 | 1.0436e-08 | 0 | 0 | 0 | 0 | 0 | 1 | -90 | 90 | 0.00086122 | 0.00021436 | -0.00086117 | -0.00021531
71 | 87 | 4.706 | 3.0118 | 7.9026e-09 | 0 | 0 | 0 | 0 | 0 | 1 | -90 | 90 | 0.0057232 | 0.0014342 | -0.0057215 | -0.0014339
104 | 105 | 2.1296 | 1.3629 | 3.5761e-09 | 0 | 0 | 0 | 0 | 0 | 1 | -90 | 90 | 0.0038177 | 0.00095657 | -0.0038174 | -0.00095669
90 | 91 | 3.4217 | 2.1899 | 5.746e-09 | 0 | 0 | 0 | 0 | 0 | 1 | -90 | 90 | 0.00086117 | 0.00021531 | -0.00086114 | -0.00021584
87 | 86 | 0.39572 | 0.25326 | 6.6452e-10 | 0 | 0 | 0 | 0 | 0 | 1 | -90 | 90 | 0.0040575 | 0.0010168 | -0.0040574 | -0.0010168
105 | 106 | 0.47331 | 0.30292 | 7.9481e-10 | 0 | 0 | 0 | 0 | 0 | 1 | -90 | 90 | 0.0022308 | 0.00055903 | -0.0022308 | -0.00055909
86 | 88 | 0.095126 | 0.060881 | 1.5974e-10 | 0 | 0 | 0 | 0 | 0 | 1 | -90 | 90 | 0.0023298 | 0.00058381 | -0.0023298 | -0.00058382
72 | 73 | 3.1273 | 2.0015 | 5.2516e-09 | 0 | 0 | 0 | 0 | 0 | 1 | -90 | 90 | -0.056771 | -0.014304 | 0.056883 | 0.014375
72 | 74 | 1.108 | 0.70915 | 1.8607e-09 | 0 | 0 | 0 | 0 | 0 | 1 | -90 | 90 | 0.055528 | 0.013992 | -0.05549 | -0.013968
73 | 75 | 3.6789 | 2.3545 | 6.1779e-09 | 0 | 0 | 0 | 0 | 0 | 1 | -90 | 90 | -0.059588 | -0.015052 | 0.059732 | 0.015144
74 | 76 | 4.3121 | 2.7597 | 7.2412e-09 | 0 | 0 | 0 | 0 | 0 | 1 | -90 | 90 | 0.017145 | 0.0043065 | -0.017131 | -0.0042982
74 | 77 | 3.721 | 2.3814 | 6.2485e-09 | 0 | 0 | 0 | 0 | 0 | 1 | -90 | 90 | 0.038345 | 0.0096617 | -0.038284 | -0.0096234
75 | 78 | 0.32665 | 0.20905 | 5.4853e-10 | 0 | 0 | 0 | 0 | 0 | 1 | -90 | 90 | -0.059732 | -0.015144 | 0.059745 | 0.015152
76 | 79 | 2.4327 | 1.5569 | 4.0851e-09 | 0 | 0 | 0 | 0 | 0 | 1 | -90 | 90 | 0.014616 | 0.0036678 | -0.01461 | -0.0036645
76 | 80 | 0.43195 | 0.27645 | 7.2536e-10 | 0 | 0 | 0 | 0 | 0 | 1 | -90 | 90 | 0.0025153 | 0.00063038 | -0.0025153 | -0.00063043
77 | 81 | 3.8415 | 2.4586 | 6.451e-09 | 0 | 0 | 0 | 0 | 0 | 1 | -90 | 90 | 0.031687 | 0.0079699 | -0.031644 | -0.007943
78 | 188 | 1.3909 | 0.89019 | 2.3357e-09 | 0 | 0 | 0 | 0 | 0 | 1 | -90 | 90 | -0.061202 | -0.015518 | 0.06126 | 0.015554
79 | 190 | 3.5344 | 2.262 | 5.9352e-09 | 0 | 0 | 0 | 0 | 0 | 1 | -90 | 90 | 0.01461 | 0.0036645 | -0.014602 | -0.0036597
81 | 146 | 0.94385 | 0.60406 | 1.585e-09 | 0 | 0 | 0 | 0 | 0 | 1 | -90 | 90 | 0.008329 | 0.0020877 | -0.0083282 | -0.0020874
81 | 182 | 4.4181 | 2.8276 | 7.4192e-09 | 0 | 0 | 0 | 0 | 0 | 1 | -90 | 90 | 0.023315 | 0.0058554 | -0.023288 | -0.0058389
188 | 187 | 0.76006 | 0.48644 | 1.2763e-09 | 0 | 0 | 0 | 0 | 0 | 1 | -90 | 90 | -0.064017 | -0.016245 | 0.064051 | 0.016267
182 | 181 | 1.2334 | 0.78936 | 2.0712e-09 | 0 | 0 | 0 | 0 | 0 | 1 | -90 | 90 | 0.015317 | 0.0038411 | -0.015314 | -0.0038392
187 | 150 | 2.3945 | 1.5325 | 4.021e-09 | 0 | 0 | 0 | 0 | 0 | 1 | -90 | 90 | -0.066838 | -0.016965 | 0.066955 | 0.01704
189 | 186 | 0.51344 | 0.3286 | 8.6221e-10 | 0 | 0 | 0 | 0 | 0 | 1 | -90 | 90 | -0.0049652 | -0.0012445 | 0.0049653 | 0.0012445
186 | 184 | 1.7277 | 1.1057 | 2.9013e-09 | 0 | 0 | 0 | 0 | 0 | 1 | -90 | 90 | -0.0049653 | -0.0012445 | 0.0049658 | 0.0012445
181 | 183 | 1.7598 | 1.1263 | 2.9552e-09 | 0 | 0 | 0 | 0 | 0 | 1 | -90 | 90 | 0.013135 | 0.0032931 | -0.013132 | -0.0032912
88 | 89 | 0.84444 | 0.54044 | 1.418e-09 | 0 | 0 | 0 | 0 | 0 | 1 | -90 | 90 | 0.0018576 | 0.00046548 | -0.0018576 | -0.00046559
199 | 197 | 0.51075 | 0.32688 | 2.5731e-09 | 0 | 0 | 0 | 0 | 0 | 1 | -90 | 90 | 0.078849 | 0.019919 | -0.078814 | -0.019897
184 | 183 | 1.3024 | 0.83354 | 2.1871e-09 | 0 | 0 | 0 | 0 | 0 | 1 | -90 | 90 | -0.0089706 | -0.0022483 | 0.0089718 | 0.0022488
157 | 155 | 1.8329 | 1.173 | 3.0779e-09 | 0 | 0 | 0 | 0 | 0 | 1 | -90 | 90 | -0.0036668 | -0.00091907 | 0.0036671 | 0.00091895
155 | 153 | 1.666 | 1.0663 | 2.7977e-09 | 0 | 0 | 0 | 0 | 0 | 1 | -90 | 90 | -0.0044483 | -0.0011147 | 0.0044487 | 0.0011147
106 | 107 | 0.27694 | 0.17724 | 4.6506e-10 | 0 | 0 | 0 | 0 | 0 | 1 | -90 | 90 | 0.001654 | 0.00041453 | -0.001654 | -0.00041457
118 | 119 | 2.127 | 1.3613 | 3.5718e-09 | 0 | 0 | 0 | 0 | 0 | 1 | -90 | 90 | 0.012663 | 0.0031743 | -0.01266 | -0.0031723
118 | 120 | 0.56094 | 0.359 | 2.8259e-09 | 0 | 0 | 0 | 0 | 0 | 1 | -90 | 90 | 0.32388 | 0.083629 | -0.32326 | -0.083228
119 | 121 | 2.7225 | 1.7424 | 4.5717e-09 | 0 | 0 | 0 | 0 | 0 | 1 | -90 | 90 | 0.0050381 | 0.0012622 | -0.0050374 | -0.0012622
121 | 124 | 2.3957 | 1.5332 | 4.023e-09 | 0 | 0 | 0 | 0 | 0 | 1 | -90 | 90 | 0.0032465 | 0.00081334 | -0.0032462 | -0.00081357
122 | 125 | 3.0055 | 1.9235 | 5.047e-09 | 0 | 0 | 0 | 0 | 0 | 1 | -90 | 90 | -0.0021054 | -0.00052769 | 0.0021055 | 0.00052731
125 | 143 | 1.5598 | 0.99829 | 2.6194e-09 | 0 | 0 | 0 | 0 | 0 | 1 | -90 | 90 | -0.0059994 | -0.0015033 | 0.006 | 0.0015034
143 | 144 | 1.321 | 0.84542 | 2.2183e-09 | 0 | 0 | 0 | 0 | 0 | 1 | -90 | 90 | 0.0045888 | 0.0011501 | -0.0045885 | -0.0011501
143 | 145 | 3.1456 | 2.0132 | 5.2824e-09 | 0 | 0 | 0 | 0 | 0 | 1 | -90 | 90 | -0.010589 | -0.0026535 | 0.010593 | 0.0026555
145 | 147 | 0.61514 | 0.39369 | 1.033e-09 | 0 | 0 | 0 | 0 | 0 | 1 | -90 | 90 | -0.045519 | -0.011432 | 0.045534 | 0.011441
145 | 148 | 1.3245 | 0.8477 | 2.2242e-09 | 0 | 0 | 0 | 0 | 0 | 1 | -90 | 90 | 0.034926 | 0.0087762 | -0.034908 | -0.0087649
153 | 151 | 1.1061 | 0.70791 | 1.8575e-09 | 0 | 0 | 0 | 0 | 0 | 1 | -90 | 90 | -0.0061127 | -0.0015318 | 0.0061132 | 0.0015319
134 | 136 | 1.1009 | 0.70457 | 1.8487e-09 | 0 | 0 | 0 | 0 | 0 | 1 | -90 | 90 | -0.00086906 | -0.00021782 | 0.00086907 | 0.00021766
136 | 139 | 1.5662 | 1.0024 | 2.6301e-09 | 0 | 0 | 0 | 0 | 0 | 1 | -90 | 90 | -0.0017162 | -0.00042999 | 0.0017163 | 0.00042977
151 | 152 | 0.22697 | 0.14526 | 3.8115e-10 | 0 | 0 | 0 | 0 | 0 | 1 | -90 | 90 | -0.017715 | -0.0044413 | 0.017716 | 0.0044418
151 | 284 | 6.7892 | 4.3451 | 1.1401e-08 | 0 | 0 | 0 | 0 | 0 | 1 | -90 | 90 | 0.01007 | 0.0025255 | -0.010062 | -0.0025216
152 | 154 | 0.62768 | 0.40172 | 1.054e-09 | 0 | 0 | 0 | 0 | 0 | 1 | -90 | 90 | -0.019775 | -0.0049579 | 0.019778 | 0.0049596
284 | 280 | 0.56001 | 0.35841 | 9.4041e-10 | 0 | 0 | 0 | 0 | 0 | 1 | -90 | 90 | 0.0054748 | 0.0013718 | -0.0054746 | -0.0013717
139 | 280 | 0.42874 | 0.27439 | 7.1996e-10 | 0 | 0 | 0 | 0 | 0 | 1 | -90 | 90 | -0.00367 | -0.00091946 | 0.0036701 | 0.00091944
147 | 167 | 2.528 | 1.6179 | 4.2452e-09 | 0 | 0 | 0 | 0 | 0 | 1 | -90 | 90 | -0.046687 | -0.01173 | 0.046749 | 0.011769
148 | 288 | 5.8589 | 3.7497 | 9.8387e-09 | 0 | 0 | 0 | 0 | 0 | 1 | -90 | 90 | 0.0029205 | 0.00073128 | -0.00292 | -0.00073186
148 | 233 | 2.1788 | 1.3944 | 3.6588e-09 | 0 | 0 | 0 | 0 | 0 | 1 | -90 | 90 | 0.031988 | 0.0080336 | -0.031963 | -0.008018
167 | 168 | 1.0195 | 0.6525 | 3.4241e-09 | 0 | 0 | 0 | 0 | 0 | 1 | -90 | 90 | -0.049468 | -0.01245 | 0.049495 | 0.012468
233 | 231 | 0.1967 | 0.12589 | 3.3031e-10 | 0 | 0 | 0 | 0 | 0 | 1 | -90 | 90 | 0.029967 | 0.0075177 | -0.029965 | -0.0075164
168 | 169 | 0.12442 | 0.079629 | 6.2681e-10 | 0 | 0 | 0 | 0 | 0 | 1 | -90 | 90 | -0.049495 | -0.012468 | 0.049499 | 0.01247
231 | 232 | 1.4843 | 0.94997 | 2.4926e-09 | 0 | 0 | 0 | 0 | 0 | 1 | -90 | 90 | 0.0081166 | 0.0020343 | -0.0081155 | -0.0020339
231 | 156 | 1.7443 | 1.1164 | 2.9292e-09 | 0 | 0 | 0 | 0 | 0 | 1 | -90 | 90 | 0.021848 | 0.0054821 | -0.021839 | -0.0054764
154 | 156 | 0.17818 | 0.11404 | 2.9922e-10 | 0 | 0 | 0 | 0 | 0 | 1 | -90 | 90 | -0.020808 | -0.0052178 | 0.020809 | 0.0052184
232 | 234 | 2.6274 | 1.6815 | 4.4121e-09 | 0 | 0 | 0 | 0 | 0 | 1 | -90 | 90 | 0.0057594 | 0.0014434 | -0.0057584 | -0.0014431
169 | 171 | 0.048216 | 0.030858 | 2.429e-10 | 0 | 0 | 0 | 0 | 0 | 1 | -90 | 90 | -0.0511 | -0.012871 | 0.051101 | 0.012872
170 | 172 | 2.2267 | 1.4251 | 3.7392e-09 | 0 | 0 | 0 | 0 | 0 | 1 | -90 | 90 | -0.00238 | -0.00059648 | 0.0023801 | 0.00059621
172 | 268 | 0.74435 | 0.47638 | 1.25e-09 | 0 | 0 | 0 | 0 | 0 | 1 | -90 | 90 | -0.0041845 | -0.0010484 | 0.0041846 | 0.0010484
268 | 266 | 2.1615 | 1.3834 | 3.6298e-09 | 0 | 0 | 0 | 0 | 0 | 1 | -90 | 90 | -0.0059595 | -0.0014932 | 0.0059603 | 0.0014934
266 | 265 | 2.3622 | 1.5118 | 3.9668e-09 | 0 | 0 | 0 | 0 | 0 | 1 | -90 | 90 | -0.0075612 | -0.0018946 | 0.0075627 | 0.0018952
183 | 185 | 2.7891 | 1.785 | 4.6836e-09 | 0 | 0 | 0 | 0 | 0 | 1 | -90 | 90 | 0.0041598 | 0.0010424 | -0.0041593 | -0.0010425
196 | 197 | 0.20803 | 0.13314 | 1.048e-09 | 0 | 0 | 0 | 0 | 0 | 1 | -90 | 90 | -0.077547 | -0.019574 | 0.077561 | 0.019583
196 | 198 | 0.61071 | 0.39085 | 3.0766e-09 | 0 | 0 | 0 | 0 | 0 | 1 | -90 | 90 | 0.071453 | 0.018047 | -0.071418 | -0.018025
198 | 200 | 0.39971 | 0.25581 | 2.0137e-09 | 0 | 0 | 0 | 0 | 0 | 1 | -90 | 90 | 0.07024 | 0.01773 | -0.070218 | -0.017716
200 | 202 | 0.03416 | 0.021863 | 1.7209e-10 | 0 | 0 | 0 | 0 | 0 | 1 | -90 | 90 | 0.061334 | 0.015489 | -0.061332 | -0.015488
202 | 205 | 0.4517 | 0.28909 | 2.2756e-09 | 0 | 0 | 0 | 0 | 0 | 1 | -90 | 90 | 0.06059 | 0.015302 | -0.060571 | -0.015291
205 | 206 | 0.18206 | 0.11652 | 9.1717e-10 | 0 | 0 | 0 | 0 | 0 | 1 | -90 | 90 | 0.05996 | 0.015138 | -0.059953 | -0.015133
234 | 286 | 1.4298 | 0.91504 | 2.4009e-09 | 0 | 0 | 0 | 0 | 0 | 1 | -90 | 90 | 0.0034618 | 0.00086752 | -0.0034616 | -0.00086763