## bus_data
BUS_I | BUS_TYPE | Pd | Qd | Gs | Bs | area | Vm | Va | baseKV | zone | Vmax | Vmin
1 | 1 | 0.010595 | 0.0026554 | 0 | 0 | 1 | 0.98306 | -0.32435 | 0.4 | 1 | 1.1 | 0.9
2 | 1 | 0.0277 | 0.0069423 | 0 | 0 | 1 | 0.98191 | -0.34694 | 0.4 | 1 | 1.1 | 0.9
3 | 1 | 0 | 0 | 0 | 0 | 1 | 0.98446 | -0.297 | 0.4 | 1 | 1.1 | 0.9
5 | 1 | 0.0031339 | 0.00078544 | 0 | 0 | 1 | 0.98428 | -0.30054 | 0.4 | 1 | 1.1 | 0.9
6 | 1 | 0 | 0 | 0 | 0 | 1 | 0.9863 | -0.26123 | 0.4 | 1 | 1.1 | 0.9
7 | 1 | 0 | 0 | 0 | 0 | 1 | 0.98389 | -0.30785 | 0.4 | 1 | 1.1 | 0.9
132 | 1 | 0.014682 | 0.0036798 | 0 | 0 | 1 | 0.98852 | -0.21846 | 0.4 | 1 | 1.1 | 0.9
131 | 1 | 0 | 0 | 0 | 0 | 1 | 0.98213 | -0.34214 | 0.4 | 1 | 1.1 | 0.9
138 | 1 | 0.0028964 | 0.00072592 | 0 | 0 | 1 | 0.98282 | -0.32863 | 0.4 | 1 | 1.1 | 0.9
9 | 1 | 0 | 0 | 0 | 0 | 1 | 0.97983 | -0.38695 | 0.4 | 1 | 1.1 | 0.9
70 | 1 | 0.0016665 | 0.00041767 | 0 | 0 | 1 | 0.97975 | -0.38853 | 0.4 | 1 | 1.1 | 0.9
123 | 1 | 0.0044521 | 0.0011158 | 0 | 0 | 1 | 0.9803 | -0.37775 | 0.4 | 1 | 1.1 | 0.9
112 | 1 | 0 | 0 | 0 | 0 | 1 | 0.99034 | -0.18343 | 0.4 | 1 | 1.1 | 0.9
82 | 1 | 0.0010369 | 0.00025987 | 0 | 0 | 1 | 0.98169 | -0.35072 | 0.4 | 1 | 1.1 | 0.9
129 | 1 | 0.0039729 | 0.00099571 | 0 | 0 | 1 | 0.98179 | -0.34884 | 0.4 | 1 | 1.1 | 0.9
139 | 1 | 0.0029545 | 0.00074047 | 0 | 0 | 1 | 0.98251 | -0.3347 | 0.4 | 1 | 1.1 | 0.9
69 | 1 | 0.003573 | 0.00089548 | 0 | 0 | 1 | 0.97961 | -0.39139 | 0.4 | 1 | 1.1 | 0.9
83 | 1 | 0.003402 | 0.00085262 | 0 | 0 | 1 | 0.98042 | -0.37539 | 0.4 | 1 | 1.1 | 0.9
10 | 1 | 0.0024361 | 0.00061054 | 0 | 0 | 1 | 0.97125 | -0.55562 | 0.4 | 1 | 1.1 | 0.9
11 | 1 | 0.0026409 | 0.00066188 | 0 | 0 | 1 | 0.97132 | -0.55428 | 0.4 | 1 | 1.1 | 0.9
12 | 1 | 0.0025619 | 0.00064207 | 0 | 0 | 1 | 0.97147 | -0.55142 | 0.4 | 1 | 1.1 | 0.9
29 | 1 | 0 | 0 | 0 | 0 | 1 | 0.97185 | -0.5439 | 0.4 | 1 | 1.1 | 0.9
21 | 1 | 0 | 0 | 0 | 0 | 1 | 0.9721 | -0.53886 | 0.4 | 1 | 1.1 | 0.9
13 | 1 | 0.0014582 | 0.00036547 | 0 | 0 | 1 | 0.97495 | -0.48263 | 0.4 | 1 | 1.1 | 0.9
14 | 1 | 0.00093033 | 0.00023316 | 0 | 0 | 1 | 0.975 | -0.48161 | 0.4 | 1 | 1.1 | 0.9
15 | 1 | 0.001123 | 0.00028145 | 0 | 0 | 1 | 0.97488 | -0.48403 | 0.4 | 1 | 1.1 | 0.9
16 | 1 | 0.0018815 | 0.00047154 | 0 | 0 | 1 | 0.97529 | -0.47588 | 0.4 | 1 | 1.1 | 0.9
17 | 1 | 0.0043319 | 0.0010857 | 0 | 0 | 1 | 0.97392 | -0.50302 | 0.4 | 1 | 1.1 | 0.9
23 | 1 | 0.0013521 | 0.00033887 | 0 | 0 | 1 | 0.97572 | -0.46751 | 0.4 | 1 | 1.1 | 0.9
22 | 1 | 0 | 0 | 0 | 0 | 1 | 0.97379 | -0.5055 | 0.4 | 1 | 1.1 | 0.9
26 | 1 | 0.004398 | 0.0011023 | 0 | 0 | 1 | 0.97601 | -0.46173 | 0.4 | 1 | 1.1 | 0.9
24 | 1 | 0.0011949 | 0.00029947 | 0 | 0 | 1 | 0.97377 | -0.50588 | 0.4 | 1 | 1.1 | 0.9
20 | 1 | 0.002299 | 0.00057617 | 0 | 0 | 1 | 0.97291 | -0.52294 | 0.4 | 1 | 1.1 | 0.9
18 | 1 | 0.0017983 | 0.00045069 | 0 | 0 | 1 | 0.97248 | -0.53133 | 0.4 | 1 | 1.1 | 0.9
19 | 1 | 0.0059348 | 0.0014874 | 0 | 0 | 1 | 0.97219 | -0.53706 | 0.4 | 1 | 1.1 | 0.9
30 | 1 | 0.0026298 | 0.0006591 | 0 | 0 | 1 | 0.972 | -0.54087 | 0.4 | 1 | 1.1 | 0.9
25 | 1 | 0.0016343 | 0.00040959 | 0 | 0 | 1 | 0.97632 | -0.45573 | 0.4 | 1 | 1.1 | 0.9
27 | 1 | 0.0028581 | 0.0007163 | 0 | 0 | 1 | 0.97644 | -0.45341 | 0.4 | 1 | 1.1 | 0.9
28 | 1 | 0 | 0 | 0 | 0 | 1 | 0.9774 | -0.4346 | 0.4 | 1 | 1.1 | 0.9
34 | 1 | 0.001026 | 0.00025713 | 0 | 0 | 1 | 0.97733 | -0.43595 | 0.4 | 1 | 1.1 | 0.9
36 | 1 | 0.0028864 | 0.0007234 | 0 | 0 | 1 | 0.97784 | -0.42599 | 0.4 | 1 | 1.1 | 0.9
33 | 1 | 0 | 0 | 0 | 0 | 1 | 0.97731 | -0.43641 | 0.4 | 1 | 1.1 | 0.9
171 | 1 | 0.0015549 | 0.00038969 | 0 | 0 | 1 | 0.97825 | -0.41797 | 0.4 | 1 | 1.1 | 0.9
31 | 1 | 0.00092858 | 0.00023273 | 0 | 0 | 1 | 0.97723 | -0.43791 | 0.4 | 1 | 1.1 | 0.9
35 | 1 | 0.0045499 | 0.0011403 | 0 | 0 | 1 | 0.97819 | -0.41903 | 0.4 | 1 | 1.1 | 0.9
186 | 1 | 0 | 0 | 0 | 0 | 1 | 0.97823 | -0.41831 | 0.4 | 1 | 1.1 | 0.9
73 | 1 | 0.0036055 | 0.00090363 | 0 | 0 | 1 | 0.97839 | -0.41512 | 0.4 | 1 | 1.1 | 0.9
72 | 1 | 0.0019882 | 0.0004983 | 0 | 0 | 1 | 0.97855 | -0.41205 | 0.4 | 1 | 1.1 | 0.9
37 | 1 | 0.0022138 | 0.00055483 | 0 | 0 | 1 | 0.97066 | -0.56602 | 0.4 | 1 | 1.1 | 0.9
38 | 1 | 0.0030311 | 0.00075966 | 0 | 0 | 1 | 0.97019 | -0.57529 | 0.4 | 1 | 1.1 | 0.9
39 | 1 | 0.002043 | 0.00051203 | 0 | 0 | 1 | 0.97102 | -0.55889 | 0.4 | 1 | 1.1 | 0.9
40 | 1 | 0.0054665 | 0.00137 | 0 | 0 | 1 | 0.97009 | -0.57736 | 0.4 | 1 | 1.1 | 0.9
41 | 1 | 0 | 0 | 0 | 0 | 1 | 0.97183 | -0.54288 | 0.4 | 1 | 1.1 | 0.9
64 | 1 | 0.0032598 | 0.00081698 | 0 | 0 | 1 | 0.97228 | -0.53404 | 0.4 | 1 | 1.1 | 0.9
63 | 1 | 0.0040694 | 0.0010199 | 0 | 0 | 1 | 0.97171 | -0.54519 | 0.4 | 1 | 1.1 | 0.9
46 | 1 | 0 | 0 | 0 | 0 | 1 | 0.9726 | -0.52763 | 0.4 | 1 | 1.1 | 0.9
42 | 1 | 0.0042629 | 0.0010684 | 0 | 0 | 1 | 0.97444 | -0.49136 | 0.4 | 1 | 1.1 | 0.9
43 | 1 | 0.0010164 | 0.00025473 | 0 | 0 | 1 | 0.97545 | -0.47164 | 0.4 | 1 | 1.1 | 0.9
44 | 1 | 0 | 0 | 0 | 0 | 1 | 0.97352 | -0.50945 | 0.4 | 1 | 1.1 | 0.9
45 | 1 | 0.0047362 | 0.001187 | 0 | 0 | 1 | 0.97626 | -0.45564 | 0.4 | 1 | 1.1 | 0.9
53 | 1 | 0.001855 | 0.00046491 | 0 | 0 | 1 | 0.97819 | -0.41795 | 0.4 | 1 | 1.1 | 0.9
57 | 1 | 0.0028194 | 0.00070662 | 0 | 0 | 1 | 0.97204 | -0.53872 | 0.4 | 1 | 1.1 | 0.9
52 | 1 | 0.0065471 | 0.0016409 | 0 | 0 | 1 | 0.98058 | -0.37152 | 0.4 | 1 | 1.1 | 0.9
56 | 1 | 0.002883 | 0.00072255 | 0 | 0 | 1 | 0.97168 | -0.54592 | 0.4 | 1 | 1.1 | 0.9
47 | 1 | 0.0005557 | 0.00013927 | 0 | 0 | 1 | 0.97024 | -0.57432 | 0.4 | 1 | 1.1 | 0.9
48 | 1 | 0.001597 | 0.00040025 | 0 | 0 | 1 | 0.97027 | -0.57365 | 0.4 | 1 | 1.1 | 0.9
49 | 1 | 0.010963 | 0.0027475 | 0 | 0 | 1 | 0.97004 | -0.57823 | 0.4 | 1 | 1.1 | 0.9
50 | 1 | 0.0050891 | 0.0012754 | 0 | 0 | 1 | 0.97058 | -0.56766 | 0.4 | 1 | 1.1 | 0.9
51 | 1 | 0.0024602 | 0.00061659 | 0 | 0 | 1 | 0.97003 | -0.57853 | 0.4 | 1 | 1.1 | 0.9
62 | 1 | 0.0024971 | 0.00062583 | 0 | 0 | 1 | 0.97113 | -0.5567 | 0.4 | 1 | 1.1 | 0.9
59 | 1 | 0.00086653 | 0.00021717 | 0 | 0 | 1 | 0.97149 | -0.54961 | 0.4 | 1 | 1.1 | 0.9
54 | 1 | 0.0022508 | 0.00056412 | 0 | 0 | 1 | 0.98369 | -0.31132 | 0.4 | 1 | 1.1 | 0.9
55 | 1 | 0.0022098 | 0.00055382 | 0 | 0 | 1 | 0.98379 | -0.30937 | 0.4 | 1 | 1.1 | 0.9
60 | 1 | 0.0063863 | 0.0016006 | 0 | 0 | 1 | 0.9841 | -0.30323 | 0.4 | 1 | 1.1 | 0.9
61 | 1 | 0 | 0 | 0 | 0 | 1 | 0.98465 | -0.29271 | 0.4 | 1 | 1.1 | 0.9
58 | 1 | 0.0028056 | 0.00070315 | 0 | 0 | 1 | 0.97162 | -0.54697 | 0.4 | 1 | 1.1 | 0.9
65 | 1 | 0 | 0 | 0 | 0 | 1 | 0.98659 | -0.25529 | 0.4 | 1 | 1.1 | 0.9
150 | 1 | 0.0043331 | 0.001086 | 0 | 0 | 1 | 0.98775 | -0.2331 | 0.4 | 1 | 1.1 | 0.9
137 | 1 | 0.004827 | 0.0012097 | 0 | 0 | 1 | 0.98576 | -0.27147 | 0.4 | 1 | 1.1 | 0.9
176 | 1 | 0.0015159 | 0.00037992 | 0 | 0 | 1 | 0.98921 | -0.20509 | 0.4 | 1 | 1.1 | 0.9
136 | 1 | 0 | 0 | 0 | 0 | 1 | 0.98565 | -0.27369 | 0.4 | 1 | 1.1 | 0.9
66 | 1 | 0.0011643 | 0.0002918 | 0 | 0 | 1 | 0.99776 | -0.042407 | 0.4 | 1 | 1.1 | 0.9
67 | 1 | 0.0010549 | 0.00026438 | 0 | 0 | 1 | 0.99776 | -0.042351 | 0.4 | 1 | 1.1 | 0.9
68 | 1 | 0.001218 | 0.00030525 | 0 | 0 | 1 | 0.9978 | -0.041593 | 0.4 | 1 | 1.1 | 0.9
84 | 1 | 0.0011649 | 0.00029196 | 0 | 0 | 1 | 0.99781 | -0.041425 | 0.4 | 1 | 1.1 | 0.9
85 | 1 | 0.0011645 | 0.00029184 | 0 | 0 | 1 | 0.99792 | -0.039263 | 0.4 | 1 | 1.1 | 0.9
71 | 1 | 0 | 0 | 0 | 0 | 1 | 0.97863 | -0.4105 | 0.4 | 1 | 1.1 | 0.9
74 | 1 | 0.00074373 | 0.0001864 | 0 | 0 | 1 | 0.99134 | -0.16443 | 0.4 | 1 | 1.1 | 0.9
75 | 1 | 0.00059738 | 0.00014972 | 0 | 0 | 1 | 0.99075 | -0.17555 | 0.4 | 1 | 1.1 | 0.9
76 | 1 | 0.0024372 | 0.00061081 | 0 | 0 | 1 | 0.99163 | -0.15875 | 0.4 | 1 | 1.1 | 0.9
77 | 1 | 0 | 0 | 0 | 0 | 1 | 0.99034 | -0.18346 | 0.4 | 1 | 1.1 | 0.9
78 | 1 | 0.0005085 | 0.00012744 | 0 | 0 | 1 | 0.99357 | -0.12199 | 0.4 | 1 | 1.1 | 0.9
103 | 1 | 0.00087295 | 0.00021878 | 0 | 0 | 1 | 0.9903 | -0.18421 | 0.4 | 1 | 1.1 | 0.9
104 | 1 | 0.0006231 | 0.00015616 | 0 | 0 | 1 | 0.98826 | -0.22318 | 0.4 | 1 | 1.1 | 0.9
126 | 1 | 0 | 0 | 0 | 0 | 1 | 0.99429 | -0.1082 | 0.4 | 1 | 1.1 | 0.9
124 | 1 | 0 | 0 | 0 | 0 | 1 | 0.99028 | -0.18467 | 0.4 | 1 | 1.1 | 0.9
179 | 1 | 0.00074348 | 0.00018633 | 0 | 0 | 1 | 0.98726 | -0.24246 | 0.4 | 1 | 1.1 | 0.9
141 | 1 | 0.0018988 | 0.00047588 | 0 | 0 | 1 | 0.99378 | -0.11801 | 0.4 | 1 | 1.1 | 0.9
113 | 1 | 0 | 0 | 0 | 0 | 1 | 0.9949 | -0.096568 | 0.4 | 1 | 1.1 | 0.9
79 | 1 | 0.0031769 | 0.0007962 | 0 | 0 | 1 | 0.98113 | -0.36155 | 0.4 | 1 | 1.1 | 0.9
80 | 1 | 0.0011791 | 0.0002955 | 0 | 0 | 1 | 0.98155 | -0.35344 | 0.4 | 1 | 1.1 | 0.9
81 | 1 | 0.0050664 | 0.0012698 | 0 | 0 | 1 | 0.98104 | -0.36344 | 0.4 | 1 | 1.1 | 0.9
86 | 1 | 0.0012803 | 0.00032088 | 0 | 0 | 1 | 0.99795 | -0.038722 | 0.4 | 1 | 1.1 | 0.9
96 | 1 | 0 | 0 | 0 | 0 | 1 | 0.99819 | -0.034168 | 0.4 | 1 | 1.1 | 0.9
177 | 3 | 0.0013032 | 0.00032661 | 0 | 0 | 1 | 1 | 0 | 0.4 | 1 | 1.1 | 0.9
111 | 1 | 0 | 0 | 0 | 0 | 1 | 0.99767 | -0.043999 | 0.4 | 1 | 1.1 | 0.9
152 | 1 | 0 | 0 | 0 | 0 | 1 | 0.99422 | -0.10946 | 0.4 | 1 | 1.1 | 0.9
87 | 1 | 0.002571 | 0.00064436 | 0 | 0 | 1 | 0.97679 | -0.44672 | 0.4 | 1 | 1.1 | 0.9
88 | 1 | 0.0032483 | 0.0008141 | 0 | 0 | 1 | 0.97633 | -0.45568 | 0.4 | 1 | 1.1 | 0.9
89 | 1 | 0 | 0 | 0 | 0 | 1 | 0.97737 | -0.43518 | 0.4 | 1 | 1.1 | 0.9
90 | 1 | 0.0043547 | 0.0010914 | 0 | 0 | 1 | 0.97586 | -0.46496 | 0.4 | 1 | 1.1 | 0.9
91 | 1 | 0 | 0 | 0 | 0 | 1 | 0.97832 | -0.41654 | 0.4 | 1 | 1.1 | 0.9
114 | 1 | 0.0025266 | 0.00063323 | 0 | 0 | 1 | 0.97583 | -0.46562 | 0.4 | 1 | 1.1 | 0.9
107 | 1 | 0.0018507 | 0.00046383 | 0 | 0 | 1 | 0.97878 | -0.40763 | 0.4 | 1 | 1.1 | 0.9
105 | 1 | 0.0032424 | 0.00081263 | 0 | 0 | 1 | 0.97794 | -0.42406 | 0.4 | 1 | 1.1 | 0.9
127 | 1 | 0.0015444 | 0.00038706 | 0 | 0 | 1 | 0.97574 | -0.46733 | 0.4 | 1 | 1.1 | 0.9
140 | 1 | 0.0027431 | 0.00068749 | 0 | 0 | 1 | 0.98027 | -0.37848 | 0.4 | 1 | 1.1 | 0.9
106 | 1 | 0.0030468 | 0.00076359 | 0 | 0 | 1 | 0.97792 | -0.42442 | 0.4 | 1 | 1.1 | 0.9
92 | 1 | 0.0018763 | 0.00047025 | 0 | 0 | 1 | 0.97578 | -0.46666 | 0.4 | 1 | 1.1 | 0.9
93 | 1 | 0.0015464 | 0.00038757 | 0 | 0 | 1 | 0.97571 | -0.46804 | 0.4 | 1 | 1.1 | 0.9
94 | 1 | 0.00014762 | 3.6997e-05 | 0 | 0 | 1 | 0.97586 | -0.46495 | 0.4 | 1 | 1.1 | 0.9
95 | 1 | 0.00080136 | 0.00020084 | 0 | 0 | 1 | 0.9759 | -0.46414 | 0.4 | 1 | 1.1 | 0.9
102 | 1 | 0.00051659 | 0.00012947 | 0 | 0 | 1 | 0.97603 | -0.46159 | 0.4 | 1 | 1.1 | 0.9
99 | 1 | 0 | 0 | 0 | 0 | 1 | 0.97622 | -0.4579 | 0.4 | 1 | 1.1 | 0.9
167 | 1 | 0 | 0 | 0 | 0 | 1 | 0.9984 | -0.030137 | 0.4 | 1 | 1.1 | 0.9
147 | 1 | 0.0051688 | 0.0012954 | 0 | 0 | 1 | 0.99666 | -0.06325 | 0.4 | 1 | 1.1 | 0.9
109 | 1 | 0.00099026 | 0.00024818 | 0 | 0 | 1 | 0.99751 | -0.047101 | 0.4 | 1 | 1.1 | 0.9
151 | 1 | 0.0030594 | 0.00076676 | 0 | 0 | 1 | 0.99322 | -0.12834 | 0.4 | 1 | 1.1 | 0.9
97 | 1 | 0.0021546 | 0.00054 | 0 | 0 | 1 | 0.97633 | -0.45577 | 0.4 | 1 | 1.1 | 0.9
98 | 1 | 0.0019383 | 0.00048577 | 0 | 0 | 1 | 0.97664 | -0.4497 | 0.4 | 1 | 1.1 | 0.9
100 | 1 | 0.0016462 | 0.00041258 | 0 | 0 | 1 | 0.97704 | -0.44175 | 0.4 | 1 | 1.1 | 0.9
101 | 1 | 0.00058517 | 0.00014666 | 0 | 0 | 1 | 0.97609 | -0.46047 | 0.4 | 1 | 1.1 | 0.9
120 | 1 | 0.001321 | 0.00033108 | 0 | 0 | 1 | 0.97586 | -0.46501 | 0.4 | 1 | 1.1 | 0.9
121 | 1 | 0.00027461 | 6.8824e-05 | 0 | 0 | 1 | 0.9758 | -0.46609 | 0.4 | 1 | 1.1 | 0.9
125 | 1 | 0.0002894 | 7.2531e-05 | 0 | 0 | 1 | 0.99016 | -0.18689 | 0.4 | 1 | 1.1 | 0.9
180 | 1 | 0 | 0 | 0 | 0 | 1 | 0.9872 | -0.24354 | 0.4 | 1 | 1.1 | 0.9
108 | 1 | 0.0083876 | 0.0021021 | 0 | 0 | 1 | 0.99708 | -0.055441 | 0.4 | 1 | 1.1 | 0.9
133 | 1 | 0.0026345 | 0.00066027 | 0 | 0 | 1 | 0.99212 | -0.14935 | 0.4 | 1 | 1.1 | 0.9
149 | 1 | 0.0040324 | 0.0010106 | 0 | 0 | 1 | 0.99543 | -0.086472 | 0.4 | 1 | 1.1 | 0.9
148 | 1 | 0.00075364 | 0.00018888 | 0 | 0 | 1 | 0.9963 | -0.069942 | 0.4 | 1 | 1.1 | 0.9
134 | 1 | 0.0064944 | 0.0016277 | 0 | 0 | 1 | 0.97561 | -0.46985 | 0.4 | 1 | 1.1 | 0.9
115 | 1 | 0.0084075 | 0.0021071 | 0 | 0 | 1 | 0.99228 | -0.14707 | 0.4 | 1 | 1.1 | 0.9
116 | 1 | 0.0017717 | 0.00044403 | 0 | 0 | 1 | 0.99222 | -0.14834 | 0.4 | 1 | 1.1 | 0.9
117 | 1 | 0.0011648 | 0.00029194 | 0 | 0 | 1 | 0.99294 | -0.13437 | 0.4 | 1 | 1.1 | 0.9
118 | 1 | 0 | 0 | 0 | 0 | 1 | 0.99211 | -0.15049 | 0.4 | 1 | 1.1 | 0.9
119 | 1 | 0.001387 | 0.00034763 | 0 | 0 | 1 | 0.99338 | -0.12586 | 0.4 | 1 | 1.1 | 0.9
146 | 1 | 0.0051705 | 0.0012958 | 0 | 0 | 1 | 0.99194 | -0.15366 | 0.4 | 1 | 1.1 | 0.9
144 | 1 | 0.0010905 | 0.00027331 | 0 | 0 | 1 | 0.9919 | -0.15453 | 0.4 | 1 | 1.1 | 0.9
122 | 1 | 0.0022488 | 0.0005636 | 0 | 0 | 1 | 0.97579 | -0.46628 | 0.4 | 1 | 1.1 | 0.9
160 | 1 | 0 | 0 | 0 | 0 | 1 | 0.99015 | -0.18719 | 0.4 | 1 | 1.1 | 0.9
162 | 1 | 0 | 0 | 0 | 0 | 1 | 0.99007 | -0.1887 | 0.4 | 1 | 1.1 | 0.9
158 | 1 | 0.00097769 | 0.00024503 | 0 | 0 | 1 | 0.99009 | -0.18827 | 0.4 | 1 | 1.1 | 0.9
128 | 1 | 0.0072574 | 0.0018189 | 0 | 0 | 1 | 0.98176 | -0.34943 | 0.4 | 1 | 1.1 | 0.9
130 | 1 | 0.0067344 | 0.0016878 | 0 | 0 | 1 | 0.98169 | -0.35074 | 0.4 | 1 | 1.1 | 0.9
135 | 1 | 0.0056368 | 0.0014127 | 0 | 0 | 1 | 0.98545 | -0.27765 | 0.4 | 1 | 1.1 | 0.9
142 | 1 | 0.0017807 | 0.00044628 | 0 | 0 | 1 | 0.99142 | -0.16372 | 0.4 | 1 | 1.1 | 0.9
143 | 1 | 0.0016201 | 0.00040604 | 0 | 0 | 1 | 0.99125 | -0.16701 | 0.4 | 1 | 1.1 | 0.9
145 | 1 | 0.0031371 | 0.00078624 | 0 | 0 | 1 | 0.99114 | -0.16919 | 0.4 | 1 | 1.1 | 0.9
170 | 1 | 0.0012837 | 0.00032172 | 0 | 0 | 1 | 0.99112 | -0.16959 | 0.4 | 1 | 1.1 | 0.9
174 | 1 | 0.0018973 | 0.00047551 | 0 | 0 | 1 | 0.98959 | -0.19775 | 0.4 | 1 | 1.1 | 0.9
153 | 1 | 0.0027295 | 0.00068408 | 0 | 0 | 1 | 0.99311 | -0.13055 | 0.4 | 1 | 1.1 | 0.9
154 | 1 | 0.0028867 | 0.00072347 | 0 | 0 | 1 | 0.99407 | -0.11233 | 0.4 | 1 | 1.1 | 0.9
155 | 1 | 0.0038019 | 0.00095286 | 0 | 0 | 1 | 0.99172 | -0.15697 | 0.4 | 1 | 1.1 | 0.9
156 | 1 | 0.0013955 | 0.00034974 | 0 | 0 | 1 | 0.99472 | -0.09991 | 0.4 | 1 | 1.1 | 0.9
157 | 1 | 0.0023854 | 0.00059783 | 0 | 0 | 1 | 0.99057 | -0.17898 | 0.4 | 1 | 1.1 | 0.9
169 | 1 | 0 | 0 | 0 | 0 | 1 | 0.9948 | -0.098383 | 0.4 | 1 | 1.1 | 0.9
175 | 1 | 0.0035782 | 0.00089678 | 0 | 0 | 1 | 0.99001 | -0.18972 | 0.4 | 1 | 1.1 | 0.9
168 | 1 | 0.0034506 | 0.0008648 | 0 | 0 | 1 | 0.99571 | -0.081095 | 0.4 | 1 | 1.1 | 0.9
173 | 1 | 0.0027457 | 0.00068814 | 0 | 0 | 1 | 0.98979 | -0.19394 | 0.4 | 1 | 1.1 | 0.9
159 | 1 | 0.00044865 | 0.00011244 | 0 | 0 | 1 | 0.99004 | -0.18924 | 0.4 | 1 | 1.1 | 0.9
161 | 1 | 0.0008116 | 0.00020341 | 0 | 0 | 1 | 0.99001 | -0.18996 | 0.4 | 1 | 1.1 | 0.9
178 | 1 | 0.0011501 | 0.00028825 | 0 | 0 | 1 | 0.98997 | -0.19056 | 0.4 | 1 | 1.1 | 0.9
183 | 1 | 0.001227 | 0.0003075 | 0 | 0 | 1 | 0.99003 | -0.18945 | 0.4 | 1 | 1.1 | 0.9
163 | 1 | 0.0036212 | 0.00090756 | 0 | 0 | 1 | 0.99576 | -0.080422 | 0.4 | 1 | 1.1 | 0.9
164 | 1 | 0.0043641 | 0.0010938 | 0 | 0 | 1 | 0.99545 | -0.086333 | 0.4 | 1 | 1.1 | 0.9
165 | 1 | 0 | 0 | 0 | 0 | 1 | 0.99636 | -0.068821 | 0.4 | 1 | 1.1 | 0.9
166 | 1 | 0.0053078 | 0.0013303 | 0 | 0 | 1 | 0.99514 | -0.09231 | 0.4 | 1 | 1.1 | 0.9
172 | 1 | 0.002283 | 0.00057217 | 0 | 0 | 1 | 0.99511 | -0.093014 | 0.4 | 1 | 1.1 | 0.9
184 | 1 | 0.0010331 | 0.00025892 | 0 | 0 | 1 | 0.99837 | -0.030783 | 0.4 | 1 | 1.1 | 0.9
185 | 1 | 0.0010185 | 0.00025527 | 0 | 0 | 1 | 0.99835 | -0.031193 | 0.4 | 1 | 1.1 | 0.9
181 | 1 | 0.0006343 | 0.00015897 | 0 | 0 | 1 | 0.98479 | -0.28993 | 0.4 | 1 | 1.1 | 0.9
182 | 1 | 0.00047027 | 0.00011786 | 0 | 0 | 1 | 0.98719 | -0.24383 | 0.4 | 1 | 1.1 | 0.9
187 | 1 | 0 | 0 | 0 | 0 | 1 | 0.97949 | -0.39284 | 0.4 | 1 | 1.1 | 0.9
188 | 1 | 0.0036459 | 0.00091375 | 0 | 0 | 1 | 0.97938 | -0.39499 | 0.4 | 1 | 1.1 | 0.9
189 | 1 | 0 | 0 | 0 | 0 | 1 | 0.97775 | -0.42674 | 0.4 | 1 | 1.1 | 0.9
205 | 1 | 0 | 0 | 0 | 0 | 1 | 0.97732 | -0.43523 | 0.4 | 1 | 1.1 | 0.9
202 | 1 | 0.00072929 | 0.00018278 | 0 | 0 | 1 | 0.97705 | -0.44055 | 0.4 | 1 | 1.1 | 0.9
206 | 1 | 0.00086797 | 0.00021753 | 0 | 0 | 1 | 0.977 | -0.44147 | 0.4 | 1 | 1.1 | 0.9
199 | 1 | 0 | 0 | 0 | 0 | 1 | 0.97691 | -0.44319 | 0.4 | 1 | 1.1 | 0.9
190 | 1 | 0.008378 | 0.0020997 | 0 | 0 | 1 | 0.97218 | -0.53623 | 0.4 | 1 | 1.1 | 0.9
191 | 1 | 0.0076755 | 0.0019236 | 0 | 0 | 1 | 0.97201 | -0.53973 | 0.4 | 1 | 1.1 | 0.9
192 | 1 | 0.0023743 | 0.00059505 | 0 | 0 | 1 | 0.97275 | -0.52498 | 0.4 | 1 | 1.1 | 0.9
193 | 1 | 0.013914 | 0.0034872 | 0 | 0 | 1 | 0.9718 | -0.54386 | 0.4 | 1 | 1.1 | 0.9
194 | 1 | 0 | 0 | 0 | 0 | 1 | 0.97385 | -0.50323 | 0.4 | 1 | 1.1 | 0.9
195 | 1 | 0.00073357 | 0.00018385 | 0 | 0 | 1 | 0.97389 | -0.50245 | 0.4 | 1 | 1.1 | 0.9
214 | 1 | 0.0030463 | 0.00076349 | 0 | 0 | 1 | 0.97525 | -0.47589 | 0.4 | 1 | 1.1 | 0.9
216 | 1 | 0 | 0 | 0 | 0 | 1 | 0.9753 | -0.47493 | 0.4 | 1 | 1.1 | 0.9
203 | 1 | 0.00076172 | 0.0001909 | 0 | 0 | 1 | 0.97453 | -0.48998 | 0.4 | 1 | 1.1 | 0.9
204 | 1 | 0.00086297 | 0.00021628 | 0 | 0 | 1 | 0.9751 | -0.47866 | 0.4 | 1 | 1.1 | 0.9
196 | 1 | 0.0014304 | 0.00035849 | 0 | 0 | 1 | 0.97579 | -0.46518 | 0.4 | 1 | 1.1 | 0.9
197 | 1 | 0.0034103 | 0.0008547 | 0 | 0 | 1 | 0.97579 | -0.46526 | 0.4 | 1 | 1.1 | 0.9
198 | 1 | 0 | 0 | 0 | 0 | 1 | 0.97586 | -0.46377 | 0.4 | 1 | 1.1 | 0.9
200 | 1 | 0.00073262 | 0.00018361 | 0 | 0 | 1 | 0.97569 | -0.46712 | 0.4 | 1 | 1.1 | 0.9
201 | 1 | 0.0008011 | 0.00020078 | 0 | 0 | 1 | 0.97636 | -0.45401 | 0.4 | 1 | 1.1 | 0.9
207 | 1 | 0.00076755 | 0.00019237 | 0 | 0 | 1 | 0.97674 | -0.44655 | 0.4 | 1 | 1.1 | 0.9
208 | 1 | 0.00076217 | 0.00019102 | 0 | 0 | 1 | 0.9765 | -0.45128 | 0.4 | 1 | 1.1 | 0.9
209 | 1 | 0.00071583 | 0.0001794 | 0 | 0 | 1 | 0.97628 | -0.4557 | 0.4 | 1 | 1.1 | 0.9
210 | 1 | 0.00075167 | 0.00018839 | 0 | 0 | 1 | 0.97606 | -0.46006 | 0.4 | 1 | 1.1 | 0.9
211 | 1 | 0.00078487 | 0.00019671 | 0 | 0 | 1 | 0.97585 | -0.46414 | 0.4 | 1 | 1.1 | 0.9
212 | 1 | 0.0040759 | 0.0010215 | 0 | 0 | 1 | 0.97571 | -0.46694 | 0.4 | 1 | 1.1 | 0.9
213 | 1 | 0.00075353 | 0.00018885 | 0 | 0 | 1 | 0.97565 | -0.46814 | 0.4 | 1 | 1.1 | 0.9
217 | 1 | 0.0034761 | 0.0008712 | 0 | 0 | 1 | 0.97534 | -0.47421 | 0.4 | 1 | 1.1 | 0.9

## generator_data
GEN_BUS | PG | QG | QMAX | QMIN | VG | MBASE | GEN_STATUS | PMAX | PMIN
177 | 0.49337 | 0.12687 | 10 | -10 | 1 | 100 | 1 | 10 | 0

## branch_data
F_BUS | T_BUS | BR_R | BR_X | BR_B | RATE_A | RATE_B | RATE_C | TAP | SHIFT | BR_STATUS | ANGMIN | ANGMAX | P_in | Q_in | P_out | Q_out
1 | 2 | 3.5279 | 2.2579 | 5.9243e-09 | 0 | 0 | 0 | 0 | 0 | 1 | -90 | 90 | 0.02773 | 0.0069609 | -0.0277 | -0.0069424
1 | 3 | 3.0985 | 1.983 | 5.2032e-09 | 0 | 0 | 0 | 0 | 0 | 1 | -90 | 90 | -0.038325 | -0.0096163 | 0.038375 | 0.0096479
3 | 5 | 4.9001 | 3.1361 | 8.2286e-09 | 0 | 0 | 0 | 0 | 0 | 1 | -90 | 90 | 0.0031344 | 0.00078499 | -0.0031339 | -0.00078545
3 | 6 | 3.7572 | 2.4046 | 6.3093e-09 | 0 | 0 | 0 | 0 | 0 | 1 | -90 | 90 | -0.041509 | -0.010433 | 0.04158 | 0.010478
6 | 7 | 1.3331 | 0.85318 | 6.7159e-09 | 0 | 0 | 0 | 0 | 0 | 1 | -90 | 90 | 0.15331 | 0.038893 | -0.15297 | -0.038674
6 | 132 | 0.96572 | 0.61806 | 4.8651e-09 | 0 | 0 | 0 | 0 | 0 | 1 | -90 | 90 | -0.19489 | -0.049371 | 0.19529 | 0.049627
7 | 131 | 1.4921 | 0.95492 | 7.5167e-09 | 0 | 0 | 0 | 0 | 0 | 1 | -90 | 90 | 0.10012 | 0.025311 | -0.099952 | -0.025207
7 | 138 | 1.7143 | 1.0972 | 2.8788e-09 | 0 | 0 | 0 | 0 | 0 | 1 | -90 | 90 | 0.052854 | 0.013363 | -0.052801 | -0.01333
132 | 112 | 0.73828 | 0.4725 | 3.7193e-09 | 0 | 0 | 0 | 0 | 0 | 1 | -90 | 90 | -0.20998 | -0.053306 | 0.21033 | 0.053533
131 | 82 | 0.45425 | 0.29072 | 2.2884e-09 | 0 | 0 | 0 | 0 | 0 | 1 | -90 | 90 | 0.081981 | 0.020701 | -0.081947 | -0.02068
131 | 129 | 1.6115 | 1.0314 | 2.7062e-09 | 0 | 0 | 0 | 0 | 0 | 1 | -90 | 90 | 0.017971 | 0.0045062 | -0.017965 | -0.0045028
138 | 139 | 0.52902 | 0.33857 | 8.8836e-10 | 0 | 0 | 0 | 0 | 0 | 1 | -90 | 90 | 0.049905 | 0.012604 | -0.04989 | -0.012595
9 | 70 | 0.10716 | 0.068584 | 5.3986e-10 | 0 | 0 | 0 | 0 | 0 | 1 | -90 | 90 | 0.063509 | 0.016011 | -0.063505 | -0.016008
9 | 123 | 0.62594 | 0.4006 | 3.1533e-09 | 0 | 0 | 0 | 0 | 0 | 1 | -90 | 90 | -0.063509 | -0.016011 | 0.063537 | 0.016029
70 | 69 | 0.20003 | 0.12802 | 1.0077e-09 | 0 | 0 | 0 | 0 | 0 | 1 | -90 | 90 | 0.061838 | 0.01559 | -0.06183 | -0.015585
123 | 83 | 0.15028 | 0.096181 | 7.571e-10 | 0 | 0 | 0 | 0 | 0 | 1 | -90 | 90 | -0.067989 | -0.017144 | 0.067997 | 0.017149
112 | 133 | 0.72082 | 0.46132 | 3.6313e-09 | 0 | 0 | 0 | 0 | 0 | 1 | -90 | 90 | -0.21033 | -0.053533 | 0.21068 | 0.053754
82 | 80 | 0.14587 | 0.093357 | 7.3487e-10 | 0 | 0 | 0 | 0 | 0 | 1 | -90 | 90 | 0.080911 | 0.02042 | -0.0809 | -0.020413
129 | 128 | 0.18318 | 0.11723 | 3.076e-10 | 0 | 0 | 0 | 0 | 0 | 1 | -90 | 90 | 0.013993 | 0.0035071 | -0.013992 | -0.0035069
139 | 140 | 4.0467 | 2.5899 | 6.7956e-09 | 0 | 0 | 0 | 0 | 0 | 1 | -90 | 90 | 0.046936 | 0.011854 | -0.046837 | -0.011792
69 | 71 | 1.4153 | 0.90579 | 7.13e-09 | 0 | 0 | 0 | 0 | 0 | 1 | -90 | 90 | 0.058257 | 0.01469 | -0.058203 | -0.014656
83 | 81 | 0.72412 | 0.46344 | 3.648e-09 | 0 | 0 | 0 | 0 | 0 | 1 | -90 | 90 | -0.071399 | -0.018002 | 0.07144 | 0.018028
10 | 11 | 2.3194 | 1.4844 | 3.895e-09 | 0 | 0 | 0 | 0 | 0 | 1 | -90 | 90 | -0.002436 | -0.00061057 | 0.0024362 | 0.0006103
11 | 12 | 2.381 | 1.5239 | 3.9984e-09 | 0 | 0 | 0 | 0 | 0 | 1 | -90 | 90 | -0.005077 | -0.0012722 | 0.0050777 | 0.0012723
12 | 29 | 4.166 | 2.6663 | 6.9959e-09 | 0 | 0 | 0 | 0 | 0 | 1 | -90 | 90 | -0.0076395 | -0.0019144 | 0.0076423 | 0.0019155
29 | 21 | 2.7935 | 1.7878 | 4.6911e-09 | 0 | 0 | 0 | 0 | 0 | 1 | -90 | 90 | -0.0076423 | -0.0019155 | 0.0076441 | 0.0019162
21 | 30 | 3.2367 | 2.0715 | 5.4353e-09 | 0 | 0 | 0 | 0 | 0 | 1 | -90 | 90 | 0.00263 | 0.00065877 | -0.0026298 | -0.00065913
21 | 19 | 0.74146 | 0.47454 | 1.2451e-09 | 0 | 0 | 0 | 0 | 0 | 1 | -90 | 90 | -0.010274 | -0.002575 | 0.010275 | 0.0025754
13 | 14 | 0.15338 | 0.098166 | 2.5757e-10 | 0 | 0 | 0 | 0 | 0 | 1 | -90 | 90 | -0.028471 | -0.0071559 | 0.028472 | 0.0071568
13 | 15 | 0.22138 | 0.14168 | 3.7175e-10 | 0 | 0 | 0 | 0 | 0 | 1 | -90 | 90 | 0.027013 | 0.0067904 | -0.027011 | -0.0067893
14 | 16 | 0.83199 | 0.53247 | 1.3971e-09 | 0 | 0 | 0 | 0 | 0 | 1 | -90 | 90 | -0.029403 | -0.0073899 | 0.029411 | 0.007395
15 | 17 | 3.1282 | 2.0021 | 5.2532e-09 | 0 | 0 | 0 | 0 | 0 | 1 | -90 | 90 | 0.025888 | 0.0065079 | -0.025864 | -0.0064934
16 | 23 | 1.1435 | 0.73183 | 1.9202e-09 | 0 | 0 | 0 | 0 | 0 | 1 | -90 | 90 | -0.031292 | -0.0078665 | 0.031305 | 0.0078743
17 | 22 | 0.48955 | 0.31331 | 8.2208e-10 | 0 | 0 | 0 | 0 | 0 | 1 | -90 | 90 | 0.021533 | 0.0054077 | -0.02153 | -0.0054061
23 | 26 | 0.7573 | 0.48467 | 1.2717e-09 | 0 | 0 | 0 | 0 | 0 | 1 | -90 | 90 | -0.032657 | -0.0082132 | 0.032666 | 0.0082188
22 | 24 | 1.3591 | 0.8698 | 2.2822e-09 | 0 | 0 | 0 | 0 | 0 | 1 | -90 | 90 | 0.0011949 | 0.00029927 | -0.0011949 | -0.00029948
22 | 20 | 3.6472 | 2.3342 | 6.1246e-09 | 0 | 0 | 0 | 0 | 0 | 1 | -90 | 90 | 0.020335 | 0.0051069 | -0.020318 | -0.0050966
26 | 25 | 0.69236 | 0.44311 | 2.3253e-09 | 0 | 0 | 0 | 0 | 0 | 1 | -90 | 90 | -0.037064 | -0.0093211 | 0.037074 | 0.0093277
20 | 18 | 1.9749 | 1.264 | 3.3165e-09 | 0 | 0 | 0 | 0 | 0 | 1 | -90 | 90 | 0.018019 | 0.0045204 | -0.018012 | -0.0045162
18 | 19 | 1.498 | 0.95874 | 2.5156e-09 | 0 | 0 | 0 | 0 | 0 | 1 | -90 | 90 | 0.016214 | 0.0040655 | -0.01621 | -0.0040629
25 | 27 | 0.25672 | 0.1643 | 1.2933e-09 | 0 | 0 | 0 | 0 | 0 | 1 | -90 | 90 | -0.038709 | -0.0097373 | 0.038713 | 0.0097399
27 | 28 | 1.9405 | 1.2419 | 9.7758e-09 | 0 | 0 | 0 | 0 | 0 | 1 | -90 | 90 | -0.041571 | -0.010456 | 0.041608 | 0.010479
28 | 34 | 2.9456 | 1.8852 | 4.9464e-09 | 0 | 0 | 0 | 0 | 0 | 1 | -90 | 90 | 0.0019547 | 0.00048809 | -0.0019546 | -0.00048848
28 | 36 | 0.84859 | 0.5431 | 4.275e-09 | 0 | 0 | 0 | 0 | 0 | 1 | -90 | 90 | -0.043563 | -0.010967 | 0.043581 | 0.010978
34 | 33 | 2.1364 | 1.3673 | 3.5877e-09 | 0 | 0 | 0 | 0 | 0 | 1 | -90 | 90 | 0.00092865 | 0.00023134 | -0.00092863 | -0.00023167
36 | 171 | 0.74244 | 0.47516 | 3.7403e-09 | 0 | 0 | 0 | 0 | 0 | 1 | -90 | 90 | -0.046467 | -0.011702 | 0.046485 | 0.011713
33 | 31 | 6.8781 | 4.402 | 1.155e-08 | 0 | 0 | 0 | 0 | 0 | 1 | -90 | 90 | 0.00092863 | 0.00023167 | -0.00092857 | -0.00023273
171 | 72 | 0.53102 | 0.33986 | 2.6752e-09 | 0 | 0 | 0 | 0 | 0 | 1 | -90 | 90 | -0.04804 | -0.012102 | 0.048054 | 0.012111
35 | 186 | 0.68161 | 0.43623 | 1.1446e-09 | 0 | 0 | 0 | 0 | 0 | 1 | -90 | 90 | -0.0045498 | -0.0011403 | 0.0045499 | 0.0011403
186 | 73 | 3.008 | 1.9251 | 5.0513e-09 | 0 | 0 | 0 | 0 | 0 | 1 | -90 | 90 | -0.0045499 | -0.0011403 | 0.0045506 | 0.0011403
73 | 71 | 2.4281 | 1.554 | 4.0774e-09 | 0 | 0 | 0 | 0 | 0 | 1 | -90 | 90 | -0.0081561 | -0.0020439 | 0.0081579 | 0.0020447
72 | 71 | 0.13308 | 0.085172 | 6.7044e-10 | 0 | 0 | 0 | 0 | 0 | 1 | -90 | 90 | -0.050042 | -0.012609 | 0.050046 | 0.012611
37 | 38 | 4.6045 | 2.9469 | 7.7323e-09 | 0 | 0 | 0 | 0 | 0 | 1 | -90 | 90 | 0.0085015 | 0.0021316 | -0.0084978 | -0.0021299
37 | 39 | 2.8119 | 1.7996 | 4.722e-09 | 0 | 0 | 0 | 0 | 0 | 1 | -90 | 90 | -0.010715 | -0.0026864 | 0.010719 | 0.0026883
38 | 40 | 1.6034 | 1.0262 | 2.6926e-09 | 0 | 0 | 0 | 0 | 0 | 1 | -90 | 90 | 0.0054668 | 0.0013702 | -0.0054663 | -0.0013701
39 | 41 | 5.3066 | 3.3962 | 8.9113e-09 | 0 | 0 | 0 | 0 | 0 | 1 | -90 | 90 | -0.012762 | -0.0032003 | 0.012772 | 0.0032057
41 | 64 | 2.2258 | 1.4245 | 3.7377e-09 | 0 | 0 | 0 | 0 | 0 | 1 | -90 | 90 | -0.016841 | -0.0042256 | 0.016848 | 0.0042298
41 | 63 | 2.4066 | 1.5402 | 4.0414e-09 | 0 | 0 | 0 | 0 | 0 | 1 | -90 | 90 | 0.0040697 | 0.0010198 | -0.0040693 | -0.0010199
64 | 46 | 1.3518 | 0.86515 | 2.27e-09 | 0 | 0 | 0 | 0 | 0 | 1 | -90 | 90 | -0.020108 | -0.0050468 | 0.020114 | 0.0050505
46 | 57 | 1.4449 | 0.92474 | 2.4264e-09 | 0 | 0 | 0 | 0 | 0 | 1 | -90 | 90 | 0.032593 | 0.0081901 | -0.032576 | -0.0081793
46 | 44 | 1.4661 | 0.9383 | 2.462e-09 | 0 | 0 | 0 | 0 | 0 | 1 | -90 | 90 | -0.052707 | -0.013241 | 0.052753 | 0.01327
42 | 43 | 1.4762 | 0.94479 | 2.479e-09 | 0 | 0 | 0 | 0 | 0 | 1 | -90 | 90 | -0.057062 | -0.014367 | 0.057115 | 0.014401
42 | 44 | 1.4619 | 0.9356 | 2.4549e-09 | 0 | 0 | 0 | 0 | 0 | 1 | -90 | 90 | 0.052799 | 0.013298 | -0.052753 | -0.013269
43 | 45 | 1.1796 | 0.75495 | 1.9809e-09 | 0 | 0 | 0 | 0 | 0 | 1 | -90 | 90 | -0.058132 | -0.014656 | 0.058176 | 0.014684
45 | 53 | 2.5749 | 1.6479 | 4.3239e-09 | 0 | 0 | 0 | 0 | 0 | 1 | -90 | 90 | -0.062913 | -0.015871 | 0.063026 | 0.015943
53 | 52 | 3.0954 | 1.981 | 5.198e-09 | 0 | 0 | 0 | 0 | 0 | 1 | -90 | 90 | -0.064881 | -0.016408 | 0.065026 | 0.0165
57 | 56 | 1.0254 | 0.65624 | 1.7219e-09 | 0 | 0 | 0 | 0 | 0 | 1 | -90 | 90 | 0.029756 | 0.0074727 | -0.029746 | -0.0074663
52 | 54 | 3.6631 | 2.3444 | 1.2303e-08 | 0 | 0 | 0 | 0 | 0 | 1 | -90 | 90 | -0.071573 | -0.018141 | 0.071781 | 0.018273
56 | 58 | 0.16581 | 0.10612 | 2.7844e-10 | 0 | 0 | 0 | 0 | 0 | 1 | -90 | 90 | 0.026863 | 0.0067437 | -0.026862 | -0.0067429
47 | 48 | 0.20403 | 0.13058 | 3.4262e-10 | 0 | 0 | 0 | 0 | 0 | 1 | -90 | 90 | -0.01398 | -0.0035049 | 0.013981 | 0.0035051
47 | 49 | 1.2284 | 0.7862 | 2.0629e-09 | 0 | 0 | 0 | 0 | 0 | 1 | -90 | 90 | 0.013425 | 0.0033656 | -0.013422 | -0.0033642
48 | 50 | 1.6214 | 1.0377 | 2.7228e-09 | 0 | 0 | 0 | 0 | 0 | 1 | -90 | 90 | -0.015578 | -0.0039054 | 0.015582 | 0.003908
49 | 51 | 0.51778 | 0.33138 | 8.695e-10 | 0 | 0 | 0 | 0 | 0 | 1 | -90 | 90 | 0.0024602 | 0.00061656 | -0.0024601 | -0.00061662
50 | 62 | 2.2411 | 1.4343 | 3.7633e-09 | 0 | 0 | 0 | 0 | 0 | 1 | -90 | 90 | -0.020671 | -0.0051835 | 0.020682 | 0.00519
62 | 59 | 1.2944 | 0.82843 | 2.1737e-09 | 0 | 0 | 0 | 0 | 0 | 1 | -90 | 90 | -0.023179 | -0.0058159 | 0.023187 | 0.0058207
59 | 58 | 0.46483 | 0.29749 | 7.8057e-10 | 0 | 0 | 0 | 0 | 0 | 1 | -90 | 90 | -0.024053 | -0.0060378 | 0.024056 | 0.0060397
54 | 55 | 0.11524 | 0.073751 | 5.8053e-10 | 0 | 0 | 0 | 0 | 0 | 1 | -90 | 90 | -0.074032 | -0.018837 | 0.074039 | 0.018841
55 | 60 | 0.35271 | 0.22574 | 1.7769e-09 | 0 | 0 | 0 | 0 | 0 | 1 | -90 | 90 | -0.076249 | -0.019395 | 0.076271 | 0.019409
60 | 61 | 0.55793 | 0.35708 | 2.8108e-09 | 0 | 0 | 0 | 0 | 0 | 1 | -90 | 90 | -0.082658 | -0.02101 | 0.0827 | 0.021036
61 | 65 | 1.9895 | 1.2733 | 1.0023e-08 | 0 | 0 | 0 | 0 | 0 | 1 | -90 | 90 | -0.0827 | -0.021036 | 0.082849 | 0.021131
65 | 150 | 1.0491 | 0.67142 | 5.2852e-09 | 0 | 0 | 0 | 0 | 0 | 1 | -90 | 90 | -0.093322 | -0.023758 | 0.093422 | 0.023821
65 | 137 | 6.7409 | 4.3142 | 1.132e-08 | 0 | 0 | 0 | 0 | 0 | 1 | -90 | 90 | 0.010473 | 0.0026268 | -0.010465 | -0.0026228
150 | 176 | 1.2687 | 0.81198 | 6.3916e-09 | 0 | 0 | 0 | 0 | 0 | 1 | -90 | 90 | -0.097755 | -0.024907 | 0.097888 | 0.024991
137 | 136 | 1.7138 | 1.0968 | 2.8779e-09 | 0 | 0 | 0 | 0 | 0 | 1 | -90 | 90 | 0.0056384 | 0.001413 | -0.0056378 | -0.0014129
176 | 174 | 0.3279 | 0.20986 | 1.6519e-09 | 0 | 0 | 0 | 0 | 0 | 1 | -90 | 90 | -0.099404 | -0.025371 | 0.099439 | 0.025393
136 | 135 | 3.0535 | 1.9543 | 5.1277e-09 | 0 | 0 | 0 | 0 | 0 | 1 | -90 | 90 | 0.0056378 | 0.0014129 | -0.0056367 | -0.0014127
66 | 67 | 0.21591 | 0.13818 | 3.6257e-10 | 0 | 0 | 0 | 0 | 0 | 1 | -90 | 90 | -0.0011643 | -0.0002918 | 0.0011643 | 0.00029176
67 | 68 | 1.5241 | 0.97541 | 2.5593e-09 | 0 | 0 | 0 | 0 | 0 | 1 | -90 | 90 | -0.0022192 | -0.00055614 | 0.0022192 | 0.00055594
68 | 84 | 0.21796 | 0.13949 | 3.6601e-10 | 0 | 0 | 0 | 0 | 0 | 1 | -90 | 90 | -0.0034372 | -0.00086119 | 0.0034372 | 0.00086117
84 | 85 | 2.0957 | 1.3412 | 3.5192e-09 | 0 | 0 | 0 | 0 | 0 | 1 | -90 | 90 | -0.0046022 | -0.0011531 | 0.0046026 | 0.0011531
85 | 86 | 0.41881 | 0.26804 | 7.033e-10 | 0 | 0 | 0 | 0 | 0 | 1 | -90 | 90 | -0.0057671 | -0.0014449 | 0.0057672 | 0.0014449
74 | 75 | 0.69569 | 0.44524 | 3.5048e-09 | 0 | 0 | 0 | 0 | 0 | 1 | -90 | 90 | 0.071316 | 0.018257 | -0.071278 | -0.018233
74 | 76 | 0.35198 | 0.22527 | 1.7732e-09 | 0 | 0 | 0 | 0 | 0 | 1 | -90 | 90 | -0.07206 | -0.018443 | 0.07208 | 0.018456
75 | 77 | 0.49933 | 0.31957 | 2.5155e-09 | 0 | 0 | 0 | 0 | 0 | 1 | -90 | 90 | 0.07068 | 0.018083 | -0.070653 | -0.018066
76 | 78 | 2.2085 | 1.4134 | 1.1126e-08 | 0 | 0 | 0 | 0 | 0 | 1 | -90 | 90 | -0.074517 | -0.019067 | 0.07465 | 0.019151
77 | 103 | 0.57096 | 0.36542 | 9.588e-10 | 0 | 0 | 0 | 0 | 0 | 1 | -90 | 90 | 0.0057788 | 0.0014458 | -0.0057786 | -0.0014458
77 | 104 | 2.7251 | 1.7441 | 9.1524e-09 | 0 | 0 | 0 | 0 | 0 | 1 | -90 | 90 | 0.064875 | 0.01662 | -0.06475 | -0.016541
78 | 126 | 0.82482 | 0.52788 | 4.1553e-09 | 0 | 0 | 0 | 0 | 0 | 1 | -90 | 90 | -0.075158 | -0.019278 | 0.075209 | 0.01931
103 | 124 | 0.40437 | 0.2588 | 6.7905e-10 | 0 | 0 | 0 | 0 | 0 | 1 | -90 | 90 | 0.0049056 | 0.001227 | -0.0049055 | -0.001227
104 | 179 | 1.3311 | 0.85189 | 2.2352e-09 | 0 | 0 | 0 | 0 | 0 | 1 | -90 | 90 | 0.064127 | 0.016385 | -0.064067 | -0.016347
126 | 141 | 1.512 | 0.96768 | 2.539e-09 | 0 | 0 | 0 | 0 | 0 | 1 | -90 | 90 | 0.028771 | 0.00723 | -0.028757 | -0.0072216
126 | 113 | 0.50208 | 0.32133 | 2.5294e-09 | 0 | 0 | 0 | 0 | 0 | 1 | -90 | 90 | -0.10398 | -0.02654 | 0.10404 | 0.026577
124 | 125 | 1.9916 | 1.2746 | 3.3444e-09 | 0 | 0 | 0 | 0 | 0 | 1 | -90 | 90 | 0.0049055 | 0.001227 | -0.004905 | -0.001227
179 | 180 | 0.075763 | 0.048488 | 1.2723e-10 | 0 | 0 | 0 | 0 | 0 | 1 | -90 | 90 | 0.063324 | 0.016161 | -0.06332 | -0.016159
141 | 119 | 1.2955 | 0.82913 | 2.1755e-09 | 0 | 0 | 0 | 0 | 0 | 1 | -90 | 90 | 0.026859 | 0.0067458 | -0.026848 | -0.0067395
113 | 149 | 0.43618 | 0.27915 | 2.1974e-09 | 0 | 0 | 0 | 0 | 0 | 1 | -90 | 90 | -0.10404 | -0.026577 | 0.10409 | 0.026609
79 | 80 | 0.44101 | 0.28224 | 2.2217e-09 | 0 | 0 | 0 | 0 | 0 | 1 | -90 | 90 | -0.07969 | -0.020098 | 0.079721 | 0.020118
79 | 81 | 0.10746 | 0.068774 | 5.4136e-10 | 0 | 0 | 0 | 0 | 0 | 1 | -90 | 90 | 0.076513 | 0.019302 | -0.076506 | -0.019297
86 | 96 | 2.8848 | 1.8463 | 4.8444e-09 | 0 | 0 | 0 | 0 | 0 | 1 | -90 | 90 | -0.0070476 | -0.0017658 | 0.0070491 | 0.0017663
96 | 177 | 0.44562 | 0.28519 | 2.2449e-09 | 0 | 0 | 0 | 0 | 0 | 1 | -90 | 90 | -0.34834 | -0.089358 | 0.34892 | 0.089728
96 | 111 | 0.35948 | 0.23007 | 1.811e-09 | 0 | 0 | 0 | 0 | 0 | 1 | -90 | 90 | 0.12371 | 0.031639 | -0.12365 | -0.031602
96 | 152 | 1.5656 | 1.002 | 7.8871e-09 | 0 | 0 | 0 | 0 | 0 | 1 | -90 | 90 | 0.21758 | 0.055952 | -0.21679 | -0.055446
177 | 167 | 0.95826 | 0.61329 | 4.8275e-09 | 0 | 0 | 0 | 0 | 0 | 1 | -90 | 90 | 0.14314 | 0.036811 | -0.14294 | -0.036677
111 | 147 | 0.76129 | 0.48723 | 3.8352e-09 | 0 | 0 | 0 | 0 | 0 | 1 | -90 | 90 | 0.11427 | 0.029249 | -0.11417 | -0.029182
111 | 109 | 1.4748 | 0.9439 | 2.4766e-09 | 0 | 0 | 0 | 0 | 0 | 1 | -90 | 90 | 0.0093826 | 0.0023523 | -0.0093812 | -0.0023517
152 | 151 | 0.39068 | 0.25003 | 1.9682e-09 | 0 | 0 | 0 | 0 | 0 | 1 | -90 | 90 | 0.21679 | 0.055446 | -0.21659 | -0.055319
87 | 88 | 2.1092 | 1.3499 | 3.5419e-09 | 0 | 0 | 0 | 0 | 0 | 1 | -90 | 90 | 0.018184 | 0.0045627 | -0.018176 | -0.004558
87 | 89 | 2.3795 | 1.5229 | 3.9958e-09 | 0 | 0 | 0 | 0 | 0 | 1 | -90 | 90 | -0.020755 | -0.005207 | 0.020767 | 0.005214
88 | 90 | 2.6564 | 1.7001 | 4.4608e-09 | 0 | 0 | 0 | 0 | 0 | 1 | -90 | 90 | 0.014928 | 0.0037439 | -0.014922 | -0.0037401
89 | 91 | 3.8519 | 2.4652 | 6.4685e-09 | 0 | 0 | 0 | 0 | 0 | 1 | -90 | 90 | -0.020767 | -0.0052139 | 0.020785 | 0.0052252
90 | 114 | 0.26276 | 0.16816 | 4.4124e-10 | 0 | 0 | 0 | 0 | 0 | 1 | -90 | 90 | 0.010567 | 0.0026487 | -0.010567 | -0.0026485
91 | 107 | 0.90855 | 0.58147 | 1.5257e-09 | 0 | 0 | 0 | 0 | 0 | 1 | -90 | 90 | -0.042164 | -0.010591 | 0.042182 | 0.010602
91 | 105 | 1.5101 | 0.96648 | 2.5359e-09 | 0 | 0 | 0 | 0 | 0 | 1 | -90 | 90 | 0.021379 | 0.0053657 | -0.021371 | -0.005361
114 | 127 | 0.91285 | 0.58422 | 1.5329e-09 | 0 | 0 | 0 | 0 | 0 | 1 | -90 | 90 | 0.0080401 | 0.0020153 | -0.0080395 | -0.002015
107 | 140 | 2.8521 | 1.8253 | 4.7894e-09 | 0 | 0 | 0 | 0 | 0 | 1 | -90 | 90 | -0.044033 | -0.011066 | 0.044094 | 0.011105
105 | 106 | 0.085503 | 0.054722 | 1.4358e-10 | 0 | 0 | 0 | 0 | 0 | 1 | -90 | 90 | 0.018129 | 0.0045484 | -0.018129 | -0.0045482
127 | 134 | 1.6539 | 1.0585 | 2.7773e-09 | 0 | 0 | 0 | 0 | 0 | 1 | -90 | 90 | 0.0064951 | 0.0016279 | -0.0064943 | -0.0016277
106 | 100 | 4.9231 | 3.1508 | 8.2672e-09 | 0 | 0 | 0 | 0 | 0 | 1 | -90 | 90 | 0.015082 | 0.0037846 | -0.01507 | -0.0037774
92 | 93 | 3.7997 | 2.4318 | 6.3806e-09 | 0 | 0 | 0 | 0 | 0 | 1 | -90 | 90 | 0.0015465 | 0.00038704 | -0.0015464 | -0.00038758
92 | 94 | 2.1353 | 1.3666 | 3.5857e-09 | 0 | 0 | 0 | 0 | 0 | 1 | -90 | 90 | -0.0034228 | -0.00085731 | 0.0034231 | 0.00085714
94 | 95 | 0.96251 | 0.61601 | 1.6163e-09 | 0 | 0 | 0 | 0 | 0 | 1 | -90 | 90 | -0.0035707 | -0.00089414 | 0.0035708 | 0.00089407
95 | 102 | 2.4927 | 1.5953 | 4.1859e-09 | 0 | 0 | 0 | 0 | 0 | 1 | -90 | 90 | -0.0043722 | -0.0010949 | 0.0043727 | 0.0010949
102 | 99 | 3.2228 | 2.0626 | 5.412e-09 | 0 | 0 | 0 | 0 | 0 | 1 | -90 | 90 | -0.0048893 | -0.0012243 | 0.0048901 | 0.0012244
99 | 101 | 2.4847 | 1.5902 | 4.1725e-09 | 0 | 0 | 0 | 0 | 0 | 1 | -90 | 90 | 0.004431 | 0.0011096 | -0.0044305 | -0.0011097
99 | 97 | 0.97281 | 0.6226 | 1.6336e-09 | 0 | 0 | 0 | 0 | 0 | 1 | -90 | 90 | -0.0093212 | -0.002334 | 0.0093221 | 0.0023344
167 | 184 | 1.4064 | 0.90012 | 2.3618e-09 | 0 | 0 | 0 | 0 | 0 | 1 | -90 | 90 | 0.0020517 | 0.0005137 | -0.0020517 | -0.0005139
167 | 165 | 1.2437 | 0.79598 | 6.2656e-09 | 0 | 0 | 0 | 0 | 0 | 1 | -90 | 90 | 0.14088 | 0.036164 | -0.14062 | -0.035995
147 | 148 | 0.27698 | 0.17727 | 1.3954e-09 | 0 | 0 | 0 | 0 | 0 | 1 | -90 | 90 | 0.109 | 0.027886 | -0.10896 | -0.027864
109 | 108 | 4.4323 | 2.8367 | 7.4431e-09 | 0 | 0 | 0 | 0 | 0 | 1 | -90 | 90 | 0.0083909 | 0.0021035 | -0.0083876 | -0.0021021
151 | 133 | 0.44006 | 0.28164 | 2.2169e-09 | 0 | 0 | 0 | 0 | 0 | 1 | -90 | 90 | 0.21353 | 0.054553 | -0.21331 | -0.054414
97 | 98 | 2.2585 | 1.4455 | 3.7927e-09 | 0 | 0 | 0 | 0 | 0 | 1 | -90 | 90 | -0.011477 | -0.0028744 | 0.01148 | 0.0028762
98 | 100 | 2.5362 | 1.6232 | 4.259e-09 | 0 | 0 | 0 | 0 | 0 | 1 | -90 | 90 | -0.013418 | -0.003362 | 0.013423 | 0.0033648
101 | 120 | 5.0356 | 3.2228 | 8.4561e-09 | 0 | 0 | 0 | 0 | 0 | 1 | -90 | 90 | 0.0038453 | 0.00096301 | -0.0038445 | -0.00096328
120 | 121 | 1.8191 | 1.1643 | 3.0548e-09 | 0 | 0 | 0 | 0 | 0 | 1 | -90 | 90 | 0.0025235 | 0.00063219 | -0.0025234 | -0.0006324
121 | 122 | 0.36664 | 0.23465 | 6.1569e-10 | 0 | 0 | 0 | 0 | 0 | 1 | -90 | 90 | 0.0022488 | 0.00056357 | -0.0022487 | -0.00056362
125 | 160 | 0.28204 | 0.18051 | 4.7362e-10 | 0 | 0 | 0 | 0 | 0 | 1 | -90 | 90 | 0.0046156 | 0.0011545 | -0.0046155 | -0.0011545
180 | 181 | 3.255 | 2.0832 | 5.4661e-09 | 0 | 0 | 0 | 0 | 0 | 1 | -90 | 90 | 0.06285 | 0.016041 | -0.062709 | -0.015952
180 | 182 | 2.6311 | 1.6839 | 4.4184e-09 | 0 | 0 | 0 | 0 | 0 | 1 | -90 | 90 | 0.00047027 | 0.00011744 | -0.00047027 | -0.00011786
149 | 148 | 0.68816 | 0.44042 | 3.4668e-09 | 0 | 0 | 0 | 0 | 0 | 1 | -90 | 90 | -0.10812 | -0.02762 | 0.10821 | 0.027675
115 | 116 | 0.35335 | 0.22614 | 5.9336e-10 | 0 | 0 | 0 | 0 | 0 | 1 | -90 | 90 | 0.015864 | 0.0039775 | -0.015863 | -0.0039769
115 | 117 | 2.3116 | 1.4794 | 3.8818e-09 | 0 | 0 | 0 | 0 | 0 | 1 | -90 | 90 | -0.024272 | -0.0060846 | 0.024286 | 0.0060936
116 | 118 | 0.67259 | 0.43046 | 1.1295e-09 | 0 | 0 | 0 | 0 | 0 | 1 | -90 | 90 | 0.014091 | 0.0035329 | -0.01409 | -0.0035321
117 | 119 | 1.4796 | 0.94693 | 2.4846e-09 | 0 | 0 | 0 | 0 | 0 | 1 | -90 | 90 | -0.025451 | -0.0063856 | 0.025461 | 0.0063919
118 | 146 | 0.99391 | 0.6361 | 1.669e-09 | 0 | 0 | 0 | 0 | 0 | 1 | -90 | 90 | 0.01409 | 0.0035321 | -0.014088 | -0.0035309
146 | 144 | 0.42999 | 0.27519 | 7.2206e-10 | 0 | 0 | 0 | 0 | 0 | 1 | -90 | 90 | 0.0089174 | 0.002235 | -0.008917 | -0.0022349
144 | 142 | 5.1732 | 3.3108 | 8.6872e-09 | 0 | 0 | 0 | 0 | 0 | 1 | -90 | 90 | 0.0078265 | 0.0019616 | -0.007823 | -0.0019602
160 | 162 | 5.3891 | 3.449 | 9.0498e-09 | 0 | 0 | 0 | 0 | 0 | 1 | -90 | 90 | 0.0012271 | 0.00030626 | -0.001227 | -0.00030709
160 | 158 | 1.4049 | 0.89915 | 2.3592e-09 | 0 | 0 | 0 | 0 | 0 | 1 | -90 | 90 | 0.0033885 | 0.00084822 | -0.0033883 | -0.00084834
162 | 183 | 2.694 | 1.7242 | 4.524e-09 | 0 | 0 | 0 | 0 | 0 | 1 | -90 | 90 | 0.001227 | 0.00030709 | -0.0012269 | -0.0003075
158 | 159 | 1.755 | 1.1232 | 2.9472e-09 | 0 | 0 | 0 | 0 | 0 | 1 | -90 | 90 | 0.0024106 | 0.00060331 | -0.0024105 | -0.00060353
128 | 130 | 0.83899 | 0.53695 | 1.4089e-09 | 0 | 0 | 0 | 0 | 0 | 1 | -90 | 90 | 0.0067348 | 0.001688 | -0.0067344 | -0.0016878
142 | 143 | 2.3986 | 1.5351 | 4.0278e-09 | 0 | 0 | 0 | 0 | 0 | 1 | -90 | 90 | 0.0060424 | 0.0015139 | -0.0060414 | -0.0015137
143 | 145 | 2.1684 | 1.3878 | 3.6414e-09 | 0 | 0 | 0 | 0 | 0 | 1 | -90 | 90 | 0.0044213 | 0.0011077 | -0.0044208 | -0.0011078
145 | 170 | 1.3947 | 0.89262 | 2.3421e-09 | 0 | 0 | 0 | 0 | 0 | 1 | -90 | 90 | 0.0012837 | 0.00032151 | -0.0012837 | -0.00032172
174 | 173 | 0.16667 | 0.10667 | 8.3966e-10 | 0 | 0 | 0 | 0 | 0 | 1 | -90 | 90 | -0.10134 | -0.025869 | 0.10135 | 0.025881
153 | 154 | 0.69884 | 0.44726 | 3.5206e-09 | 0 | 0 | 0 | 0 | 0 | 1 | -90 | 90 | -0.11694 | -0.029917 | 0.11704 | 0.029982
153 | 155 | 1.0354 | 0.66269 | 5.2164e-09 | 0 | 0 | 0 | 0 | 0 | 1 | -90 | 90 | 0.11421 | 0.029233 | -0.11406 | -0.02914
154 | 156 | 0.46557 | 0.29797 | 2.3455e-09 | 0 | 0 | 0 | 0 | 0 | 1 | -90 | 90 | -0.11993 | -0.030706 | 0.12 | 0.030752
155 | 157 | 0.8904 | 0.56986 | 4.4857e-09 | 0 | 0 | 0 | 0 | 0 | 1 | -90 | 90 | 0.11026 | 0.028187 | -0.11014 | -0.028112
156 | 169 | 0.056639 | 0.036249 | 2.8533e-10 | 0 | 0 | 0 | 0 | 0 | 1 | -90 | 90 | -0.12139 | -0.031101 | 0.1214 | 0.031107
157 | 175 | 0.44338 | 0.28376 | 2.2337e-09 | 0 | 0 | 0 | 0 | 0 | 1 | -90 | 90 | 0.10776 | 0.027514 | -0.1077 | -0.027479
169 | 168 | 0.64148 | 0.41054 | 3.2316e-09 | 0 | 0 | 0 | 0 | 0 | 1 | -90 | 90 | -0.1214 | -0.031107 | 0.1215 | 0.031172
175 | 173 | 0.18048 | 0.11551 | 9.0924e-10 | 0 | 0 | 0 | 0 | 0 | 1 | -90 | 90 | 0.10412 | 0.026582 | -0.1041 | -0.026569
168 | 165 | 0.44338 | 0.28376 | 2.2337e-09 | 0 | 0 | 0 | 0 | 0 | 1 | -90 | 90 | -0.12496 | -0.032037 | 0.12503 | 0.032084
159 | 161 | 1.6286 | 1.0423 | 2.7348e-09 | 0 | 0 | 0 | 0 | 0 | 1 | -90 | 90 | 0.0019618 | 0.00049108 | -0.0019618 | -0.00049131
161 | 178 | 2.2871 | 1.4638 | 3.8407e-09 | 0 | 0 | 0 | 0 | 0 | 1 | -90 | 90 | 0.0011502 | 0.0002879 | -0.0011501 | -0.00028826
163 | 164 | 2.1965 | 1.4057 | 3.6885e-09 | 0 | 0 | 0 | 0 | 0 | 1 | -90 | 90 | 0.011961 | 0.0029986 | -0.011957 | -0.0029968
163 | 165 | 3.3115 | 2.1193 | 5.5609e-09 | 0 | 0 | 0 | 0 | 0 | 1 | -90 | 90 | -0.015582 | -0.0039062 | 0.01559 | 0.0039111
164 | 166 | 3.4954 | 2.237 | 5.8697e-09 | 0 | 0 | 0 | 0 | 0 | 1 | -90 | 90 | 0.007593 | 0.0019031 | -0.0075909 | -0.0019023
166 | 172 | 1.3682 | 0.87567 | 2.2976e-09 | 0 | 0 | 0 | 0 | 0 | 1 | -90 | 90 | 0.0022831 | 0.00057199 | -0.002283 | -0.00057217
184 | 185 | 1.7984 | 1.151 | 3.0199e-09 | 0 | 0 | 0 | 0 | 0 | 1 | -90 | 90 | 0.0010185 | 0.00025498 | -0.0010185 | -0.00025527
181 | 187 | 7.2387 | 4.6328 | 1.2156e-08 | 0 | 0 | 0 | 0 | 0 | 1 | -90 | 90 | 0.062075 | 0.015793 | -0.061769 | -0.015598
187 | 188 | 2.5309 | 1.6198 | 4.2501e-09 | 0 | 0 | 0 | 0 | 0 | 1 | -90 | 90 | 0.0036462 | 0.0009136 | -0.0036458 | -0.00091377
187 | 189 | 2.5164 | 1.6105 | 4.2257e-09 | 0 | 0 | 0 | 0 | 0 | 1 | -90 | 90 | 0.058122 | 0.014685 | -0.058028 | -0.014625
189 | 205 | 2.2718 | 1.454 | 3.815e-09 | 0 | 0 | 0 | 0 | 0 | 1 | -90 | 90 | 0.016032 | 0.0040268 | -0.016025 | -0.004023
189 | 202 | 1.4149 | 0.90556 | 2.3761e-09 | 0 | 0 | 0 | 0 | 0 | 1 | -90 | 90 | 0.041996 | 0.010598 | -0.041969 | -0.010581
205 | 206 | 1.6696 | 1.0686 | 2.8038e-09 | 0 | 0 | 0 | 0 | 0 | 1 | -90 | 90 | 0.016025 | 0.004023 | -0.01602 | -0.0040202
202 | 199 | 0.27482 | 0.17588 | 4.615e-10 | 0 | 0 | 0 | 0 | 0 | 1 | -90 | 90 | 0.041239 | 0.010398 | -0.041234 | -0.010395
206 | 207 | 1.4348 | 0.91827 | 2.4094e-09 | 0 | 0 | 0 | 0 | 0 | 1 | -90 | 90 | 0.015152 | 0.0038027 | -0.015149 | -0.0038006
199 | 201 | 1.1262 | 0.72075 | 1.8912e-09 | 0 | 0 | 0 | 0 | 0 | 1 | -90 | 90 | 0.041234 | 0.010395 | -0.041213 | -0.010381
190 | 191 | 0.68631 | 0.43924 | 1.1525e-09 | 0 | 0 | 0 | 0 | 0 | 1 | -90 | 90 | 0.021595 | 0.0054149 | -0.021592 | -0.0054127
190 | 192 | 1.5916 | 1.0186 | 2.6727e-09 | 0 | 0 | 0 | 0 | 0 | 1 | -90 | 90 | -0.029973 | -0.0075147 | 0.029989 | 0.0075247
191 | 193 | 1.2577 | 0.80493 | 2.112e-09 | 0 | 0 | 0 | 0 | 0 | 1 | -90 | 90 | 0.013916 | 0.0034889 | -0.013914 | -0.0034874
192 | 194 | 2.8554 | 1.8275 | 4.795e-09 | 0 | 0 | 0 | 0 | 0 | 1 | -90 | 90 | -0.032363 | -0.0081197 | 0.032397 | 0.0081408
194 | 195 | 0.10207 | 0.065327 | 1.7141e-10 | 0 | 0 | 0 | 0 | 0 | 1 | -90 | 90 | -0.032397 | -0.0081407 | 0.032398 | 0.0081415
195 | 203 | 1.6037 | 1.0264 | 2.693e-09 | 0 | 0 | 0 | 0 | 0 | 1 | -90 | 90 | -0.033132 | -0.0083253 | 0.033151 | 0.0083377
214 | 216 | 1.3397 | 0.85742 | 2.2497e-09 | 0 | 0 | 0 | 0 | 0 | 1 | -90 | 90 | -0.0030463 | -0.00076351 | 0.0030464 | 0.00076339
216 | 217 | 1.013 | 0.6483 | 1.701e-09 | 0 | 0 | 0 | 0 | 0 | 1 | -90 | 90 | -0.0030464 | -0.00076339 | 0.0030465 | 0.00076329
203 | 204 | 1.425 | 0.91198 | 2.3929e-09 | 0 | 0 | 0 | 0 | 0 | 1 | -90 | 90 | -0.033913 | -0.0085286 | 0.033931 | 0.0085401
204 | 200 | 1.4179 | 0.90748 | 2.3811e-09 | 0 | 0 | 0 | 0 | 0 | 1 | -90 | 90 | -0.034794 | -0.0087563 | 0.034814 | 0.0087684
196 | 197 | 0.10126 | 0.064807 | 1.7005e-10 | 0 | 0 | 0 | 0 | 0 | 1 | -90 | 90 | 0.0034102 | 0.00085473 | -0.0034102 | -0.00085473
196 | 198 | 1.2413 | 0.79443 | 2.0845e-09 | 0 | 0 | 0 | 0 | 0 | 1 | -90 | 90 | -0.0048406 | -0.0012132 | 0.0048409 | 0.0012132
198 | 200 | 0.40378 | 0.25842 | 6.7805e-10 | 0 | 0 | 0 | 0 | 0 | 1 | -90 | 90 | 0.035552 | 0.0089556 | -0.035546 | -0.008952
198 | 201 | 1.035 | 0.66237 | 1.738e-09 | 0 | 0 | 0 | 0 | 0 | 1 | -90 | 90 | -0.040393 | -0.010169 | 0.040412 | 0.010181
207 | 208 | 1.4058 | 0.89974 | 2.3608e-09 | 0 | 0 | 0 | 0 | 0 | 1 | -90 | 90 | 0.014381 | 0.0036082 | -0.014378 | -0.0036063
208 | 209 | 1.3879 | 0.88825 | 2.3306e-09 | 0 | 0 | 0 | 0 | 0 | 1 | -90 | 90 | 0.013616 | 0.0034153 | -0.013613 | -0.0034137
209 | 210 | 1.4466 | 0.92584 | 2.4293e-09 | 0 | 0 | 0 | 0 | 0 | 1 | -90 | 90 | 0.012897 | 0.0032343 | -0.012895 | -0.0032328
210 | 211 | 1.4349 | 0.91831 | 2.4095e-09 | 0 | 0 | 0 | 0 | 0 | 1 | -90 | 90 | 0.012143 | 0.0030444 | -0.012141 | -0.0030432
211 | 212 | 1.0517 | 0.67312 | 1.7662e-09 | 0 | 0 | 0 | 0 | 0 | 1 | -90 | 90 | 0.011356 | 0.0028464 | -0.011354 | -0.0028456
212 | 213 | 0.70489 | 0.45113 | 1.1837e-09 | 0 | 0 | 0 | 0 | 0 | 1 | -90 | 90 | 0.0072784 | 0.0018241 | -0.007278 | -0.0018239
213 | 217 | 3.9656 | 2.538 | 6.6593e-09 | 0 | 0 | 0 | 0 | 0 | 1 | -90 | 90 | 0.0065244 | 0.0016351 | -0.0065225 | -0.0016345