## bus_data
BUS_I | BUS_TYPE | Pd | Qd | Gs | Bs | area | Vm | Va | baseKV | zone | Vmax | Vmin
1 | 1 | 0.03362 | 0.0084259 | 0 | 0 | 1 | 0.98769 | -0.23641 | 0.4 | 1 | 1.1 | 0.9
2 | 1 | 0 | 0 | 0 | 0 | 1 | 0.98826 | -0.22535 | 0.4 | 1 | 1.1 | 0.9
3 | 1 | 0 | 0 | 0 | 0 | 1 | 0.9878 | -0.23426 | 0.4 | 1 | 1.1 | 0.9
4 | 1 | 0 | 0 | 0 | 0 | 1 | 0.99132 | -0.16592 | 0.4 | 1 | 1.1 | 0.9
7 | 1 | 0.0066886 | 0.0016763 | 0 | 0 | 1 | 0.98775 | -0.23524 | 0.4 | 1 | 1.1 | 0.9
14 | 1 | 0 | 0 | 0 | 0 | 1 | 0.98975 | -0.19624 | 0.4 | 1 | 1.1 | 0.9
6 | 1 | 0 | 0 | 0 | 0 | 1 | 0.99095 | -0.17313 | 0.4 | 1 | 1.1 | 0.9
33 | 1 | 0.01254 | 0.0031429 | 0 | 0 | 1 | 0.99317 | -0.13045 | 0.4 | 1 | 1.1 | 0.9
67 | 1 | 0.011839 | 0.0029672 | 0 | 0 | 1 | 0.99091 | -0.17383 | 0.4 | 1 | 1.1 | 0.9
8 | 1 | 0.007018 | 0.0017589 | 0 | 0 | 1 | 0.9876 | -0.23818 | 0.4 | 1 | 1.1 | 0.9
32 | 1 | 0.0049303 | 0.0012357 | 0 | 0 | 1 | 0.98852 | -0.21998 | 0.4 | 1 | 1.1 | 0.9
12 | 1 | 0.026453 | 0.0066297 | 0 | 0 | 1 | 0.98908 | -0.20927 | 0.4 | 1 | 1.1 | 0.9
34 | 1 | 0 | 0 | 0 | 0 | 1 | 0.99483 | -0.098558 | 0.4 | 1 | 1.1 | 0.9
19 | 1 | 0 | 0 | 0 | 0 | 1 | 0.99572 | -0.081515 | 0.4 | 1 | 1.1 | 0.9
42 | 1 | 0 | 0 | 0 | 0 | 1 | 0.99485 | -0.098356 | 0.4 | 1 | 1.1 | 0.9
17 | 1 | 0.0051783 | 0.0012978 | 0 | 0 | 1 | 0.99659 | -0.064925 | 0.4 | 1 | 1.1 | 0.9
35 | 1 | 0 | 0 | 0 | 0 | 1 | 0.99338 | -0.12668 | 0.4 | 1 | 1.1 | 0.9
36 | 1 | 0 | 0 | 0 | 0 | 1 | 0.99326 | -0.12906 | 0.4 | 1 | 1.1 | 0.9
37 | 1 | 0 | 0 | 0 | 0 | 1 | 0.99428 | -0.10926 | 0.4 | 1 | 1.1 | 0.9
59 | 1 | 0.014206 | 0.0035604 | 0 | 0 | 1 | 0.99283 | -0.13741 | 0.4 | 1 | 1.1 | 0.9
64 | 1 | 0.013509 | 0.0033857 | 0 | 0 | 1 | 0.99237 | -0.14631 | 0.4 | 1 | 1.1 | 0.9
54 | 1 | 0.02138 | 0.0053583 | 0 | 0 | 1 | 0.99385 | -0.11758 | 0.4 | 1 | 1.1 | 0.9
38 | 1 | 0 | 0 | 0 | 0 | 1 | 0.99339 | -0.12654 | 0.4 | 1 | 1.1 | 0.9
53 | 1 | 0.0057805 | 0.0014487 | 0 | 0 | 1 | 0.99295 | -0.13499 | 0.4 | 1 | 1.1 | 0.9
40 | 1 | 0 | 0 | 0 | 0 | 1 | 0.98278 | -0.33156 | 0.4 | 1 | 1.1 | 0.9
41 | 1 | 0 | 0 | 0 | 0 | 1 | 0.98293 | -0.32865 | 0.4 | 1 | 1.1 | 0.9
51 | 1 | 0.015306 | 0.003836 | 0 | 0 | 1 | 0.98268 | -0.33359 | 0.4 | 1 | 1.1 | 0.9
21 | 1 | 0 | 0 | 0 | 0 | 1 | 0.98334 | -0.3207 | 0.4 | 1 | 1.1 | 0.9
55 | 1 | 0.028644 | 0.0071788 | 0 | 0 | 1 | 0.99382 | -0.11816 | 0.4 | 1 | 1.1 | 0.9
46 | 1 | 0 | 0 | 0 | 0 | 1 | 0.99089 | -0.17492 | 0.4 | 1 | 1.1 | 0.9
60 | 1 | 0.0048144 | 0.0012066 | 0 | 0 | 1 | 0.99021 | -0.18804 | 0.4 | 1 | 1.1 | 0.9
58 | 1 | 0.0063805 | 0.0015991 | 0 | 0 | 1 | 0.9915 | -0.16297 | 0.4 | 1 | 1.1 | 0.9
44 | 1 | 0 | 0 | 0 | 0 | 1 | 0.99082 | -0.17628 | 0.4 | 1 | 1.1 | 0.9
10 | 1 | 0.016051 | 0.0040228 | 0 | 0 | 1 | 0.98905 | -0.20982 | 0.4 | 1 | 1.1 | 0.9
11 | 1 | 0.0087089 | 0.0021827 | 0 | 0 | 1 | 0.98386 | -0.31052 | 0.4 | 1 | 1.1 | 0.9
13 | 1 | 0.01072 | 0.0026868 | 0 | 0 | 1 | 0.98386 | -0.3104 | 0.4 | 1 | 1.1 | 0.9
20 | 1 | 0 | 0 | 0 | 0 | 1 | 0.98413 | -0.30522 | 0.4 | 1 | 1.1 | 0.9
22 | 1 | 0.0085465 | 0.002142 | 0 | 0 | 1 | 0.98547 | -0.2791 | 0.4 | 1 | 1.1 | 0.9
31 | 1 | 0 | 0 | 0 | 0 | 1 | 0.98707 | -0.2481 | 0.4 | 1 | 1.1 | 0.9
15 | 1 | 0.019212 | 0.004815 | 0 | 0 | 1 | 0.99701 | -0.056903 | 0.4 | 1 | 1.1 | 0.9
16 | 3 | 0.012743 | 0.0031938 | 0 | 0 | 1 | 1 | 0 | 0.4 | 1 | 1.1 | 0.9
18 | 1 | 0.068881 | 0.017263 | 0 | 0 | 1 | 0.99951 | -0.0093629 | 0.4 | 1 | 1.1 | 0.9
68 | 1 | 0.010402 | 0.002607 | 0 | 0 | 1 | 0.99076 | -0.17744 | 0.4 | 1 | 1.1 | 0.9
45 | 1 | 0 | 0 | 0 | 0 | 1 | 0.99038 | -0.1847 | 0.4 | 1 | 1.1 | 0.9
56 | 1 | 0.008102 | 0.0020305 | 0 | 0 | 1 | 0.99013 | -0.18957 | 0.4 | 1 | 1.1 | 0.9
50 | 1 | 0.035199 | 0.0088218 | 0 | 0 | 1 | 0.98207 | -0.34538 | 0.4 | 1 | 1.1 | 0.9
30 | 1 | 0.0093507 | 0.0023435 | 0 | 0 | 1 | 0.98496 | -0.28907 | 0.4 | 1 | 1.1 | 0.9
23 | 1 | 0.029525 | 0.0073996 | 0 | 0 | 1 | 0.98191 | -0.34852 | 0.4 | 1 | 1.1 | 0.9
24 | 1 | 0.01496 | 0.0037494 | 0 | 0 | 1 | 0.983 | -0.32723 | 0.4 | 1 | 1.1 | 0.9
25 | 1 | 0 | 0 | 0 | 0 | 1 | 0.98134 | -0.35978 | 0.4 | 1 | 1.1 | 0.9
26 | 1 | 0.014718 | 0.0036888 | 0 | 0 | 1 | 0.98376 | -0.31232 | 0.4 | 1 | 1.1 | 0.9
27 | 1 | 0.015713 | 0.003938 | 0 | 0 | 1 | 0.98106 | -0.36516 | 0.4 | 1 | 1.1 | 0.9
65 | 1 | 0.0051831 | 0.001299 | 0 | 0 | 1 | 0.99219 | -0.14966 | 0.4 | 1 | 1.1 | 0.9
52 | 1 | 0.023288 | 0.0058365 | 0 | 0 | 1 | 0.99272 | -0.13953 | 0.4 | 1 | 1.1 | 0.9
63 | 1 | 0.0035249 | 0.00088342 | 0 | 0 | 1 | 0.99016 | -0.18896 | 0.4 | 1 | 1.1 | 0.9
66 | 1 | 0.0032327 | 0.00081019 | 0 | 0 | 1 | 0.99217 | -0.15017 | 0.4 | 1 | 1.1 | 0.9
62 | 1 | 0.0043205 | 0.0010828 | 0 | 0 | 1 | 0.98999 | -0.1924 | 0.4 | 1 | 1.1 | 0.9
61 | 1 | 0.0053685 | 0.0013455 | 0 | 0 | 1 | 0.99001 | -0.1919 | 0.4 | 1 | 1.1 | 0.9

## generator_data
GEN_BUS | PG | QG | QMAX | QMIN | VG | MBASE | GEN_STATUS | PMAX | PMIN
16 | 0.55105 | 0.14004 | 10 | -10 | 1 | 100 | 1 | 10 | 0

## branch_data
F_BUS | T_BUS | BR_R | BR_X | BR_B | RATE_A | RATE_B | RATE_C | TAP | SHIFT | BR_STATUS | ANGMIN | ANGMAX | P_in | Q_in | P_out | Q_out
1 | 2 | 1.4398 | 0.92146 | 2.4178e-09 | 0 | 0 | 0 | 0 | 0 | 1 | -90 | 90 | -0.033619 | -0.0084259 | 0.033637 | 0.008437
2 | 3 | 2.8453 | 1.821 | 4.778e-09 | 0 | 0 | 0 | 0 | 0 | 1 | -90 | 90 | 0.013714 | 0.0034392 | -0.013708 | -0.0034359
2 | 4 | 5.514 | 3.5289 | 9.2594e-09 | 0 | 0 | 0 | 0 | 0 | 1 | -90 | 90 | -0.047351 | -0.011876 | 0.047486 | 0.011961
3 | 7 | 0.31451 | 0.20129 | 5.2815e-10 | 0 | 0 | 0 | 0 | 0 | 1 | -90 | 90 | 0.013708 | 0.0034359 | -0.013708 | -0.0034355
4 | 14 | 0.63451 | 0.40609 | 4.2621e-09 | 0 | 0 | 0 | 0 | 0 | 1 | -90 | 90 | 0.21158 | 0.053563 | -0.21127 | -0.053367
4 | 6 | 2.6817 | 1.7163 | 4.5033e-09 | 0 | 0 | 0 | 0 | 0 | 1 | -90 | 90 | 0.011844 | 0.0029696 | -0.01184 | -0.0029674
4 | 33 | 0.58101 | 0.37184 | 3.9027e-09 | 0 | 0 | 0 | 0 | 0 | 1 | -90 | 90 | -0.27091 | -0.068494 | 0.27137 | 0.068789
7 | 8 | 1.8273 | 1.1695 | 3.0686e-09 | 0 | 0 | 0 | 0 | 0 | 1 | -90 | 90 | 0.007019 | 0.0017592 | -0.007018 | -0.0017589
14 | 32 | 0.62082 | 0.39732 | 4.1701e-09 | 0 | 0 | 0 | 0 | 0 | 1 | -90 | 90 | 0.16874 | 0.042698 | -0.16855 | -0.042575
14 | 12 | 1.3451 | 0.86089 | 2.2589e-09 | 0 | 0 | 0 | 0 | 0 | 1 | -90 | 90 | 0.042531 | 0.010669 | -0.042504 | -0.010653
6 | 67 | 0.25985 | 0.16631 | 4.3636e-10 | 0 | 0 | 0 | 0 | 0 | 1 | -90 | 90 | 0.01184 | 0.0029674 | -0.011839 | -0.0029672
33 | 34 | 0.50104 | 0.32067 | 3.3655e-09 | 0 | 0 | 0 | 0 | 0 | 1 | -90 | 90 | -0.28391 | -0.071932 | 0.28434 | 0.072211
32 | 31 | 0.75558 | 0.48357 | 2.5376e-09 | 0 | 0 | 0 | 0 | 0 | 1 | -90 | 90 | 0.16361 | 0.04134 | -0.16339 | -0.041199
12 | 10 | 0.14903 | 0.095382 | 2.5027e-10 | 0 | 0 | 0 | 0 | 0 | 1 | -90 | 90 | 0.016052 | 0.0040231 | -0.016051 | -0.0040228
34 | 19 | 0.26844 | 0.1718 | 1.8031e-09 | 0 | 0 | 0 | 0 | 0 | 1 | -90 | 90 | -0.28434 | -0.072211 | 0.28458 | 0.07236
19 | 42 | 0.47281 | 0.3026 | 1.588e-09 | 0 | 0 | 0 | 0 | 0 | 1 | -90 | 90 | 0.15862 | 0.039935 | -0.15849 | -0.039854
19 | 17 | 0.16769 | 0.10732 | 1.1264e-09 | 0 | 0 | 0 | 0 | 0 | 1 | -90 | 90 | -0.44319 | -0.1123 | 0.44355 | 0.11252
42 | 55 | 3.0637 | 1.9607 | 5.1447e-09 | 0 | 0 | 0 | 0 | 0 | 1 | -90 | 90 | 0.028671 | 0.0071956 | -0.028644 | -0.0071788
42 | 37 | 0.37328 | 0.2389 | 6.2684e-10 | 0 | 0 | 0 | 0 | 0 | 1 | -90 | 90 | 0.12982 | 0.032658 | -0.12975 | -0.032615
17 | 15 | 0.080245 | 0.051357 | 5.3901e-10 | 0 | 0 | 0 | 0 | 0 | 1 | -90 | 90 | -0.44873 | -0.11382 | 0.4489 | 0.11393
35 | 36 | 0.48094 | 0.3078 | 8.0762e-10 | 0 | 0 | 0 | 0 | 0 | 1 | -90 | 90 | 0.021947 | 0.0055079 | -0.021945 | -0.0055064
35 | 37 | 0.97565 | 0.62442 | 1.6384e-09 | 0 | 0 | 0 | 0 | 0 | 1 | -90 | 90 | -0.079189 | -0.019899 | 0.079255 | 0.019941
35 | 59 | 0.83008 | 0.53125 | 1.3939e-09 | 0 | 0 | 0 | 0 | 0 | 1 | -90 | 90 | 0.057242 | 0.014391 | -0.057212 | -0.014372
36 | 64 | 3.475 | 2.224 | 5.8355e-09 | 0 | 0 | 0 | 0 | 0 | 1 | -90 | 90 | 0.021945 | 0.0055064 | -0.021927 | -0.0054955
37 | 54 | 0.73052 | 0.46753 | 1.2267e-09 | 0 | 0 | 0 | 0 | 0 | 1 | -90 | 90 | 0.050497 | 0.012674 | -0.050477 | -0.012662
59 | 58 | 2.6278 | 1.6818 | 4.4128e-09 | 0 | 0 | 0 | 0 | 0 | 1 | -90 | 90 | 0.043006 | 0.010812 | -0.042954 | -0.010779
64 | 65 | 1.7564 | 1.1241 | 2.9495e-09 | 0 | 0 | 0 | 0 | 0 | 1 | -90 | 90 | 0.0084172 | 0.0021097 | -0.0084159 | -0.0021091
54 | 38 | 1.3641 | 0.87305 | 2.2908e-09 | 0 | 0 | 0 | 0 | 0 | 1 | -90 | 90 | 0.029097 | 0.0073033 | -0.029085 | -0.0072956
38 | 53 | 1.2859 | 0.82298 | 2.1594e-09 | 0 | 0 | 0 | 0 | 0 | 1 | -90 | 90 | 0.029085 | 0.0072956 | -0.029073 | -0.0072883
53 | 52 | 0.86106 | 0.55108 | 1.446e-09 | 0 | 0 | 0 | 0 | 0 | 1 | -90 | 90 | 0.023293 | 0.0058395 | -0.023288 | -0.0058365
40 | 41 | 0.82219 | 0.5262 | 1.3807e-09 | 0 | 0 | 0 | 0 | 0 | 1 | -90 | 90 | -0.015307 | -0.0038369 | 0.015309 | 0.0038381
40 | 51 | 0.57394 | 0.36732 | 9.6379e-10 | 0 | 0 | 0 | 0 | 0 | 1 | -90 | 90 | 0.015307 | 0.0038369 | -0.015306 | -0.003836
41 | 21 | 2.2509 | 1.4405 | 3.7798e-09 | 0 | 0 | 0 | 0 | 0 | 1 | -90 | 90 | -0.015309 | -0.0038381 | 0.015315 | 0.0038414
21 | 50 | 3.0349 | 1.9423 | 5.0963e-09 | 0 | 0 | 0 | 0 | 0 | 1 | -90 | 90 | 0.035241 | 0.0088479 | -0.035199 | -0.0088219
21 | 20 | 1.3293 | 0.85075 | 2.2322e-09 | 0 | 0 | 0 | 0 | 0 | 1 | -90 | 90 | -0.050556 | -0.012689 | 0.050593 | 0.012713
46 | 60 | 3.2 | 2.048 | 5.3737e-09 | 0 | 0 | 0 | 0 | 0 | 1 | -90 | 90 | 0.018042 | 0.004526 | -0.01803 | -0.0045193
46 | 58 | 1.4403 | 0.9218 | 2.4187e-09 | 0 | 0 | 0 | 0 | 0 | 1 | -90 | 90 | -0.036552 | -0.0091666 | 0.036573 | 0.0091797
46 | 44 | 0.32414 | 0.20745 | 5.4432e-10 | 0 | 0 | 0 | 0 | 0 | 1 | -90 | 90 | 0.018511 | 0.0046406 | -0.01851 | -0.0046399
60 | 63 | 0.30664 | 0.19625 | 5.1494e-10 | 0 | 0 | 0 | 0 | 0 | 1 | -90 | 90 | 0.013216 | 0.0033127 | -0.013215 | -0.0033124
44 | 68 | 0.48867 | 0.31275 | 8.2061e-10 | 0 | 0 | 0 | 0 | 0 | 1 | -90 | 90 | 0.010403 | 0.0026073 | -0.010402 | -0.002607
44 | 45 | 4.5714 | 2.9257 | 7.6766e-09 | 0 | 0 | 0 | 0 | 0 | 1 | -90 | 90 | 0.0081071 | 0.0020326 | -0.0081038 | -0.0020313
11 | 13 | 0.064048 | 0.040991 | 1.0755e-10 | 0 | 0 | 0 | 0 | 0 | 1 | -90 | 90 | -0.0087089 | -0.0021827 | 0.0087089 | 0.0021827
13 | 20 | 1.1559 | 0.73977 | 1.941e-09 | 0 | 0 | 0 | 0 | 0 | 1 | -90 | 90 | -0.019429 | -0.0048695 | 0.019434 | 0.0048724
20 | 22 | 1.6236 | 1.0391 | 2.7265e-09 | 0 | 0 | 0 | 0 | 0 | 1 | -90 | 90 | -0.070027 | -0.017585 | 0.070114 | 0.017641
22 | 31 | 1.7224 | 1.1023 | 2.8923e-09 | 0 | 0 | 0 | 0 | 0 | 1 | -90 | 90 | -0.078661 | -0.019783 | 0.078778 | 0.019857
31 | 30 | 2.119 | 1.3562 | 3.5584e-09 | 0 | 0 | 0 | 0 | 0 | 1 | -90 | 90 | 0.084617 | 0.021342 | -0.084451 | -0.021236
15 | 16 | 0.54752 | 0.35041 | 3.6777e-09 | 0 | 0 | 0 | 0 | 0 | 1 | -90 | 90 | -0.46811 | -0.11874 | 0.4694 | 0.11957
16 | 18 | 0.60898 | 0.38975 | 1.0226e-09 | 0 | 0 | 0 | 0 | 0 | 1 | -90 | 90 | 0.068912 | 0.017283 | -0.068881 | -0.017263
45 | 56 | 2.641 | 1.6902 | 4.435e-09 | 0 | 0 | 0 | 0 | 0 | 1 | -90 | 90 | 0.0081038 | 0.0020313 | -0.008102 | -0.0020306
30 | 26 | 1.3474 | 0.86234 | 2.2627e-09 | 0 | 0 | 0 | 0 | 0 | 1 | -90 | 90 | 0.075101 | 0.018893 | -0.075017 | -0.01884
23 | 24 | 2.0366 | 1.3034 | 3.4199e-09 | 0 | 0 | 0 | 0 | 0 | 1 | -90 | 90 | -0.04525 | -0.011345 | 0.045296 | 0.011374
23 | 25 | 3.0939 | 1.9801 | 5.1954e-09 | 0 | 0 | 0 | 0 | 0 | 1 | -90 | 90 | 0.015725 | 0.0039453 | -0.015717 | -0.0039404
24 | 26 | 1.0735 | 0.68704 | 1.8027e-09 | 0 | 0 | 0 | 0 | 0 | 1 | -90 | 90 | -0.060256 | -0.015124 | 0.060299 | 0.015151
25 | 27 | 1.4777 | 0.94572 | 2.4814e-09 | 0 | 0 | 0 | 0 | 0 | 1 | -90 | 90 | 0.015717 | 0.0039404 | -0.015713 | -0.0039381
65 | 66 | 0.6939 | 0.4441 | 1.1653e-09 | 0 | 0 | 0 | 0 | 0 | 1 | -90 | 90 | 0.0032328 | 0.00081012 | -0.0032327 | -0.00081019
63 | 61 | 1.334 | 0.85374 | 2.2401e-09 | 0 | 0 | 0 | 0 | 0 | 1 | -90 | 90 | 0.0096905 | 0.0024289 | -0.0096891 | -0.0024283
62 | 61 | 0.50901 | 0.32577 | 8.5477e-10 | 0 | 0 | 0 | 0 | 0 | 1 | -90 | 90 | -0.0043205 | -0.0010828 | 0.0043206 | 0.0010828