## bus_data
BUS_I | BUS_TYPE | Pd | Qd | Gs | Bs | area | Vm | Va | baseKV | zone | Vmax | Vmin
1 | 1 | 0.013471 | 0.0033761 | 0 | 0 | 1 | 0.98235 | -0.33947 | 0.4 | 1 | 1.1 | 0.9
2 | 1 | 0.011555 | 0.002896 | 0 | 0 | 1 | 0.98068 | -0.37212 | 0.4 | 1 | 1.1 | 0.9
3 | 1 | 0.018134 | 0.0045447 | 0 | 0 | 1 | 0.98422 | -0.30314 | 0.4 | 1 | 1.1 | 0.9
4 | 1 | 0 | 0 | 0 | 0 | 1 | 0.97997 | -0.38589 | 0.4 | 1 | 1.1 | 0.9
5 | 1 | 0.034287 | 0.0085932 | 0 | 0 | 1 | 0.98609 | -0.26686 | 0.4 | 1 | 1.1 | 0.9
22 | 1 | 0 | 0 | 0 | 0 | 1 | 0.9795 | -0.39525 | 0.4 | 1 | 1.1 | 0.9
24 | 1 | 0 | 0 | 0 | 0 | 1 | 0.97924 | -0.40029 | 0.4 | 1 | 1.1 | 0.9
38 | 1 | 0.025509 | 0.0063931 | 0 | 0 | 1 | 0.98819 | -0.22614 | 0.4 | 1 | 1.1 | 0.9
80 | 1 | 0.0084231 | 0.002111 | 0 | 0 | 1 | 0.97878 | -0.4094 | 0.4 | 1 | 1.1 | 0.9
17 | 1 | 0 | 0 | 0 | 0 | 1 | 0.97917 | -0.40166 | 0.4 | 1 | 1.1 | 0.9
12 | 1 | 0 | 0 | 0 | 0 | 1 | 0.98943 | -0.20249 | 0.4 | 1 | 1.1 | 0.9
72 | 1 | 0.0064893 | 0.0016264 | 0 | 0 | 1 | 0.9892 | -0.20704 | 0.4 | 1 | 1.1 | 0.9
19 | 1 | 0 | 0 | 0 | 0 | 1 | 0.98975 | -0.19633 | 0.4 | 1 | 1.1 | 0.9
70 | 1 | 0.005681 | 0.0014238 | 0 | 0 | 1 | 0.98935 | -0.20402 | 0.4 | 1 | 1.1 | 0.9
69 | 1 | 0.0096775 | 0.0024254 | 0 | 0 | 1 | 0.99015 | -0.18844 | 0.4 | 1 | 1.1 | 0.9
67 | 1 | 0.0015311 | 0.00038374 | 0 | 0 | 1 | 0.9897 | -0.19717 | 0.4 | 1 | 1.1 | 0.9
63 | 1 | 0.0093337 | 0.0023392 | 0 | 0 | 1 | 0.9789 | -0.40706 | 0.4 | 1 | 1.1 | 0.9
52 | 1 | 0.0096283 | 0.0024131 | 0 | 0 | 1 | 0.97911 | -0.40278 | 0.4 | 1 | 1.1 | 0.9
82 | 1 | 0.0098586 | 0.0024708 | 0 | 0 | 1 | 0.97903 | -0.40444 | 0.4 | 1 | 1.1 | 0.9
26 | 1 | 0 | 0 | 0 | 0 | 1 | 0.99109 | -0.17035 | 0.4 | 1 | 1.1 | 0.9
79 | 1 | 0.0083149 | 0.0020839 | 0 | 0 | 1 | 0.99081 | -0.17571 | 0.4 | 1 | 1.1 | 0.9
21 | 1 | 0 | 0 | 0 | 0 | 1 | 0.99165 | -0.15943 | 0.4 | 1 | 1.1 | 0.9
7 | 1 | 0 | 0 | 0 | 0 | 1 | 0.99257 | -0.1421 | 0.4 | 1 | 1.1 | 0.9
9 | 1 | 0.0025849 | 0.00064785 | 0 | 0 | 1 | 0.99261 | -0.14135 | 0.4 | 1 | 1.1 | 0.9
6 | 1 | 0.0038603 | 0.00096749 | 0 | 0 | 1 | 0.99245 | -0.14452 | 0.4 | 1 | 1.1 | 0.9
14 | 1 | 0 | 0 | 0 | 0 | 1 | 0.99489 | -0.09742 | 0.4 | 1 | 1.1 | 0.9
34 | 1 | 0.0053611 | 0.0013436 | 0 | 0 | 1 | 0.99478 | -0.099525 | 0.4 | 1 | 1.1 | 0.9
15 | 1 | 0 | 0 | 0 | 0 | 1 | 0.9958 | -0.080014 | 0.4 | 1 | 1.1 | 0.9
23 | 1 | 0 | 0 | 0 | 0 | 1 | 0.99296 | -0.13455 | 0.4 | 1 | 1.1 | 0.9
33 | 1 | 0.00698 | 0.0017494 | 0 | 0 | 1 | 0.99284 | -0.13652 | 0.4 | 1 | 1.1 | 0.9
36 | 3 | 0.0051927 | 0.0013014 | 0 | 0 | 1 | 1 | 0 | 0.4 | 1 | 1.1 | 0.9
30 | 1 | 0.019889 | 0.0049847 | 0 | 0 | 1 | 0.99491 | -0.097166 | 0.4 | 1 | 1.1 | 0.9
16 | 1 | 0 | 0 | 0 | 0 | 1 | 0.99084 | -0.17496 | 0.4 | 1 | 1.1 | 0.9
18 | 1 | 0 | 0 | 0 | 0 | 1 | 0.98924 | -0.20589 | 0.4 | 1 | 1.1 | 0.9
35 | 1 | 0.004943 | 0.0012388 | 0 | 0 | 1 | 0.99078 | -0.1762 | 0.4 | 1 | 1.1 | 0.9
37 | 1 | 0.023274 | 0.0058331 | 0 | 0 | 1 | 0.98912 | -0.20817 | 0.4 | 1 | 1.1 | 0.9
32 | 1 | 0 | 0 | 0 | 0 | 1 | 0.99244 | -0.14458 | 0.4 | 1 | 1.1 | 0.9
27 | 1 | 0.0042195 | 0.0010575 | 0 | 0 | 1 | 0.99274 | -0.13891 | 0.4 | 1 | 1.1 | 0.9
31 | 1 | 0.0035292 | 0.00088449 | 0 | 0 | 1 | 0.99048 | -0.1833 | 0.4 | 1 | 1.1 | 0.9
43 | 1 | 0.0064324 | 0.0016121 | 0 | 0 | 1 | 0.99052 | -0.18259 | 0.4 | 1 | 1.1 | 0.9
28 | 1 | 0.0070963 | 0.0017785 | 0 | 0 | 1 | 0.99442 | -0.10657 | 0.4 | 1 | 1.1 | 0.9
29 | 1 | 0.0032935 | 0.00082543 | 0 | 0 | 1 | 0.99461 | -0.10282 | 0.4 | 1 | 1.1 | 0.9
78 | 1 | 0.0020163 | 0.00050534 | 0 | 0 | 1 | 0.99217 | -0.14995 | 0.4 | 1 | 1.1 | 0.9
73 | 1 | 0 | 0 | 0 | 0 | 1 | 0.99218 | -0.14962 | 0.4 | 1 | 1.1 | 0.9
81 | 1 | 0.025897 | 0.0064903 | 0 | 0 | 1 | 0.97811 | -0.42254 | 0.4 | 1 | 1.1 | 0.9
47 | 1 | 0.010485 | 0.0026279 | 0 | 0 | 1 | 0.99805 | -0.037379 | 0.4 | 1 | 1.1 | 0.9
68 | 1 | 0.0049996 | 0.001253 | 0 | 0 | 1 | 0.98959 | -0.19929 | 0.4 | 1 | 1.1 | 0.9
77 | 1 | 0.0029969 | 0.0007511 | 0 | 0 | 1 | 0.99235 | -0.14647 | 0.4 | 1 | 1.1 | 0.9
85 | 1 | 0 | 0 | 0 | 0 | 1 | 0.99199 | -0.1533 | 0.4 | 1 | 1.1 | 0.9
64 | 1 | 0 | 0 | 0 | 0 | 1 | 0.97884 | -0.40811 | 0.4 | 1 | 1.1 | 0.9
41 | 1 | 0 | 0 | 0 | 0 | 1 | 0.99066 | -0.1799 | 0.4 | 1 | 1.1 | 0.9
76 | 1 | 0.0053852 | 0.0013497 | 0 | 0 | 1 | 0.99221 | -0.14913 | 0.4 | 1 | 1.1 | 0.9
86 | 1 | 0.0092824 | 0.0023264 | 0 | 0 | 1 | 0.99191 | -0.155 | 0.4 | 1 | 1.1 | 0.9
84 | 1 | 0.0064915 | 0.0016269 | 0 | 0 | 1 | 0.99156 | -0.16161 | 0.4 | 1 | 1.1 | 0.9
46 | 1 | 0 | 0 | 0 | 0 | 1 | 0.99551 | -0.086198 | 0.4 | 1 | 1.1 | 0.9
39 | 1 | 0.003569 | 0.00089447 | 0 | 0 | 1 | 0.99095 | -0.17424 | 0.4 | 1 | 1.1 | 0.9
40 | 1 | 0.003213 | 0.00080525 | 0 | 0 | 1 | 0.99141 | -0.16529 | 0.4 | 1 | 1.1 | 0.9
42 | 1 | 0.004046 | 0.001014 | 0 | 0 | 1 | 0.9918 | -0.15764 | 0.4 | 1 | 1.1 | 0.9
44 | 1 | 0.0054102 | 0.0013559 | 0 | 0 | 1 | 0.99043 | -0.18428 | 0.4 | 1 | 1.1 | 0.9
54 | 1 | 0.001998 | 0.00050075 | 0 | 0 | 1 | 0.99213 | -0.15127 | 0.4 | 1 | 1.1 | 0.9
55 | 1 | 0.002077 | 0.00052055 | 0 | 0 | 1 | 0.99043 | -0.18436 | 0.4 | 1 | 1.1 | 0.9
65 | 1 | 0.0050014 | 0.0012535 | 0 | 0 | 1 | 0.99216 | -0.15072 | 0.4 | 1 | 1.1 | 0.9
45 | 1 | 0.0095923 | 0.0024041 | 0 | 0 | 1 | 0.99538 | -0.088531 | 0.4 | 1 | 1.1 | 0.9
48 | 1 | 0 | 0 | 0 | 0 | 1 | 0.99504 | -0.095154 | 0.4 | 1 | 1.1 | 0.9
49 | 1 | 0.0037502 | 0.00093989 | 0 | 0 | 1 | 0.99517 | -0.092737 | 0.4 | 1 | 1.1 | 0.9
53 | 1 | 0 | 0 | 0 | 0 | 1 | 0.99317 | -0.13129 | 0.4 | 1 | 1.1 | 0.9
50 | 1 | 0.01197 | 0.003 | 0 | 0 | 1 | 0.99419 | -0.11159 | 0.4 | 1 | 1.1 | 0.9
62 | 1 | 0.0051916 | 0.0013011 | 0 | 0 | 1 | 0.9951 | -0.094084 | 0.4 | 1 | 1.1 | 0.9
66 | 1 | 0.0033876 | 0.00084901 | 0 | 0 | 1 | 0.99265 | -0.14121 | 0.4 | 1 | 1.1 | 0.9
59 | 1 | 0.0036326 | 0.00091041 | 0 | 0 | 1 | 0.993 | -0.13456 | 0.4 | 1 | 1.1 | 0.9
51 | 1 | 0.012367 | 0.0030994 | 0 | 0 | 1 | 0.994 | -0.11518 | 0.4 | 1 | 1.1 | 0.9
61 | 1 | 0.0046228 | 0.0011586 | 0 | 0 | 1 | 0.99502 | -0.095623 | 0.4 | 1 | 1.1 | 0.9
58 | 1 | 0.0083324 | 0.0020883 | 0 | 0 | 1 | 0.99294 | -0.13575 | 0.4 | 1 | 1.1 | 0.9
60 | 1 | 0 | 0 | 0 | 0 | 1 | 0.9787 | -0.4108 | 0.4 | 1 | 1.1 | 0.9
87 | 1 | 0.0095222 | 0.0023865 | 0 | 0 | 1 | 0.97861 | -0.4126 | 0.4 | 1 | 1.1 | 0.9
71 | 1 | 0 | 0 | 0 | 0 | 1 | 0.9913 | -0.1667 | 0.4 | 1 | 1.1 | 0.9
74 | 1 | 0.0058582 | 0.0014682 | 0 | 0 | 1 | 0.99136 | -0.1655 | 0.4 | 1 | 1.1 | 0.9
75 | 1 | 0.0053954 | 0.0013522 | 0 | 0 | 1 | 0.99122 | -0.16838 | 0.4 | 1 | 1.1 | 0.9
83 | 1 | 0.0044125 | 0.0011059 | 0 | 0 | 1 | 0.99149 | -0.16315 | 0.4 | 1 | 1.1 | 0.9

## generator_data
GEN_BUS | PG | QG | QMAX | QMIN | VG | MBASE | GEN_STATUS | PMAX | PMIN
36 | 0.4542 | 0.11566 | 10 | -10 | 1 | 100 | 1 | 10 | 0

## branch_data
F_BUS | T_BUS | BR_R | BR_X | BR_B | RATE_A | RATE_B | RATE_C | TAP | SHIFT | BR_STATUS | ANGMIN | ANGMAX | P_in | Q_in | P_out | Q_out
1 | 2 | 1.6741 | 1.0714 | 2.8112e-09 | 0 | 0 | 0 | 0 | 0 | 1 | -90 | 90 | 0.084489 | 0.021278 | -0.084358 | -0.021194
1 | 3 | 1.6117 | 1.0315 | 2.7064e-09 | 0 | 0 | 0 | 0 | 0 | 1 | -90 | 90 | -0.09796 | -0.024654 | 0.098131 | 0.024763
2 | 4 | 0.81627 | 0.52241 | 1.3707e-09 | 0 | 0 | 0 | 0 | 0 | 1 | -90 | 90 | 0.072802 | 0.018298 | -0.072754 | -0.018268
3 | 5 | 1.3625 | 0.87201 | 2.288e-09 | 0 | 0 | 0 | 0 | 0 | 1 | -90 | 90 | -0.11626 | -0.029308 | 0.11647 | 0.029437
4 | 22 | 0.91156 | 0.5834 | 1.5308e-09 | 0 | 0 | 0 | 0 | 0 | 1 | -90 | 90 | 0.044241 | 0.011112 | -0.044222 | -0.011099
4 | 24 | 2.1744 | 1.3916 | 3.6514e-09 | 0 | 0 | 0 | 0 | 0 | 1 | -90 | 90 | 0.028513 | 0.0071565 | -0.028494 | -0.0071443
5 | 38 | 1.1848 | 0.75827 | 3.9792e-09 | 0 | 0 | 0 | 0 | 0 | 1 | -90 | 90 | -0.15075 | -0.03803 | 0.15105 | 0.038218
22 | 80 | 1.7709 | 1.1334 | 2.9739e-09 | 0 | 0 | 0 | 0 | 0 | 1 | -90 | 90 | 0.034359 | 0.0086261 | -0.034336 | -0.0086115
22 | 17 | 2.7927 | 1.7873 | 4.6898e-09 | 0 | 0 | 0 | 0 | 0 | 1 | -90 | 90 | 0.0098628 | 0.002473 | -0.0098598 | -0.0024715
24 | 63 | 1.542 | 0.98689 | 2.5895e-09 | 0 | 0 | 0 | 0 | 0 | 1 | -90 | 90 | 0.018864 | 0.0047307 | -0.018858 | -0.004727
24 | 52 | 1.1124 | 0.71193 | 1.868e-09 | 0 | 0 | 0 | 0 | 0 | 1 | -90 | 90 | 0.0096293 | 0.0024137 | -0.0096282 | -0.0024131
38 | 37 | 0.44825 | 0.28688 | 2.2582e-09 | 0 | 0 | 0 | 0 | 0 | 1 | -90 | 90 | -0.17656 | -0.044611 | 0.17671 | 0.044709
80 | 81 | 2.1783 | 1.3941 | 3.658e-09 | 0 | 0 | 0 | 0 | 0 | 1 | -90 | 90 | 0.025913 | 0.0065005 | -0.025896 | -0.0064905
17 | 82 | 1.2139 | 0.77687 | 2.0384e-09 | 0 | 0 | 0 | 0 | 0 | 1 | -90 | 90 | 0.0098598 | 0.0024715 | -0.0098585 | -0.0024708
12 | 72 | 3.072 | 1.9661 | 5.1586e-09 | 0 | 0 | 0 | 0 | 0 | 1 | -90 | 90 | 0.0064907 | 0.0016268 | -0.0064893 | -0.0016264
12 | 19 | 2.2211 | 1.4215 | 3.7298e-09 | 0 | 0 | 0 | 0 | 0 | 1 | -90 | 90 | -0.012172 | -0.0030506 | 0.012176 | 0.0030526
12 | 70 | 1.1803 | 0.75541 | 1.9821e-09 | 0 | 0 | 0 | 0 | 0 | 1 | -90 | 90 | 0.0056814 | 0.0014239 | -0.005681 | -0.0014238
19 | 69 | 1.8547 | 1.187 | 3.1146e-09 | 0 | 0 | 0 | 0 | 0 | 1 | -90 | 90 | -0.018707 | -0.0046894 | 0.018714 | 0.0046936
19 | 67 | 0.56438 | 0.3612 | 9.4775e-10 | 0 | 0 | 0 | 0 | 0 | 1 | -90 | 90 | 0.0065315 | 0.0016368 | -0.0065312 | -0.0016368
69 | 79 | 1.9712 | 1.2615 | 3.3101e-09 | 0 | 0 | 0 | 0 | 0 | 1 | -90 | 90 | -0.028392 | -0.007119 | 0.028409 | 0.0071297
67 | 68 | 1.8591 | 1.1898 | 3.1219e-09 | 0 | 0 | 0 | 0 | 0 | 1 | -90 | 90 | 0.0050001 | 0.001253 | -0.0049996 | -0.001253
63 | 64 | 0.47153 | 0.30178 | 7.9183e-10 | 0 | 0 | 0 | 0 | 0 | 1 | -90 | 90 | 0.0095246 | 0.0023877 | -0.0095241 | -0.0023875
26 | 79 | 0.64362 | 0.41191 | 1.0808e-09 | 0 | 0 | 0 | 0 | 0 | 1 | -90 | 90 | 0.036733 | 0.0092195 | -0.036724 | -0.0092136
26 | 21 | 1.3106 | 0.8388 | 2.2009e-09 | 0 | 0 | 0 | 0 | 0 | 1 | -90 | 90 | -0.036733 | -0.0092195 | 0.036752 | 0.0092316
21 | 33 | 0.42037 | 0.26904 | 2.1177e-09 | 0 | 0 | 0 | 0 | 0 | 1 | -90 | 90 | -0.24215 | -0.061313 | 0.24242 | 0.061484
21 | 16 | 0.33563 | 0.2148 | 1.6908e-09 | 0 | 0 | 0 | 0 | 0 | 1 | -90 | 90 | 0.2054 | 0.052082 | -0.20525 | -0.051984
7 | 9 | 0.85779 | 0.54899 | 1.4405e-09 | 0 | 0 | 0 | 0 | 0 | 1 | -90 | 90 | -0.0038608 | -0.00096732 | 0.0038609 | 0.00096727
7 | 6 | 2.7707 | 1.7732 | 4.6528e-09 | 0 | 0 | 0 | 0 | 0 | 1 | -90 | 90 | 0.0038608 | 0.00096732 | -0.0038603 | -0.00096749
9 | 27 | 1.672 | 1.0701 | 2.8077e-09 | 0 | 0 | 0 | 0 | 0 | 1 | -90 | 90 | -0.0064459 | -0.0016151 | 0.0064466 | 0.0016153
14 | 34 | 1.7418 | 1.1148 | 2.925e-09 | 0 | 0 | 0 | 0 | 0 | 1 | -90 | 90 | 0.0053616 | 0.0013437 | -0.0053611 | -0.0013436
14 | 15 | 0.25308 | 0.16197 | 1.275e-09 | 0 | 0 | 0 | 0 | 0 | 1 | -90 | 90 | -0.30788 | -0.078124 | 0.30814 | 0.078289
14 | 23 | 3.1308 | 2.0037 | 5.2574e-09 | 0 | 0 | 0 | 0 | 0 | 1 | -90 | 90 | 0.052648 | 0.013247 | -0.052555 | -0.013188
14 | 33 | 0.69931 | 0.44756 | 3.523e-09 | 0 | 0 | 0 | 0 | 0 | 1 | -90 | 90 | 0.24987 | 0.063533 | -0.2494 | -0.063233
15 | 36 | 1.0639 | 0.68091 | 5.3599e-09 | 0 | 0 | 0 | 0 | 0 | 1 | -90 | 90 | -0.33844 | -0.085895 | 0.33975 | 0.086732
15 | 30 | 2.5153 | 1.6098 | 4.2238e-09 | 0 | 0 | 0 | 0 | 0 | 1 | -90 | 90 | 0.030308 | 0.0076059 | -0.030283 | -0.0075904
23 | 32 | 1.0594 | 0.678 | 1.779e-09 | 0 | 0 | 0 | 0 | 0 | 1 | -90 | 90 | 0.041886 | 0.010514 | -0.041866 | -0.010502
23 | 27 | 1.8058 | 1.1557 | 3.0324e-09 | 0 | 0 | 0 | 0 | 0 | 1 | -90 | 90 | 0.010668 | 0.002674 | -0.010666 | -0.0026728
36 | 47 | 1.5395 | 0.98527 | 2.5852e-09 | 0 | 0 | 0 | 0 | 0 | 1 | -90 | 90 | 0.10925 | 0.027627 | -0.10906 | -0.027502
30 | 29 | 2.4121 | 1.5437 | 4.0505e-09 | 0 | 0 | 0 | 0 | 0 | 1 | -90 | 90 | 0.010394 | 0.0026057 | -0.010391 | -0.0026044
16 | 18 | 0.68323 | 0.43727 | 3.442e-09 | 0 | 0 | 0 | 0 | 0 | 1 | -90 | 90 | 0.2003 | 0.050745 | -0.20001 | -0.050556
16 | 35 | 1.0977 | 0.7025 | 1.8433e-09 | 0 | 0 | 0 | 0 | 0 | 1 | -90 | 90 | 0.0049433 | 0.0012388 | -0.004943 | -0.0012388
18 | 37 | 0.050233 | 0.032149 | 2.5307e-10 | 0 | 0 | 0 | 0 | 0 | 1 | -90 | 90 | 0.20001 | 0.050556 | -0.19998 | -0.050542
32 | 77 | 0.80267 | 0.51371 | 1.3479e-09 | 0 | 0 | 0 | 0 | 0 | 1 | -90 | 90 | 0.0104 | 0.0026067 | -0.010399 | -0.0026062
32 | 85 | 1.2228 | 0.7826 | 2.0534e-09 | 0 | 0 | 0 | 0 | 0 | 1 | -90 | 90 | 0.031466 | 0.0078949 | -0.031453 | -0.0078867
31 | 43 | 0.89199 | 0.57087 | 1.4979e-09 | 0 | 0 | 0 | 0 | 0 | 1 | -90 | 90 | -0.0035292 | -0.00088449 | 0.0035293 | 0.00088442
43 | 41 | 1.1867 | 0.75948 | 1.9928e-09 | 0 | 0 | 0 | 0 | 0 | 1 | -90 | 90 | -0.0099616 | -0.0024965 | 0.0099629 | 0.0024971
28 | 29 | 2.3451 | 1.5009 | 3.9381e-09 | 0 | 0 | 0 | 0 | 0 | 1 | -90 | 90 | -0.0070963 | -0.0017785 | 0.0070975 | 0.0017789
78 | 73 | 0.71434 | 0.45718 | 1.1996e-09 | 0 | 0 | 0 | 0 | 0 | 1 | -90 | 90 | -0.0020163 | -0.00050534 | 0.0020164 | 0.00050525
73 | 76 | 1.0621 | 0.67975 | 1.7836e-09 | 0 | 0 | 0 | 0 | 0 | 1 | -90 | 90 | -0.0020164 | -0.00050525 | 0.0020164 | 0.0005051
47 | 46 | 2.2155 | 1.4179 | 3.7203e-09 | 0 | 0 | 0 | 0 | 0 | 1 | -90 | 90 | 0.098571 | 0.024874 | -0.098341 | -0.024727
77 | 76 | 1.5857 | 1.0148 | 2.6627e-09 | 0 | 0 | 0 | 0 | 0 | 1 | -90 | 90 | 0.0074026 | 0.0018551 | -0.0074016 | -0.0018548
85 | 86 | 0.80898 | 0.51775 | 1.3585e-09 | 0 | 0 | 0 | 0 | 0 | 1 | -90 | 90 | 0.0092831 | 0.0023267 | -0.0092824 | -0.0023264
85 | 84 | 1.6549 | 1.0591 | 2.779e-09 | 0 | 0 | 0 | 0 | 0 | 1 | -90 | 90 | 0.02217 | 0.00556 | -0.022161 | -0.0055546
64 | 60 | 1.2147 | 0.7774 | 2.0398e-09 | 0 | 0 | 0 | 0 | 0 | 1 | -90 | 90 | 0.0095241 | 0.0023875 | -0.0095229 | -0.0023869
41 | 44 | 2.5762 | 1.6487 | 4.3261e-09 | 0 | 0 | 0 | 0 | 0 | 1 | -90 | 90 | 0.0074888 | 0.001877 | -0.0074872 | -0.0018765
41 | 39 | 1.4266 | 0.91302 | 2.3956e-09 | 0 | 0 | 0 | 0 | 0 | 1 | -90 | 90 | -0.017452 | -0.0043742 | 0.017456 | 0.004377
84 | 83 | 0.43127 | 0.27601 | 7.2422e-10 | 0 | 0 | 0 | 0 | 0 | 1 | -90 | 90 | 0.015669 | 0.0039277 | -0.015668 | -0.003927
46 | 48 | 0.53039 | 0.33945 | 8.9067e-10 | 0 | 0 | 0 | 0 | 0 | 1 | -90 | 90 | 0.075178 | 0.01892 | -0.075146 | -0.0189
46 | 49 | 2.1406 | 1.37 | 3.5947e-09 | 0 | 0 | 0 | 0 | 0 | 1 | -90 | 90 | 0.01357 | 0.0034022 | -0.013566 | -0.0033999
46 | 45 | 1.0803 | 0.69142 | 1.8142e-09 | 0 | 0 | 0 | 0 | 0 | 1 | -90 | 90 | 0.0095933 | 0.0024046 | -0.0095923 | -0.0024041
39 | 40 | 1.876 | 1.2006 | 3.1502e-09 | 0 | 0 | 0 | 0 | 0 | 1 | -90 | 90 | -0.021025 | -0.0052714 | 0.021034 | 0.0052769
40 | 42 | 1.3905 | 0.88989 | 2.335e-09 | 0 | 0 | 0 | 0 | 0 | 1 | -90 | 90 | -0.024247 | -0.0060821 | 0.024256 | 0.0060875
42 | 54 | 0.99416 | 0.63626 | 1.6695e-09 | 0 | 0 | 0 | 0 | 0 | 1 | -90 | 90 | -0.028302 | -0.0071016 | 0.028311 | 0.0071069
44 | 55 | 0.16554 | 0.10594 | 2.7798e-10 | 0 | 0 | 0 | 0 | 0 | 1 | -90 | 90 | 0.002077 | 0.00052053 | -0.002077 | -0.00052056
54 | 65 | 0.08027 | 0.051373 | 1.3479e-10 | 0 | 0 | 0 | 0 | 0 | 1 | -90 | 90 | -0.030309 | -0.0076076 | 0.03031 | 0.0076081
65 | 66 | 1.1899 | 0.76153 | 1.9981e-09 | 0 | 0 | 0 | 0 | 0 | 1 | -90 | 90 | -0.035311 | -0.0088616 | 0.035327 | 0.0088717
48 | 53 | 3.1615 | 2.0234 | 5.309e-09 | 0 | 0 | 0 | 0 | 0 | 1 | -90 | 90 | 0.050788 | 0.012788 | -0.0507 | -0.012732
48 | 50 | 2.9952 | 1.9169 | 5.0297e-09 | 0 | 0 | 0 | 0 | 0 | 1 | -90 | 90 | 0.024358 | 0.0061123 | -0.024339 | -0.0061006
49 | 62 | 0.60886 | 0.38967 | 1.0224e-09 | 0 | 0 | 0 | 0 | 0 | 1 | -90 | 90 | 0.0098154 | 0.00246 | -0.0098147 | -0.0024597
53 | 66 | 1.1328 | 0.72502 | 1.9024e-09 | 0 | 0 | 0 | 0 | 0 | 1 | -90 | 90 | 0.038733 | 0.0097322 | -0.038715 | -0.0097207
53 | 59 | 1.2054 | 0.77145 | 2.0242e-09 | 0 | 0 | 0 | 0 | 0 | 1 | -90 | 90 | 0.011967 | 0.0029999 | -0.011965 | -0.0029989
50 | 51 | 1.2854 | 0.82264 | 2.1585e-09 | 0 | 0 | 0 | 0 | 0 | 1 | -90 | 90 | 0.012369 | 0.0031005 | -0.012367 | -0.0030994
62 | 61 | 1.4773 | 0.94549 | 2.4808e-09 | 0 | 0 | 0 | 0 | 0 | 1 | -90 | 90 | 0.0046232 | 0.0011586 | -0.0046228 | -0.0011586
59 | 58 | 0.63357 | 0.40548 | 1.0639e-09 | 0 | 0 | 0 | 0 | 0 | 1 | -90 | 90 | 0.0083329 | 0.0020885 | -0.0083324 | -0.0020883
60 | 87 | 0.81109 | 0.5191 | 1.362e-09 | 0 | 0 | 0 | 0 | 0 | 1 | -90 | 90 | 0.0095229 | 0.0023869 | -0.009522 | -0.0023865
71 | 74 | 0.97595 | 0.62461 | 1.6389e-09 | 0 | 0 | 0 | 0 | 0 | 1 | -90 | 90 | -0.0053959 | -0.0013523 | 0.0053962 | 0.0013523
71 | 75 | 1.372 | 0.87805 | 2.3039e-09 | 0 | 0 | 0 | 0 | 0 | 1 | -90 | 90 | 0.0053959 | 0.0013523 | -0.0053954 | -0.0013522
74 | 83 | 0.92305 | 0.59075 | 1.55e-09 | 0 | 0 | 0 | 0 | 0 | 1 | -90 | 90 | -0.011254 | -0.0028205 | 0.011256 | 0.0028212