## bus_data
BUS_I | BUS_TYPE | Pd | Qd | Gs | Bs | area | Vm | Va | baseKV | zone | Vmax | Vmin
8 | 3 | 0 | 0 | 0 | 0 | 1 | 1 | 0 | 0.4 | 1 | 1.1 | 0.9
42 | 1 | 0.061527 | 0.01542 | 0 | 0 | 1 | 0.99933 | -0.012971 | 0.4 | 1 | 1.1 | 0.9
20 | 1 | 0 | 0 | 0 | 0 | 1 | 0.99342 | -0.12601 | 0.4 | 1 | 1.1 | 0.9
24 | 1 | 0 | 0 | 0 | 0 | 1 | 0.99223 | -0.14891 | 0.4 | 1 | 1.1 | 0.9
55 | 1 | 0.050552 | 0.01267 | 0 | 0 | 1 | 0.9901 | -0.19032 | 0.4 | 1 | 1.1 | 0.9

## generator_data
GEN_BUS | PG | QG | QMAX | QMIN | VG | MBASE | GEN_STATUS | PMAX | PMIN
8 | 0.11258 | 0.028407 | 10 | -10 | 1 | 100 | 1 | 10 | 0

## branch_data
F_BUS | T_BUS | BR_R | BR_X | BR_B | RATE_A | RATE_B | RATE_C | TAP | SHIFT | BR_STATUS | ANGMIN | ANGMAX | P_in | Q_in | P_out | Q_out
8 | 42 | 0.9443 | 0.60435 | 1.5857e-09 | 0 | 0 | 0 | 0 | 0 | 1 | -90 | 90 | 0.061565 | 0.015444 | -0.061527 | -0.01542
8 | 20 | 11.099 | 7.1034 | 1.8638e-08 | 0 | 0 | 0 | 0 | 0 | 1 | -90 | 90 | 0.051015 | 0.012963 | -0.050707 | -0.012768
20 | 24 | 2.0014 | 1.2809 | 3.3609e-09 | 0 | 0 | 0 | 0 | 0 | 1 | -90 | 90 | 0.050707 | 0.012768 | -0.050652 | -0.012733
24 | 55 | 3.6066 | 2.3082 | 6.0564e-09 | 0 | 0 | 0 | 0 | 0 | 1 | -90 | 90 | 0.050652 | 0.012733 | -0.050552 | -0.01267